## BatteryFamilies-Cconstant
TYPE | Model | Voltage_V | Capacity_mAh | Discharge_Rate_C | Max_Burst_Discharge_Rate_C | Weight_g | Max_burst_current_A | Volume_mm3 | Energy_density_Wh_kg | Imax [A] | Pmax_W_kg | Pvol_Wh_m3
TATTU |  | 11.1 | 1300 | 45 | 90 | 119 | 58.5 | 59616 | 121.2605 | 117 | 10913.4454 | 242049.1143
TATTU |  | 11.1 | 1550 | 45 | 90 | 128 | 69.75 | 63648 | 134.4141 | 139.5 | 12097.2656 | 270314.8567
TATTU |  | 11.1 | 1800 | 45 | 90 | 156 | 81 | 64032 | 128.0769 | 162 | 11526.9231 | 312031.4843
TATTU |  | 11.1 | 2300 | 45 | 90 | 179 | 103.5 | 76230 | 142.6257 | 207 | 12836.3129 | 334907.5167
TATTU |  | 11.1 | 1050 | 45 | 90 | 85 | 47.25 | 44676 | 137.1176 | 94.5 | 12340.5882 | 260878.3239
TATTU |  | 14.8 | 1050 | 45 | 90 | 120 | 47.25 | 61320 | 129.5 | 94.5 | 11655 | 253424.6575
TATTU |  | 14.8 | 1500 | 45 | 90 | 178 | 67.5 | 84388 | 124.7191 | 135 | 11224.7191 | 263070.5788
TATTU |  | 14.8 | 1800 | 45 | 90 | 202 | 81 | 86304 | 131.8812 | 162 | 11869.3069 | 308676.307
TATTU |  | 14.8 | 2300 | 45 | 90 | 224 | 103.5 | 100638.8951 | 151.9643 | 207 | 13676.7857 | 338239.0076
TATTU |  | 14.8 | 3700 | 45 | 90 | 240 | 166.5 | 150552 | 228.1667 | 333 | 20535 | 363728.1471
TATTU |  | 14.8 | 1300 | 45 | 90 | 154 | 58.5 | 65408 | 124.9351 | 117 | 11244.1558 | 294153.6204
GENS ACE |  | 22.2 | 3300 | 60 | 120 | 506 | 198 | 253176 | 144.7826 | 396 | 17373.913 | 289363.9208
GENS ACE |  | 22.2 | 4000 | 60 | 120 | 636 | 240 | 298461.9463 | 139.6226 | 480 | 16754.717 | 297525.3666
GENS ACE |  | 22.2 | 5000 | 60 | 120 | 755 | 300 | 357239.0874 | 147.0199 | 600 | 17642.3841 | 310716.2791
GENS ACE |  | 22.2 | 5500 | 60 | 120 | 828 | 330 | 317814 | 147.4638 | 660 | 17695.6522 | 384186.9773
GENS ACE |  | 22.2 | 6200 | 60 | 120 | 876 | 372 | 403425 | 157.1233 | 744 | 18854.7945 | 341178.6577
KOKAM | SLPB526495 | 3.7 | 3300 | 2 | 3 | 67 |  | 33262.65 | 182.2388 | 9.9 | 546.7164 | 367078.3897
KOKAM | SLPB050106100 | 3.7 | 5000 | 2 | 5 | 120 |  | 64392.6 | 154.1667 | 25 | 770.8333 | 287300.0935
KOKAM | SLPB776495 | 3.7 | 5300 | 2 | 3 | 102 |  | 48046.05 | 192.2549 | 15.9 | 576.7647 | 408150.0977
KOKAM | SLPB68106100 | 3.7 | 8000 | 2 | 3 | 160 |  | 79126.5 | 185 | 24 | 555 | 374084.5355
KOKAM | SLPB7570180 | 3.7 | 9600 | 2 | 3 | 215 |  | 114045.6 | 165.2093 | 28.8 | 495.6279 | 311454.3656
KOKAM | SLPB98106100 | 3.7 | 10000 | 2 | 3 | 210 |  | 109140 | 176.1905 | 30 | 528.5714 | 339014.1103
KOKAM | SLPB7570270 | 3.7 | 15000 | 2 | 3 | 317 |  | 171740.8 | 175.0789 | 45 | 525.2366 | 323161.4153
KOKAM | SLPB125255255 | 3.7 | 87000 | 2 | 3 | 1780 |  | 923260 | 180.8427 | 261 | 542.5281 | 348655.8499
KOKAM | SLPB70460330 | 3.7 | 100000 | 2 | 3 | 2070 |  | 1057518 | 178.744 | 300 | 536.2319 | 349875.8414
KOKAM | SLPB120460330 | 3.7 | 150000 | 2 | 3 | 3210 |  | 1586277 | 172.8972 | 450 | 518.6916 | 349875.8414
KOKAM | SLPB140460330 | 3.7 | 200000 | 2 | 3 | 4180 |  | 2099928.6 | 177.0335 | 600 | 531.1005 | 352392.9337
KOKAM | SLPB160460330H | 3.7 | 200000 | 2 | 3 | 4580 |  | 2235895.2 | 161.5721 | 600 | 484.7162 | 330963.6337
KOKAM | SLPB160460330 | 3.7 | 240000 | 2 | 3 | 4780 |  | 2386969.2 | 185.7741 | 720 | 557.3222 | 372019.8819
ProLiteX | TP500-2SPX25J | 7.4 | 500 | 25 | 50 | 30 | 25 | 14310 | 123.3333 | 25 | 6166.6667 | 258560.4472
ProLiteX | TP500-3SPX25J | 11.1 | 500 | 25 | 50 | 44 | 25 | 20670 | 126.1364 | 25 | 6306.8182 | 268505.0798
ProLiteX | TP750-2SPX25J | 7.4 | 750 | 25 | 50 | 39 | 37.5 | 20460 | 142.3077 | 37.5 | 7115.3846 | 271260.9971
ProLiteX | TP750-3SPX25J | 11.1 | 750 | 25 | 50 | 57 | 37.5 | 30690 | 146.0526 | 37.5 | 7302.6316 | 271260.9971
ProLiteX | TP910-2SPX25J | 7.4 | 910 | 25 | 50 | 47 | 22.7 | 23075 | 143.2766 | 45.5 | 7163.8298 | 291830.9859
ProLiteX | TP910-3SPX25J | 11.1 | 910 | 25 | 50 | 69 | 45.5 | 33725 | 146.3913 | 45.5 | 7319.5652 | 299510.7487
ProLiteX | TP1350-2SPX25J | 7.4 | 1350 | 25 | 50 | 61 | 67.5 | 30056 | 163.7705 | 67.5 | 8188.5246 | 332379.5582
ProLiteX | TP1350-3SPX25J | 11.1 | 1350 | 25 | 50 | 94 | 67.5 | 46240 | 159.4149 | 67.5 | 7970.7447 | 324070.0692
ProLiteX | TP1350-2SPX25 | 7.4 | 1350 | 25 | 50 | 64 | 67.5 | 30056 | 156.0938 | 67.5 | 7804.6875 | 332379.5582
ProLiteX | TP1350-3SPX25 | 11.1 | 1350 | 25 | 50 | 95 | 67.5 | 46240 | 157.7368 | 67.5 | 7886.8421 | 324070.0692
ProLiteX | TP1350-4SPX25 | 14.8 | 1350 | 25 | 50 | 126 | 67.5 | 60112 | 158.5714 | 67.5 | 7928.5714 | 332379.5582
ProLiteX | TP1350-5SPX25 | 18.5 | 1350 | 25 | 50 | 157 | 67.5 | 73984 | 159.0764 | 67.5 | 7953.8217 | 337572.9888
ProLiteX | TP2200-2SPX25 | 7.4 | 2200 | 25 | 50 | 107 | 110 | 49980 | 152.1495 | 110 | 7607.4766 | 325730.2921
ProLiteX | TP2200-3SPX25 | 11.1 | 2200 | 25 | 50 | 151 | 110 | 74970 | 161.7219 | 110 | 8086.0927 | 325730.2921
ProLiteX | TP2200-4SPX25 | 14.8 | 2200 | 25 | 50 | 197 | 110 | 96390 | 165.2792 | 110 | 8263.9594 | 337794.377
ProLiteX | TP2800-2SPX25 | 7.4 | 2800 | 25 | 50 | 123 | 140 | 58956 | 168.4553 | 140 | 8422.7642 | 351448.5379
ProLiteX | TP2800-3SPX25 | 11.1 | 2800 | 25 | 50 | 181 | 140 | 83232 | 171.7127 | 140 | 8585.6354 | 373414.0715
ProLiteX | TP2800-3SPX25EJ | 11.1 | 2800 | 25 | 50 | 181 | 140 | 83232 | 171.7127 | 140 | 8585.6354 | 373414.0715
ProLiteX | TP2800-3SPX25XJ | 11.1 | 2800 | 25 | 50 | 181 | 140 | 83232 | 171.7127 | 140 | 8585.6354 | 373414.0715
ProLiteX | TP2800-4SPX25 | 14.8 | 2800 | 25 | 50 | 234 | 140 | 110976 | 177.094 | 140 | 8854.7009 | 373414.0715
ProLiteX | TP2800-5SPX25 | 18.5 | 2800 | 25 | 50 | 290 | 140 | 138720 | 178.6207 | 140 | 8931.0345 | 373414.0715
ProLiteX | TP2800-6SPX25 | 22.2 | 2800 | 25 | 50 | 351 | 140 | 166464 | 177.094 | 140 | 8854.7009 | 373414.0715
ProLiteX | TP3400-2SPX25 | 7.4 | 3400 | 25 | 50 | 166 | 170 | 75465 | 151.5663 | 170 | 7578.3133 | 333399.5892
ProLiteX | TP3400-3SPX25 | 11.1 | 3400 | 25 | 50 | 252 | 170 | 110295 | 149.7619 | 170 | 7488.0952 | 342173.2626
ProLiteX | TP3400-4SPX25 | 14.8 | 3400 | 25 | 50 | 326 | 170 | 150930 | 154.3558 | 170 | 7717.7914 | 333399.5892
ProLiteX | TP3400-5SPX25 | 18.5 | 3400 | 25 | 50 | 407 | 170 | 185760 | 154.5455 | 170 | 7727.2727 | 338608.9578
ProLiteX | TP3400-6SPX25 | 22.2 | 3400 | 25 | 50 | 478 | 170 | 220590 | 157.9079 | 170 | 7895.3975 | 342173.2626
ProLiteX | TP3400-6SPX25L | 22.2 | 3400 | 25 | 50 | 488 | 170 | 221407 | 154.6721 | 170 | 7733.6066 | 340910.6306
ProLiteX | TP3400-7SPX25 | 25.9 | 3400 | 25 | 50 | 546 | 170 | 255420 | 161.2821 | 170 | 8064.1026 | 344765.4843
ProLiteX | TP3400-8SPX25 | 29.6 | 3400 | 25 | 50 | 611 | 170 | 290250 | 164.7136 | 170 | 8235.6792 | 346735.5728
ProLiteX | TP3400-8SPX25L | 29.6 | 3400 | 25 | 50 | 621 | 170 | 302978 | 162.0612 | 170 | 8103.0596 | 332169.3324
ProLiteX | TP4000-2SPX25 | 7.4 | 4000 | 25 | 50 | 156 | 200 | 79560 | 189.7436 | 200 | 9487.1795 | 372046.2544
ProLiteX | TP4000-3SPX25 | 11.1 | 4000 | 25 | 50 | 269 | 200 | 111384 | 165.0558 | 200 | 8252.7881 | 398620.9869
ProLiteX | TP4000-4SPX25 | 14.8 | 4000 | 25 | 50 | 356 | 200 | 148512 | 166.2921 | 200 | 8314.6067 | 398620.9869
ProLiteX | TP4000-5SPX25 | 18.5 | 4000 | 25 | 50 | 435 | 200 | 185640 | 170.1149 | 200 | 8505.7471 | 398620.9869
ProLiteX | TP4000-6SPX25L | 22.2 | 4000 | 25 | 50 | 536 | 200 | 222768 | 165.6716 | 200 | 8283.5821 | 398620.9869
ProLiteX | TP4000-7SPX25 | 25.9 | 4000 | 25 | 50 | 614 | 200 | 259896 | 168.7296 | 200 | 8436.4821 | 398620.9869
ProLiteX | TP4000-8SPX25 | 29.6 | 4000 | 25 | 50 | 702 | 200 | 297024 | 168.661 | 200 | 8433.0484 | 398620.9869
ProLiteX | TP4000-8SPX25L | 29.6 | 4000 | 25 | 50 | 712 | 200 | 297024 | 166.2921 | 200 | 8314.6067 | 398620.9869
ProLiteX | TP4000-9SPX25 | 33.3 | 4000 | 25 | 50 | 790 | 200 | 328848 | 168.6076 | 200 | 8430.3797 | 405050.3576
ProLiteX | TP4000-10SPX25 | 37 | 4000 | 25 | 50 | 877 | 200 | 371280 | 168.7571 | 200 | 8437.8563 | 398620.9869
ProLiteX | TP4000-10SPX25L | 37 | 4000 | 25 | 50 | 887 | 200 | 371280 | 166.8546 | 200 | 8342.7283 | 398620.9869
ProLiteX | TP4000-6SPX25 | 22.2 | 4000 | 25 | 50 | 536 | 200 | 222768 | 165.6716 | 200 | 8283.5821 | 398620.9869
ProLiteX | TP4400-2SPX25 | 7.4 | 4400 | 25 | 50 | 205 | 220 | 93568 | 158.8293 | 220 | 7941.4634 | 347982.2161
ProLiteX | TP4400-3SPX25 | 11.1 | 4400 | 25 | 50 | 306 | 220 | 140352 | 159.6078 | 220 | 7980.3922 | 347982.2161
ProLiteX | TP4400-4SPX25 | 14.8 | 4400 | 25 | 50 | 406 | 220 | 187136 | 160.3941 | 220 | 8019.7044 | 347982.2161
ProLiteX | TP4400-5SPX25 | 18.5 | 4400 | 25 | 50 | 505 | 220 | 233920 | 161.1881 | 220 | 8059.4059 | 347982.2161
ProLiteX | TP4400-6SPX25 | 22.2 | 4400 | 25 | 50 | 601 | 220 | 280704 | 162.5291 | 220 | 8126.4559 | 347982.2161
ProLiteX | TP4400-7SPX25 | 25.9 | 4400 | 25 | 50 | 701 | 220 | 321640 | 162.5678 | 220 | 8128.388 | 354309.1655
ProLiteX | TP4400-8SPX25 | 29.6 | 4400 | 25 | 50 | 801 | 220 | 368424 | 162.5968 | 220 | 8129.8377 | 353505.7434
ProLiteX | TP4400-8SPX25L | 29.6 | 4400 | 25 | 50 | 811 | 220 | 374272 | 160.5919 | 220 | 8029.5931 | 347982.2161
ProLiteX | TP4400-9SPX25 | 33.3 | 4400 | 25 | 50 | 902 | 220 | 415208 | 162.439 | 220 | 8121.9512 | 352883.3741
ProLiteX | TP4400-10SPX25 | 37 | 4400 | 25 | 50 | 994 | 220 | 456144 | 163.7827 | 220 | 8189.1348 | 356904.8371
ProLiteX | TP5000-2SPX25 | 7.4 | 5000 | 25 | 50 | 237 | 250 | 111112 | 156.1181 | 250 | 7805.9072 | 332997.336
ProLiteX | TP5000-3SPX25 | 11.1 | 5000 | 25 | 50 | 349 | 250 | 163744 | 159.0258 | 250 | 7951.2894 | 338943.717
ProLiteX | TP5000-4SPX25 | 14.8 | 5000 | 25 | 50 | 465 | 250 | 216376 | 159.1398 | 250 | 7956.9892 | 341997.264
ProLiteX | TP5000-5SPX25 | 18.5 | 5000 | 25 | 50 | 574 | 250 | 269008 | 161.1498 | 250 | 8057.4913 | 343855.9448
ProLiteX | TP5000-6SPX25L | 22.2 | 5000 | 25 | 50 | 705 | 250 | 327488 | 157.4468 | 250 | 7872.3404 | 338943.717
ProLiteX | TP5000-7SPX25 | 25.9 | 5000 | 25 | 50 | 813 | 250 | 374272 | 159.2866 | 250 | 7964.3296 | 346005.0445
ProLiteX | TP5000-8SPX25 | 29.6 | 5000 | 25 | 50 | 930 | 250 | 432752 | 159.1398 | 250 | 7956.9892 | 341997.264
ProLiteX | TP5000-8SPX25L | 29.6 | 5000 | 25 | 50 | 940 | 250 | 432752 | 157.4468 | 250 | 7872.3404 | 341997.264
ProLiteX | TP5000-9SPX25 | 33.3 | 5000 | 25 | 50 | 1046 | 250 | 479536 | 159.1778 | 250 | 7958.891 | 347210.6369
ProLiteX | TP5000-10SPX25 | 37 | 5000 | 25 | 50 | 1162 | 250 | 538016 | 159.2083 | 250 | 7960.4131 | 343855.9448
ProLiteX | TP5000-10SPX25L | 37 | 5000 | 25 | 50 | 1172 | 250 | 538016 | 157.8498 | 250 | 7892.4915 | 343855.9448
ProLiteX | TP6000-2SPX25 | 7.4 | 6000 | 25 | 50 | 256 | 300 | 117936 | 173.4375 | 300 | 8671.875 | 376475.3765
ProLiteX | TP6000-3SPX25 | 11.1 | 6000 | 25 | 50 | 372 | 300 | 176904 | 179.0323 | 300 | 8951.6129 | 376475.3765
ProLiteX | TP6000-4SPX25 | 14.8 | 6000 | 25 | 50 | 490 | 300 | 229320 | 181.2245 | 300 | 9061.2245 | 387231.8158
ProLiteX | TP6000-5SPX25 | 18.5 | 6000 | 25 | 50 | 638 | 300 | 281736 | 173.9812 | 300 | 8699.0596 | 393985.8591
ProLiteX | TP6000-6SPX25 | 22.2 | 6000 | 25 | 50 | 743 | 300 | 340704 | 179.2732 | 300 | 8963.6608 | 390955.1986
ProLiteX | TP6800-2SPX25 | 7.4 | 6800 | 25 | 50 | 326 | 340 | 148350 | 154.3558 | 340 | 7717.7914 | 339197.8429
ProLiteX | TP6800-3SPX25 | 11.1 | 6800 | 25 | 50 | 484 | 340 | 225492 | 155.9504 | 340 | 7797.5207 | 334734.7134
ProLiteX | TP6800-4SPX25 | 14.8 | 6800 | 25 | 50 | 619 | 340 | 296700 | 162.5848 | 340 | 8129.2407 | 339197.8429
ProLiteX | TP6800-5SPX25 | 18.5 | 6800 | 25 | 50 | 771 | 340 | 367908 | 163.1647 | 340 | 8158.2361 | 341933.3094
ProLiteX | TP6800-6SPX25 | 22.2 | 6800 | 25 | 50 | 907 | 340 | 445050 | 166.4388 | 340 | 8321.9405 | 339197.8429
ProLiteX | TP8000-2SPX25 | 7.4 | 8000 | 25 | 50 | 350 | 400 | 167356 | 169.1429 | 400 | 8457.1429 | 353736.944
ProLiteX | TP8000-3SPX25 | 11.1 | 8000 | 25 | 50 | 526 | 400 | 251034 | 168.8213 | 400 | 8441.0646 | 353736.944
ProLiteX | TP8000-4SPX25 | 14.8 | 8000 | 25 | 50 | 701 | 400 | 334712 | 168.9016 | 400 | 8445.0785 | 353736.944
ProLiteX | TP8000-5SPX25 | 18.5 | 8000 | 25 | 50 | 859 | 400 | 418390 | 172.2934 | 400 | 8614.6682 | 353736.944
RAMPAGE | TP325-1SR70J | 3.7 | 325 | 70 | 140 | 12 | 45.5 | 5625 | 100.2083 | 45.5 | 14029.1667 | 213777.7778
RAMPAGE | TP325-2SR70B | 7.4 | 325 | 70 | 140 | 23 | 45.5 | 12375 | 104.5652 | 45.5 | 14639.1304 | 194343.4343
RAMPAGE | TP450-3SR70J | 11.1 | 450 | 70 | 140 | 44 | 63 | 20670 | 113.5227 | 63 | 15893.1818 | 241654.5718
RAMPAGE | TP870-2SR70J | 7.4 | 870 | 70 | 140 | 50 | 121.8 | 24180 | 128.76 | 121.8 | 18026.4 | 266253.1017
RAMPAGE | TP870-3SR70J | 11.1 | 870 | 70 | 140 | 74 | 121.8 | 37200 | 130.5 | 121.8 | 18270 | 259596.7742
RAMPAGE | TP870-4SR70 | 14.8 | 870 | 70 | 140 | 101 | 121.8 | 50220 | 127.4851 | 121.8 | 17847.9208 | 256391.8757
RAMPAGE | TP1300-2SR70 | 7.4 | 1300 | 70 | 140 | 74 | 182 | 36000 | 130 | 182 | 18200 | 267222.2222
RAMPAGE | TP1300-3SR70 | 11.1 | 1300 | 70 | 140 | 109 | 182 | 51000 | 132.3853 | 182 | 18533.945 | 282941.1765
RAMPAGE | TP1800-3SR70 | 11.1 | 1800 | 70 | 140 | 150 | 252 | 71280 | 133.2 | 252 | 18648 | 280303.0303
RAMPAGE | TP1800-4SR70 | 14.8 | 1800 | 70 | 140 | 196 | 252 | 92070 | 135.9184 | 252 | 19028.5714 | 289345.0635
RAMPAGE | TP1800-5SR70 | 18.5 | 1800 | 70 | 140 | 244 | 252 | 112860 | 136.4754 | 252 | 19106.5574 | 295055.8214
RAMPAGE | TP1800-6SR70 | 22.2 | 1800 | 70 | 140 | 291 | 252 | 136620 | 137.3196 | 252 | 19224.7423 | 292490.1186
RAMPAGE | TP2250-2SR70 | 7.4 | 2250 | 70 | 140 | 119 | 315 | 62424 | 139.916 | 315 | 19588.2353 | 266724.3368
RAMPAGE | TP2250-4SR70 | 14.8 | 2250 | 70 | 140 | 236 | 315 | 121380 | 141.1017 | 315 | 19754.2373 | 274345.0321
RAMPAGE | TP2700-3SR70 | 11.1 | 2700 | 70 | 140 | 216 | 378 | 100620 | 138.75 | 378 | 19425 | 297853.3095
RAMPAGE | TP3300-6SR70 | 22.2 | 3300 | 70 | 140 | 515 | 462 | 242520 | 142.2524 | 462 | 19915.3398 | 302078.1791
RAMPAGE | TP3300-3SR70 | 11.1 | 3300 | 70 | 140 | 266 | 462 | 121260 | 137.7068 | 462 | 19278.9474 | 302078.1791
RAMPAGE | TP3300-10SR70 | 37 | 3300 | 70 | 140 | 859 | 462 | 400158 | 142.142 | 462 | 19899.8836 | 305129.4739
RAMPAGE | TP3850-3SR70 | 11.1 | 3500 | 70 | 140 | 310 | 539 | 145728 | 125.3226 | 490 | 17545.1613 | 266592.556
RAMPAGE | TP3850-7SR70 | 25.9 | 3850 | 70 | 140 | 700 | 539 | 327888 | 142.45 | 539 | 19943 | 304112.9898
RAMPAGE | TP4400-2SR70 | 7.4 | 4400 | 70 | 140 | 233 | 616 | 111600 | 139.7425 | 616 | 19563.9485 | 291756.2724
RAMPAGE | TP5000-4SR70 | 14.8 | 5000 | 70 | 140 | 515 | 700 | 236808 | 143.6893 | 700 | 20116.5049 | 312489.4429
RAMPAGE | TP5000-5SR70 | 18.5 | 5000 | 70 | 140 | 650 | 700 | 294216 | 142.3077 | 700 | 19923.0769 | 314394.8664
RAMPAGE | TP6600-3SR70 | 11.1 | 6600 | 70 | 140 | 527 | 924 | 235640 | 139.0133 | 924 | 19461.8596 | 310897.98