## PER2_STATIC-2
LINE | COMP | TYPE | RPM | DIAMETER(IN) | PITCH(IN) | BLADE(nb) | THRUST(LBF) | POWER(HP) | TORQUE(IN.LBF) | Cp | Ct | AREA(m^2) | THRUST(N) | POWER(W) | ANGLE | EFF | N.D
1 | 1 | NULL | 1000 | 10.5 | 4.5 | 2 | 0.03 | 0.01 | 0.02 | 0.03 | 0.08 | 0.055864 | 0.1335 | 7.457 | 0.42857 | 60.1802 | 10500
2 | 1 | NULL | 2000 | 10.5 | 4.5 | 2 | 0.13 | 0.01 | 0.08 | 0.03 | 0.08 | 0.055864 | 0.5785 | 7.457 | 0.42857 | 60.1802 | 21000
3 | 1 | NULL | 3000 | 10.5 | 4.5 | 2 | 0.29 | 0.01 | 0.17 | 0.03 | 0.08 | 0.055864 | 1.2905 | 7.457 | 0.42857 | 60.1802 | 31500
4 | 1 | NULL | 4000 | 10.5 | 4.5 | 2 | 0.52 | 0.02 | 0.3 | 0.03 | 0.08 | 0.055864 | 2.314 | 14.914 | 0.42857 | 60.1802 | 42000
5 | 1 | NULL | 5000 | 10.5 | 4.5 | 2 | 0.81 | 0.04 | 0.47 | 0.03 | 0.08 | 0.055864 | 3.6045 | 29.828 | 0.42857 | 60.1802 | 52500
6 | 1 | NULL | 6000 | 10.5 | 4.5 | 2 | 1.17 | 0.06 | 0.68 | 0.03 | 0.08 | 0.055864 | 5.2065 | 44.742 | 0.42857 | 60.1802 | 63000
7 | 1 | NULL | 7000 | 10.5 | 4.5 | 2 | 1.6 | 0.1 | 0.91 | 0.03 | 0.08 | 0.055864 | 7.12 | 74.57 | 0.42857 | 60.1802 | 73500
8 | 1 | NULL | 8000 | 10.5 | 4.5 | 2 | 2.1 | 0.15 | 1.17 | 0.03 | 0.08 | 0.055864 | 9.345 | 111.855 | 0.42857 | 60.1802 | 84000
9 | 1 | NULL | 9000 | 10.5 | 4.5 | 2 | 2.66 | 0.21 | 1.47 | 0.03 | 0.08 | 0.055864 | 11.837 | 156.597 | 0.42857 | 60.1802 | 94500
10 | 1 | NULL | 10000 | 10.5 | 4.5 | 2 | 3.31 | 0.29 | 1.81 | 0.03 | 0.09 | 0.055864 | 14.7295 | 216.253 | 0.42857 | 71.8096 | 105000
11 | 1 | NULL | 11000 | 10.5 | 4.5 | 2 | 4.05 | 0.42 | 2.41 | 0.03 | 0.09 | 0.055864 | 18.0225 | 313.194 | 0.42857 | 71.8096 | 115500
12 | 1 | NULL | 12000 | 10.5 | 4.5 | 2 | 4.87 | 0.6 | 3.15 | 0.03 | 0.09 | 0.055864 | 21.6715 | 447.42 | 0.42857 | 71.8096 | 126000
13 | 1 | NULL | 13000 | 10.5 | 4.5 | 2 | 5.79 | 0.83 | 4.05 | 0.04 | 0.09 | 0.055864 | 25.7655 | 618.931 | 0.42857 | 53.8572 | 136500
14 | 1 | NULL | 13999 | 10.5 | 4.5 | 2 | 6.8 | 1.15 | 5.16 | 0.04 | 0.09 | 0.055864 | 30.26 | 857.555 | 0.42857 | 53.8572 | 146989.5
15 | 1 | NULL | 15000 | 10.5 | 4.5 | 2 | 7.91 | 1.56 | 6.57 | 0.05 | 0.09 | 0.055864 | 35.1995 | 1163.292 | 0.42857 | 43.0858 | 157500
16 | 1 | NULL | 16000 | 10.5 | 4.5 | 2 | 9.1 | 2.12 | 8.36 | 0.05 | 0.09 | 0.055864 | 40.495 | 1580.884 | 0.42857 | 43.0858 | 168000
17 | 1 | NULL | 17000 | 10.5 | 4.5 | 2 | 10.42 | 2.93 | 10.88 | 0.06 | 0.09 | 0.055864 | 46.369 | 2184.901 | 0.42857 | 35.9048 | 178500
18 | 1 | NULL | 18000 | 10.5 | 4.5 | 2 | 11.99 | 5.11 | 17.91 | 0.09 | 0.1 | 0.055864 | 53.3555 | 3810.527 | 0.42857 | 28.0348 | 189000
19 | 1 | NULL | 19000 | 10.5 | 4.5 | 2 | 13.56 | 7.51 | 24.9 | 0.11 | 0.1 | 0.055864 | 60.342 | 5600.207 | 0.42857 | 22.9376 | 199500
20 | 1 | NULL | 20000 | 10.5 | 4.5 | 2 | 15 | 8.83 | 27.82 | 0.11 | 0.1 | 0.055864 | 66.75 | 6584.531 | 0.42857 | 22.9376 | 210000
21 | 1 | NULL | 21000 | 10.5 | 4.5 | 2 | 16.49 | 11.99 | 35.99 | 0.13 | 0.1 | 0.055864 | 73.3805 | 8940.943 | 0.42857 | 19.4087 | 220500
22 | 1 | NULL | 22000 | 10.5 | 4.5 | 2 | 17.37 | 9.31 | 26.66 | 0.09 | 0.09 | 0.055864 | 77.2965 | 6942.467 | 0.42857 | 23.9365 | 231000
23 | 1 | NULL | 23000 | 10.5 | 4.5 | 2 | 18.51 | 9.81 | 26.88 | 0.08 | 0.09 | 0.055864 | 82.3695 | 7315.317 | 0.42857 | 26.9286 | 241500
24 | 2 | NULL | 1000 | 10.5 | 6 | 2 | 0.05 | 0.01 | 0.03 | 0.05 | 0.12 | 0.055864 | 0.2225 | 7.457 | 0.57143 | 66.3349 | 10500
25 | 2 | NULL | 2000 | 10.5 | 6 | 2 | 0.18 | 0.01 | 0.13 | 0.05 | 0.12 | 0.055864 | 0.801 | 7.457 | 0.57143 | 66.3349 | 21000
26 | 2 | NULL | 3000 | 10.5 | 6 | 2 | 0.4 | 0.02 | 0.3 | 0.05 | 0.12 | 0.055864 | 1.78 | 14.914 | 0.57143 | 66.3349 | 31500
27 | 2 | NULL | 4000 | 10.5 | 6 | 2 | 0.72 | 0.03 | 0.53 | 0.05 | 0.12 | 0.055864 | 3.204 | 22.371 | 0.57143 | 66.3349 | 42000
28 | 2 | NULL | 5000 | 10.5 | 6 | 2 | 1.12 | 0.06 | 0.81 | 0.05 | 0.12 | 0.055864 | 4.984 | 44.742 | 0.57143 | 66.3349 | 52500
29 | 2 | NULL | 6000 | 10.5 | 6 | 2 | 1.62 | 0.11 | 1.13 | 0.05 | 0.12 | 0.055864 | 7.209 | 82.027 | 0.57143 | 66.3349 | 63000
30 | 2 | NULL | 7000 | 10.5 | 6 | 2 | 2.21 | 0.17 | 1.56 | 0.05 | 0.12 | 0.055864 | 9.8345 | 126.769 | 0.57143 | 66.3349 | 73500
31 | 2 | NULL | 8000 | 10.5 | 6 | 2 | 2.93 | 0.31 | 2.41 | 0.06 | 0.12 | 0.055864 | 13.0385 | 231.167 | 0.57143 | 55.2791 | 84000
32 | 2 | NULL | 9000 | 10.5 | 6 | 2 | 3.75 | 0.5 | 3.51 | 0.07 | 0.12 | 0.055864 | 16.6875 | 372.85 | 0.57143 | 47.3821 | 94500
33 | 2 | NULL | 10000 | 10.5 | 6 | 2 | 4.69 | 0.78 | 4.9 | 0.08 | 0.12 | 0.055864 | 20.8705 | 581.646 | 0.57143 | 41.4593 | 105000
34 | 2 | NULL | 11000 | 10.5 | 6 | 2 | 5.74 | 1.16 | 6.65 | 0.08 | 0.12 | 0.055864 | 25.543 | 865.012 | 0.57143 | 41.4593 | 115500
35 | 2 | NULL | 12000 | 10.5 | 6 | 2 | 6.91 | 1.68 | 8.81 | 0.09 | 0.12 | 0.055864 | 30.7495 | 1252.776 | 0.57143 | 36.8527 | 126000
36 | 2 | NULL | 13000 | 10.5 | 6 | 2 | 8.21 | 2.38 | 11.54 | 0.11 | 0.13 | 0.055864 | 36.5345 | 1774.766 | 0.57143 | 33.9987 | 136500
37 | 2 | NULL | 13999 | 10.5 | 6 | 2 | 9.58 | 3.13 | 14.11 | 0.11 | 0.13 | 0.055864 | 42.631 | 2334.041 | 0.57143 | 33.9987 | 146989.5
38 | 2 | NULL | 15000 | 10.5 | 6 | 2 | 10.96 | 3.66 | 15.36 | 0.11 | 0.13 | 0.055864 | 48.772 | 2729.262 | 0.57143 | 33.9987 | 157500
39 | 2 | NULL | 16000 | 10.5 | 6 | 2 | 12.41 | 4.22 | 16.64 | 0.1 | 0.13 | 0.055864 | 55.2245 | 3146.854 | 0.57143 | 37.3986 | 168000
40 | 2 | NULL | 17000 | 10.5 | 6 | 2 | 13.99 | 5.42 | 20.09 | 0.11 | 0.12 | 0.055864 | 62.2555 | 4041.694 | 0.57143 | 30.1522 | 178500
41 | 2 | NULL | 18000 | 10.5 | 6 | 2 | 15.6 | 6.16 | 21.56 | 0.1 | 0.12 | 0.055864 | 69.42 | 4593.512 | 0.57143 | 33.1674 | 189000
42 | 2 | NULL | 19000 | 10.5 | 6 | 2 | 17.26 | 6.57 | 21.79 | 0.09 | 0.12 | 0.055864 | 76.807 | 4899.249 | 0.57143 | 36.8527 | 199500
43 | 3 | NULL | 1000 | 10 | 10 | 2 | 0.04 | 0.01 | 0.04 | 0.08 | 0.12 | 0.050671 | 0.178 | 7.457 | 1 | 41.4593 | 10000
44 | 3 | NULL | 2000 | 10 | 10 | 2 | 0.16 | 0.01 | 0.16 | 0.08 | 0.12 | 0.050671 | 0.712 | 7.457 | 1 | 41.4593 | 20000
45 | 3 | NULL | 3000 | 10 | 10 | 2 | 0.35 | 0.02 | 0.35 | 0.08 | 0.12 | 0.050671 | 1.5575 | 14.914 | 1 | 41.4593 | 30000
46 | 3 | NULL | 4000 | 10 | 10 | 2 | 0.62 | 0.04 | 0.62 | 0.08 | 0.12 | 0.050671 | 2.759 | 29.828 | 1 | 41.4593 | 40000
47 | 3 | NULL | 5000 | 10 | 10 | 2 | 0.97 | 0.07 | 0.94 | 0.07 | 0.12 | 0.050671 | 4.3165 | 52.199 | 1 | 47.3821 | 50000
48 | 3 | NULL | 6000 | 10 | 10 | 2 | 1.39 | 0.12 | 1.26 | 0.07 | 0.12 | 0.050671 | 6.1855 | 89.484 | 1 | 47.3821 | 60000
49 | 3 | NULL | 7000 | 10 | 10 | 2 | 1.88 | 0.18 | 1.6 | 0.06 | 0.12 | 0.050671 | 8.366 | 134.226 | 1 | 55.2791 | 70000
50 | 3 | NULL | 8000 | 10 | 10 | 2 | 2.49 | 0.34 | 2.7 | 0.08 | 0.12 | 0.050671 | 11.0805 | 253.538 | 1 | 41.4593 | 80000
51 | 3 | NULL | 9000 | 10 | 10 | 2 | 3.27 | 0.76 | 5.33 | 0.13 | 0.13 | 0.050671 | 14.5515 | 566.732 | 1 | 28.7681 | 90000
52 | 3 | NULL | 10000 | 10 | 10 | 2 | 4.16 | 1.4 | 8.8 | 0.17 | 0.13 | 0.050671 | 18.512 | 1043.98 | 1 | 21.9992 | 100000
53 | 3 | NULL | 11000 | 10 | 10 | 2 | 5.18 | 2.31 | 13.21 | 0.22 | 0.13 | 0.050671 | 23.051 | 1722.567 | 1 | 16.9994 | 110000
54 | 3 | NULL | 12000 | 10 | 10 | 2 | 6.33 | 3.56 | 18.72 | 0.26 | 0.14 | 0.050671 | 28.1685 | 2654.692 | 1 | 16.0753 | 120000
55 | 3 | NULL | 13000 | 10 | 10 | 2 | 7.62 | 5.26 | 25.49 | 0.3 | 0.14 | 0.050671 | 33.909 | 3922.382 | 1 | 13.9319 | 130000
56 | 3 | NULL | 13999 | 10 | 10 | 2 | 9.06 | 7.5 | 33.76 | 0.34 | 0.15 | 0.050671 | 40.317 | 5592.75 | 1 | 13.6332 | 139990
57 | 3 | NULL | 15000 | 10 | 10 | 2 | 10.67 | 10.43 | 43.82 | 0.38 | 0.15 | 0.050671 | 47.4815 | 7777.651 | 1 | 12.1981 | 150000
58 | 3 | NULL | 16000 | 10 | 10 | 2 | 11.87 | 11.52 | 45.4 | 0.35 | 0.15 | 0.050671 | 52.8215 | 8590.464 | 1 | 13.2437 | 160000
59 | 3 | NULL | 17000 | 10 | 10 | 2 | 13.09 | 12.52 | 46.4 | 0.32 | 0.14 | 0.050671 | 58.2505 | 9336.164 | 1 | 13.0612 | 170000
60 | 3 | NULL | 18000 | 10 | 10 | 2 | 14.47 | 14.49 | 50.75 | 0.31 | 0.14 | 0.050671 | 64.3915 | 10805.193 | 1 | 13.4825 | 180000
2071 | 117 | E | 11000 | 13 | 4 | 2 | 8.18 | 0.91 | 5.2 | 0.02 | 0.08 | 0.085634 | 36.401 | 678.587 | 0.30769 | 80 | 143000
2072 | 117 | E | 12000 | 13 | 4 | 2 | 9.91 | 1.21 | 6.37 | 0.02 | 0.08 | 0.085634 | 44.0995 | 902.297 | 0.30769 | 80 | 156000
2073 | 117 | E | 13000 | 13 | 4 | 2 | 11.86 | 1.57 | 7.63 | 0.02 | 0.08 | 0.085634 | 52.777 | 1170.749 | 0.30769 | 80 | 169000
2074 | 117 | E | 13999 | 13 | 4 | 2 | 14.09 | 2 | 9.02 | 0.02 | 0.08 | 0.085634 | 62.7005 | 1491.4 | 0.30769 | 80 | 181987
67 | 4 | E | 7000 | 10 | 10 | 2 | 1.83 | 0.17 | 1.56 | 0.06 | 0.12 | 0.050671 | 8.1435 | 126.769 | 1 | 48.9898 | 70000
68 | 4 | E | 8000 | 10 | 10 | 2 | 2.38 | 0.25 | 1.94 | 0.06 | 0.12 | 0.050671 | 10.591 | 186.425 | 1 | 48.9898 | 80000
69 | 4 | E | 9000 | 10 | 10 | 2 | 3.01 | 0.35 | 2.47 | 0.06 | 0.12 | 0.050671 | 13.3945 | 260.995 | 1 | 48.9898 | 90000
61 | 4 | E | 1000 | 10 | 10 | 2 | 0.04 | 0.01 | 0.04 | 0.07 | 0.12 | 0.050671 | 0.178 | 7.457 | 1 | 41.9913 | 10000
62 | 4 | E | 2000 | 10 | 10 | 2 | 0.15 | 0.01 | 0.14 | 0.07 | 0.12 | 0.050671 | 0.6675 | 7.457 | 1 | 41.9913 | 20000
63 | 4 | E | 3000 | 10 | 10 | 2 | 0.34 | 0.02 | 0.31 | 0.07 | 0.12 | 0.050671 | 1.513 | 14.914 | 1 | 41.9913 | 30000
64 | 4 | E | 4000 | 10 | 10 | 2 | 0.6 | 0.04 | 0.56 | 0.07 | 0.12 | 0.050671 | 2.67 | 29.828 | 1 | 41.9913 | 40000
65 | 4 | E | 5000 | 10 | 10 | 2 | 0.94 | 0.07 | 0.88 | 0.07 | 0.12 | 0.050671 | 4.183 | 52.199 | 1 | 41.9913 | 50000
4526 | 312 | E | 7000 | 25 | 12.5 | 2 | 58.01 | 9.33 | 83.99 | 0.03 | 0.1 | 0.31669 | 258.1445 | 6957.381 | 0.5 | 74.5356 | 175000
66 | 4 | E | 6000 | 10 | 10 | 2 | 1.35 | 0.12 | 1.22 | 0.07 | 0.12 | 0.050671 | 6.0075 | 89.484 | 1 | 41.9913 | 60000
70 | 4 | E | 10000 | 10 | 10 | 2 | 3.83 | 0.75 | 4.74 | 0.09 | 0.12 | 0.050671 | 17.0435 | 559.275 | 1 | 32.6599 | 100000
71 | 4 | E | 11000 | 10 | 10 | 2 | 4.75 | 1.34 | 7.69 | 0.13 | 0.12 | 0.050671 | 21.1375 | 999.238 | 1 | 22.6107 | 110000
72 | 4 | E | 12000 | 10 | 10 | 2 | 5.79 | 2.17 | 11.41 | 0.16 | 0.13 | 0.050671 | 25.7655 | 1618.169 | 1 | 20.7148 | 120000
73 | 4 | E | 13000 | 10 | 10 | 2 | 6.96 | 3.32 | 16.11 | 0.19 | 0.13 | 0.050671 | 30.972 | 2475.724 | 1 | 17.444 | 130000
74 | 4 | E | 13999 | 10 | 10 | 2 | 8.26 | 4.84 | 21.78 | 0.22 | 0.13 | 0.050671 | 36.757 | 3609.188 | 1 | 15.0653 | 139990
81 | 5 | NULL | 1000 | 10 | 3 | 2 | 0.03 | 0.01 | 0.01 | 0.03 | 0.08 | 0.050671 | 0.1335 | 7.457 | 0.3 | 60.1802 | 10000
82 | 5 | NULL | 2000 | 10 | 3 | 2 | 0.1 | 0.01 | 0.05 | 0.03 | 0.08 | 0.050671 | 0.445 | 7.457 | 0.3 | 60.1802 | 20000
83 | 5 | NULL | 3000 | 10 | 3 | 2 | 0.22 | 0.01 | 0.12 | 0.03 | 0.08 | 0.050671 | 0.979 | 7.457 | 0.3 | 60.1802 | 30000
84 | 5 | NULL | 4000 | 10 | 3 | 2 | 0.4 | 0.01 | 0.21 | 0.03 | 0.08 | 0.050671 | 1.78 | 7.457 | 0.3 | 60.1802 | 40000
85 | 5 | NULL | 5000 | 10 | 3 | 2 | 0.62 | 0.03 | 0.33 | 0.03 | 0.08 | 0.050671 | 2.759 | 22.371 | 0.3 | 60.1802 | 50000
86 | 5 | NULL | 6000 | 10 | 3 | 2 | 0.89 | 0.04 | 0.46 | 0.03 | 0.08 | 0.050671 | 3.9605 | 29.828 | 0.3 | 60.1802 | 60000
87 | 5 | NULL | 7000 | 10 | 3 | 2 | 1.22 | 0.07 | 0.62 | 0.02 | 0.08 | 0.050671 | 5.429 | 52.199 | 0.3 | 90.2703 | 70000
88 | 5 | NULL | 8000 | 10 | 3 | 2 | 1.6 | 0.1 | 0.79 | 0.02 | 0.08 | 0.050671 | 7.12 | 74.57 | 0.3 | 90.2703 | 80000
89 | 5 | NULL | 9000 | 10 | 3 | 2 | 2.04 | 0.14 | 1.01 | 0.02 | 0.08 | 0.050671 | 9.078 | 104.398 | 0.3 | 90.2703 | 90000
90 | 5 | NULL | 10000 | 10 | 3 | 2 | 2.54 | 0.2 | 1.26 | 0.02 | 0.08 | 0.050671 | 11.303 | 149.14 | 0.3 | 90.2703 | 100000
91 | 5 | NULL | 11000 | 10 | 3 | 2 | 3.09 | 0.27 | 1.54 | 0.03 | 0.08 | 0.050671 | 13.7505 | 201.339 | 0.3 | 60.1802 | 110000
92 | 5 | NULL | 12000 | 10 | 3 | 2 | 3.71 | 0.35 | 1.86 | 0.03 | 0.08 | 0.050671 | 16.5095 | 260.995 | 0.3 | 60.1802 | 120000
93 | 5 | NULL | 13000 | 10 | 3 | 2 | 4.4 | 0.46 | 2.21 | 0.03 | 0.08 | 0.050671 | 19.58 | 343.022 | 0.3 | 60.1802 | 130000
94 | 5 | NULL | 13999 | 10 | 3 | 2 | 5.16 | 0.58 | 2.61 | 0.03 | 0.08 | 0.050671 | 22.962 | 432.506 | 0.3 | 60.1802 | 139990
105 | 6 | SF | 2000 | 10 | 3.8 | 2 | 0.17 | 0.01 | 0.11 | 0.06 | 0.13 | 0.050671 | 0.7565 | 7.457 | 0.38 | 62.331 | 20000
95 | 5 | NULL | 15000 | 10 | 3 | 2 | 6 | 0.73 | 3.06 | 0.03 | 0.08 | 0.050671 | 26.7 | 544.361 | 0.3 | 60.1802 | 150000
96 | 5 | NULL | 16000 | 10 | 3 | 2 | 6.93 | 0.9 | 3.55 | 0.03 | 0.09 | 0.050671 | 30.8385 | 671.13 | 0.3 | 71.8096 | 160000
97 | 5 | NULL | 17000 | 10 | 3 | 2 | 7.95 | 1.1 | 4.07 | 0.03 | 0.09 | 0.050671 | 35.3775 | 820.27 | 0.3 | 71.8096 | 170000
98 | 5 | NULL | 18000 | 10 | 3 | 2 | 9.1 | 1.33 | 4.66 | 0.03 | 0.09 | 0.050671 | 40.495 | 991.781 | 0.3 | 71.8096 | 180000
99 | 5 | NULL | 19000 | 10 | 3 | 2 | 10.47 | 1.64 | 5.44 | 0.03 | 0.09 | 0.050671 | 46.5915 | 1222.948 | 0.3 | 71.8096 | 190000
100 | 5 | NULL | 20000 | 10 | 3 | 2 | 12.41 | 2.27 | 7.14 | 0.04 | 0.1 | 0.050671 | 55.2245 | 1692.739 | 0.3 | 63.0783 | 200000
101 | 5 | NULL | 21000 | 10 | 3 | 2 | 14.46 | 3.08 | 9.25 | 0.04 | 0.1 | 0.050671 | 64.347 | 2296.756 | 0.3 | 63.0783 | 210000
102 | 5 | NULL | 22000 | 10 | 3 | 2 | 15.83 | 3.82 | 10.94 | 0.04 | 0.1 | 0.050671 | 70.4435 | 2848.574 | 0.3 | 63.0783 | 220000
103 | 5 | NULL | 23000 | 10 | 3 | 2 | 17.08 | 4.5 | 12.34 | 0.05 | 0.1 | 0.050671 | 76.006 | 3355.65 | 0.3 | 50.4627 | 230000
104 | 5 | NULL | 24000 | 10 | 3 | 2 | 17.77 | 5.36 | 14.08 | 0.05 | 0.1 | 0.050671 | 79.0765 | 3996.952 | 0.3 | 50.4627 | 240000
106 | 6 | SF | 3000 | 10 | 3.8 | 2 | 0.37 | 0.01 | 0.25 | 0.05 | 0.13 | 0.050671 | 1.6465 | 7.457 | 0.38 | 74.7972 | 30000
107 | 6 | SF | 4000 | 10 | 3.8 | 2 | 0.65 | 0.03 | 0.44 | 0.05 | 0.13 | 0.050671 | 2.8925 | 22.371 | 0.38 | 74.7972 | 40000
108 | 6 | SF | 5000 | 10 | 3.8 | 2 | 1.01 | 0.05 | 0.67 | 0.05 | 0.13 | 0.050671 | 4.4945 | 37.285 | 0.38 | 74.7972 | 50000
109 | 6 | SF | 6000 | 10 | 3.8 | 2 | 1.46 | 0.09 | 0.95 | 0.05 | 0.13 | 0.050671 | 6.497 | 67.113 | 0.38 | 74.7972 | 60000
110 | 6 | SF | 7000 | 10 | 3.8 | 2 | 1.99 | 0.14 | 1.31 | 0.05 | 0.13 | 0.050671 | 8.8555 | 104.398 | 0.38 | 74.7972 | 70000
111 | 6 | SF | 8000 | 10 | 3.8 | 2 | 2.61 | 0.22 | 1.73 | 0.05 | 0.13 | 0.050671 | 11.6145 | 164.054 | 0.38 | 74.7972 | 80000
112 | 6 | SF | 9000 | 10 | 3.8 | 2 | 3.32 | 0.32 | 2.22 | 0.05 | 0.13 | 0.050671 | 14.774 | 238.624 | 0.38 | 74.7972 | 90000
113 | 6 | SF | 10000 | 10 | 3.8 | 2 | 4.12 | 0.44 | 2.78 | 0.05 | 0.13 | 0.050671 | 18.334 | 328.108 | 0.38 | 74.7972 | 100000
114 | 6 | SF | 11000 | 10 | 3.8 | 2 | 5.01 | 0.6 | 3.42 | 0.06 | 0.13 | 0.050671 | 22.2945 | 447.42 | 0.38 | 62.331 | 110000
115 | 6 | SF | 12000 | 10 | 3.8 | 2 | 6 | 0.78 | 4.12 | 0.06 | 0.13 | 0.050671 | 26.7 | 581.646 | 0.38 | 62.331 | 120000
116 | 6 | SF | 13000 | 10 | 3.8 | 2 | 7.13 | 1 | 4.84 | 0.06 | 0.13 | 0.050671 | 31.7285 | 745.7 | 0.38 | 62.331 | 130000
117 | 6 | SF | 13999 | 10 | 3.8 | 2 | 8.33 | 1.25 | 5.61 | 0.06 | 0.13 | 0.050671 | 37.0685 | 932.125 | 0.38 | 62.331 | 139990
124 | 7 | NULL | 1000 | 10 | 4 | 2 | 0.03 | 0.01 | 0.02 | 0.04 | 0.1 | 0.050671 | 0.1335 | 7.457 | 0.4 | 63.0783 | 10000
118 | 6 | SF | 15000 | 10 | 3.8 | 2 | 9.67 | 1.54 | 6.48 | 0.06 | 0.13 | 0.050671 | 43.0315 | 1148.378 | 0.38 | 62.331 | 150000
119 | 6 | SF | 16000 | 10 | 3.8 | 2 | 11.14 | 1.89 | 7.44 | 0.06 | 0.14 | 0.050671 | 49.573 | 1409.373 | 0.38 | 69.6596 | 160000
120 | 6 | SF | 17000 | 10 | 3.8 | 2 | 12.77 | 2.3 | 8.52 | 0.06 | 0.14 | 0.050671 | 56.8265 | 1715.11 | 0.38 | 69.6596 | 170000
121 | 6 | SF | 18000 | 10 | 3.8 | 2 | 14.61 | 2.81 | 9.84 | 0.06 | 0.14 | 0.050671 | 65.0145 | 2095.417 | 0.38 | 69.6596 | 180000
122 | 6 | SF | 19000 | 10 | 3.8 | 2 | 16.77 | 3.48 | 11.53 | 0.06 | 0.15 | 0.050671 | 74.6265 | 2595.036 | 0.38 | 77.2548 | 190000
123 | 6 | SF | 20000 | 10 | 3.8 | 2 | 19.05 | 4.24 | 13.35 | 0.07 | 0.15 | 0.050671 | 84.7725 | 3161.768 | 0.38 | 66.2184 | 200000
125 | 7 | NULL | 2000 | 10 | 4 | 2 | 0.12 | 0.01 | 0.07 | 0.04 | 0.1 | 0.050671 | 0.534 | 7.457 | 0.4 | 63.0783 | 20000
126 | 7 | NULL | 3000 | 10 | 4 | 2 | 0.28 | 0.01 | 0.17 | 0.04 | 0.1 | 0.050671 | 1.246 | 7.457 | 0.4 | 63.0783 | 30000
127 | 7 | NULL | 5000 | 10 | 4 | 2 | 0.78 | 0.04 | 0.46 | 0.04 | 0.1 | 0.050671 | 3.471 | 29.828 | 0.4 | 63.0783 | 50000
128 | 7 | NULL | 6000 | 10 | 4 | 2 | 1.12 | 0.06 | 0.64 | 0.04 | 0.1 | 0.050671 | 4.984 | 44.742 | 0.4 | 63.0783 | 60000
129 | 7 | NULL | 7000 | 10 | 4 | 2 | 1.53 | 0.1 | 0.86 | 0.03 | 0.1 | 0.050671 | 6.8085 | 74.57 | 0.4 | 84.1044 | 70000
130 | 7 | NULL | 8000 | 10 | 4 | 2 | 2.01 | 0.14 | 1.14 | 0.04 | 0.1 | 0.050671 | 8.9445 | 104.398 | 0.4 | 63.0783 | 80000
131 | 7 | NULL | 9000 | 10 | 4 | 2 | 2.57 | 0.22 | 1.52 | 0.04 | 0.1 | 0.050671 | 11.4365 | 164.054 | 0.4 | 63.0783 | 90000
132 | 7 | NULL | 10000 | 10 | 4 | 2 | 3.2 | 0.31 | 1.96 | 0.04 | 0.1 | 0.050671 | 14.24 | 231.167 | 0.4 | 63.0783 | 100000
133 | 7 | NULL | 11000 | 10 | 4 | 2 | 3.91 | 0.43 | 2.47 | 0.04 | 0.1 | 0.050671 | 17.3995 | 320.651 | 0.4 | 63.0783 | 110000
134 | 7 | NULL | 12000 | 10 | 4 | 2 | 4.7 | 0.58 | 3.07 | 0.04 | 0.1 | 0.050671 | 20.915 | 432.506 | 0.4 | 63.0783 | 120000
135 | 7 | NULL | 13000 | 10 | 4 | 2 | 5.58 | 0.78 | 3.76 | 0.04 | 0.1 | 0.050671 | 24.831 | 581.646 | 0.4 | 63.0783 | 130000
136 | 7 | NULL | 13999 | 10 | 4 | 2 | 6.56 | 1.01 | 4.55 | 0.05 | 0.1 | 0.050671 | 29.192 | 753.157 | 0.4 | 50.4627 | 139990
147 | 8 | MR | 2000 | 10 | 4.5 | 2 | 0.14 | 0.01 | 0.09 | 0.04 | 0.11 | 0.050671 | 0.623 | 7.457 | 0.45 | 72.7728 | 20000
137 | 7 | NULL | 15000 | 10 | 4 | 2 | 7.64 | 1.3 | 5.46 | 0.05 | 0.11 | 0.050671 | 33.998 | 969.41 | 0.4 | 58.2182 | 150000
138 | 7 | NULL | 16000 | 10 | 4 | 2 | 8.8 | 1.57 | 6.16 | 0.05 | 0.11 | 0.050671 | 39.16 | 1170.749 | 0.4 | 58.2182 | 160000
139 | 7 | NULL | 17000 | 10 | 4 | 2 | 10.08 | 1.86 | 6.91 | 0.05 | 0.11 | 0.050671 | 44.856 | 1387.002 | 0.4 | 58.2182 | 170000
140 | 7 | NULL | 18000 | 10 | 4 | 2 | 11.56 | 2.23 | 7.8 | 0.05 | 0.11 | 0.050671 | 51.442 | 1662.911 | 0.4 | 58.2182 | 180000
141 | 7 | NULL | 19000 | 10 | 4 | 2 | 13.47 | 2.85 | 9.44 | 0.05 | 0.12 | 0.050671 | 59.9415 | 2125.245 | 0.4 | 66.3349 | 190000
142 | 7 | NULL | 20000 | 10 | 4 | 2 | 15.38 | 3.98 | 12.55 | 0.06 | 0.12 | 0.050671 | 68.441 | 2967.886 | 0.4 | 55.2791 | 200000
143 | 7 | NULL | 21000 | 10 | 4 | 2 | 16.88 | 4.64 | 13.92 | 0.06 | 0.12 | 0.050671 | 75.116 | 3460.048 | 0.4 | 55.2791 | 210000
144 | 7 | NULL | 22000 | 10 | 4 | 2 | 18.06 | 5.36 | 15.36 | 0.06 | 0.12 | 0.050671 | 80.367 | 3996.952 | 0.4 | 55.2791 | 220000
145 | 7 | NULL | 23000 | 10 | 4 | 2 | 19.08 | 5.84 | 16 | 0.06 | 0.11 | 0.050671 | 84.906 | 4354.888 | 0.4 | 48.5152 | 230000
146 | 7 | NULL | 24000 | 10 | 4 | 2 | 19.97 | 7.06 | 18.53 | 0.06 | 0.11 | 0.050671 | 88.8665 | 5264.642 | 0.4 | 48.5152 | 240000
148 | 8 | MR | 3000 | 10 | 4.5 | 2 | 0.32 | 0.01 | 0.2 | 0.04 | 0.11 | 0.050671 | 1.424 | 7.457 | 0.45 | 72.7728 | 30000
149 | 8 | MR | 4000 | 10 | 4.5 | 2 | 0.57 | 0.02 | 0.36 | 0.04 | 0.11 | 0.050671 | 2.5365 | 14.914 | 0.45 | 72.7728 | 40000
150 | 8 | MR | 5000 | 10 | 4.5 | 2 | 0.9 | 0.04 | 0.56 | 0.04 | 0.11 | 0.050671 | 4.005 | 29.828 | 0.45 | 72.7728 | 50000
151 | 8 | MR | 6000 | 10 | 4.5 | 2 | 1.29 | 0.08 | 0.79 | 0.04 | 0.11 | 0.050671 | 5.7405 | 59.656 | 0.45 | 72.7728 | 60000
152 | 8 | MR | 7000 | 10 | 4.5 | 2 | 1.76 | 0.12 | 1.06 | 0.04 | 0.11 | 0.050671 | 7.832 | 89.484 | 0.45 | 72.7728 | 70000
153 | 8 | MR | 8000 | 10 | 4.5 | 2 | 2.31 | 0.17 | 1.37 | 0.04 | 0.11 | 0.050671 | 10.2795 | 126.769 | 0.45 | 72.7728 | 80000
154 | 8 | MR | 9000 | 10 | 4.5 | 2 | 2.95 | 0.26 | 1.86 | 0.05 | 0.11 | 0.050671 | 13.1275 | 193.882 | 0.45 | 58.2182 | 90000
155 | 8 | MR | 10000 | 10 | 4.5 | 2 | 3.67 | 0.39 | 2.46 | 0.05 | 0.12 | 0.050671 | 16.3315 | 290.823 | 0.45 | 66.3349 | 100000
156 | 8 | MR | 11000 | 10 | 4.5 | 2 | 4.49 | 0.55 | 3.17 | 0.05 | 0.12 | 0.050671 | 19.9805 | 410.135 | 0.45 | 66.3349 | 110000
157 | 8 | MR | 12000 | 10 | 4.5 | 2 | 5.4 | 0.77 | 4.02 | 0.06 | 0.12 | 0.050671 | 24.03 | 574.189 | 0.45 | 55.2791 | 120000
158 | 8 | MR | 13000 | 10 | 4.5 | 2 | 6.41 | 1.03 | 5.02 | 0.06 | 0.12 | 0.050671 | 28.5245 | 768.071 | 0.45 | 55.2791 | 130000
159 | 8 | MR | 13999 | 10 | 4.5 | 2 | 7.52 | 1.38 | 6.2 | 0.06 | 0.12 | 0.050671 | 33.464 | 1029.066 | 0.45 | 55.2791 | 139990
169 | 9 | SF | 2000 | 10 | 4.7 | 2 | 0.18 | 0.01 | 0.13 | 0.06 | 0.14 | 0.050671 | 0.801 | 7.457 | 0.47 | 69.6596 | 20000
160 | 8 | MR | 15000 | 10 | 4.5 | 2 | 8.74 | 1.8 | 7.58 | 0.07 | 0.12 | 0.050671 | 38.893 | 1342.26 | 0.45 | 47.3821 | 150000
161 | 8 | MR | 16000 | 10 | 4.5 | 2 | 10.08 | 2.34 | 9.2 | 0.07 | 0.12 | 0.050671 | 44.856 | 1744.938 | 0.45 | 47.3821 | 160000
162 | 8 | MR | 17000 | 10 | 4.5 | 2 | 11.47 | 2.75 | 10.21 | 0.07 | 0.12 | 0.050671 | 51.0415 | 2050.675 | 0.45 | 47.3821 | 170000
163 | 8 | MR | 18000 | 10 | 4.5 | 2 | 13 | 3.24 | 11.36 | 0.07 | 0.13 | 0.050671 | 57.85 | 2416.068 | 0.45 | 53.4265 | 180000
164 | 8 | MR | 19000 | 10 | 4.5 | 2 | 14.81 | 3.93 | 13.03 | 0.07 | 0.13 | 0.050671 | 65.9045 | 2930.601 | 0.45 | 53.4265 | 190000
165 | 8 | MR | 20000 | 10 | 4.5 | 2 | 16.57 | 5.37 | 16.92 | 0.08 | 0.13 | 0.050671 | 73.7365 | 4004.409 | 0.45 | 46.7482 | 200000
166 | 8 | MR | 21000 | 10 | 4.5 | 2 | 18.17 | 5.54 | 16.63 | 0.07 | 0.13 | 0.050671 | 80.8565 | 4131.178 | 0.45 | 53.4265 | 210000
167 | 8 | MR | 22000 | 10 | 4.5 | 2 | 19.58 | 5.99 | 17.16 | 0.07 | 0.13 | 0.050671 | 87.131 | 4466.743 | 0.45 | 53.4265 | 220000
168 | 8 | MR | 23000 | 10 | 4.5 | 2 | 20.87 | 5.98 | 16.38 | 0.06 | 0.12 | 0.050671 | 92.8715 | 4459.286 | 0.45 | 55.2791 | 230000
170 | 9 | SF | 3000 | 10 | 4.7 | 2 | 0.41 | 0.01 | 0.29 | 0.06 | 0.14 | 0.050671 | 1.8245 | 7.457 | 0.47 | 69.6596 | 30000
171 | 9 | SF | 4000 | 10 | 4.7 | 2 | 0.72 | 0.03 | 0.51 | 0.06 | 0.14 | 0.050671 | 3.204 | 22.371 | 0.47 | 69.6596 | 40000
172 | 9 | SF | 5000 | 10 | 4.7 | 2 | 1.13 | 0.06 | 0.8 | 0.06 | 0.14 | 0.050671 | 5.0285 | 44.742 | 0.47 | 69.6596 | 50000
173 | 9 | SF | 6000 | 10 | 4.7 | 2 | 1.62 | 0.11 | 1.13 | 0.06 | 0.14 | 0.050671 | 7.209 | 82.027 | 0.47 | 69.6596 | 60000
174 | 9 | SF | 7000 | 10 | 4.7 | 2 | 2.21 | 0.18 | 1.6 | 0.06 | 0.14 | 0.050671 | 9.8345 | 134.226 | 0.47 | 69.6596 | 70000
175 | 9 | SF | 8000 | 10 | 4.7 | 2 | 2.9 | 0.28 | 2.18 | 0.07 | 0.14 | 0.050671 | 12.905 | 208.796 | 0.47 | 59.7082 | 80000
176 | 9 | SF | 9000 | 10 | 4.7 | 2 | 3.71 | 0.41 | 2.87 | 0.07 | 0.14 | 0.050671 | 16.5095 | 305.737 | 0.47 | 59.7082 | 90000
177 | 9 | SF | 10000 | 10 | 4.7 | 2 | 4.64 | 0.59 | 3.71 | 0.07 | 0.15 | 0.050671 | 20.648 | 439.963 | 0.47 | 66.2184 | 100000
178 | 9 | SF | 11000 | 10 | 4.7 | 2 | 5.69 | 0.82 | 4.71 | 0.08 | 0.15 | 0.050671 | 25.3205 | 611.474 | 0.47 | 57.9411 | 110000
179 | 9 | SF | 12000 | 10 | 4.7 | 2 | 6.83 | 1.1 | 5.79 | 0.08 | 0.15 | 0.050671 | 30.3935 | 820.27 | 0.47 | 57.9411 | 120000
180 | 9 | SF | 13000 | 10 | 4.7 | 2 | 8.03 | 1.37 | 6.63 | 0.08 | 0.15 | 0.050671 | 35.7335 | 1021.609 | 0.47 | 57.9411 | 130000
181 | 9 | SF | 13999 | 10 | 4.7 | 2 | 9.37 | 1.68 | 7.55 | 0.08 | 0.15 | 0.050671 | 41.6965 | 1252.776 | 0.47 | 57.9411 | 139990
188 | 10 | NULL | 1000 | 10 | 5 | 2 | 0.04 | 0.01 | 0.02 | 0.04 | 0.11 | 0.050671 | 0.178 | 7.457 | 0.5 | 72.7728 | 10000
182 | 9 | SF | 15000 | 10 | 4.7 | 2 | 10.86 | 2.03 | 8.54 | 0.07 | 0.15 | 0.050671 | 48.327 | 1513.771 | 0.47 | 66.2184 | 150000
183 | 9 | SF | 16000 | 10 | 4.7 | 2 | 12.46 | 2.41 | 9.51 | 0.07 | 0.15 | 0.050671 | 55.447 | 1797.137 | 0.47 | 66.2184 | 160000
184 | 9 | SF | 17000 | 10 | 4.7 | 2 | 14.19 | 2.82 | 10.45 | 0.07 | 0.15 | 0.050671 | 63.1455 | 2102.874 | 0.47 | 66.2184 | 170000
185 | 9 | SF | 18000 | 10 | 4.7 | 2 | 16.13 | 3.35 | 11.74 | 0.07 | 0.16 | 0.050671 | 71.7785 | 2498.095 | 0.47 | 72.9494 | 180000
186 | 9 | SF | 19000 | 10 | 4.7 | 2 | 18.14 | 4.03 | 13.35 | 0.07 | 0.16 | 0.050671 | 80.723 | 3005.171 | 0.47 | 72.9494 | 190000
187 | 9 | SF | 20000 | 10 | 4.7 | 2 | 20.04 | 4.8 | 15.14 | 0.07 | 0.16 | 0.050671 | 89.178 | 3579.36 | 0.47 | 72.9494 | 200000
189 | 10 | NULL | 2000 | 10 | 5 | 2 | 0.14 | 0.01 | 0.09 | 0.04 | 0.11 | 0.050671 | 0.623 | 7.457 | 0.5 | 72.7728 | 20000
190 | 10 | NULL | 3000 | 10 | 5 | 2 | 0.31 | 0.01 | 0.2 | 0.04 | 0.11 | 0.050671 | 1.3795 | 7.457 | 0.5 | 72.7728 | 30000
191 | 10 | NULL | 4000 | 10 | 5 | 2 | 0.56 | 0.02 | 0.36 | 0.04 | 0.11 | 0.050671 | 2.492 | 14.914 | 0.5 | 72.7728 | 40000
192 | 10 | NULL | 5000 | 10 | 5 | 2 | 0.87 | 0.04 | 0.55 | 0.04 | 0.11 | 0.050671 | 3.8715 | 29.828 | 0.5 | 72.7728 | 50000
193 | 10 | NULL | 6000 | 10 | 5 | 2 | 1.25 | 0.07 | 0.78 | 0.04 | 0.11 | 0.050671 | 5.5625 | 52.199 | 0.5 | 72.7728 | 60000
194 | 10 | NULL | 7000 | 10 | 5 | 2 | 1.71 | 0.12 | 1.04 | 0.04 | 0.11 | 0.050671 | 7.6095 | 89.484 | 0.5 | 72.7728 | 70000
195 | 10 | NULL | 8000 | 10 | 5 | 2 | 2.24 | 0.18 | 1.42 | 0.04 | 0.11 | 0.050671 | 9.968 | 134.226 | 0.5 | 72.7728 | 80000
196 | 10 | NULL | 9000 | 10 | 5 | 2 | 2.87 | 0.28 | 1.99 | 0.05 | 0.11 | 0.050671 | 12.7715 | 208.796 | 0.5 | 58.2182 | 90000
197 | 10 | NULL | 10000 | 10 | 5 | 2 | 3.58 | 0.43 | 2.69 | 0.05 | 0.11 | 0.050671 | 15.931 | 320.651 | 0.5 | 58.2182 | 100000
198 | 10 | NULL | 11000 | 10 | 5 | 2 | 4.38 | 0.62 | 3.54 | 0.06 | 0.11 | 0.050671 | 19.491 | 462.334 | 0.5 | 48.5152 | 110000
199 | 10 | NULL | 12000 | 10 | 5 | 2 | 5.28 | 0.87 | 4.57 | 0.06 | 0.12 | 0.050671 | 23.496 | 648.759 | 0.5 | 55.2791 | 120000
200 | 10 | NULL | 13000 | 10 | 5 | 2 | 6.27 | 1.2 | 5.83 | 0.07 | 0.12 | 0.050671 | 27.9015 | 894.84 | 0.5 | 47.3821 | 130000
201 | 10 | NULL | 13999 | 10 | 5 | 2 | 7.37 | 1.63 | 7.34 | 0.07 | 0.12 | 0.050671 | 32.7965 | 1215.491 | 0.5 | 47.3821 | 139990
210 | 11 | MR | 2000 | 10 | 5.5 | 2 | 0.15 | 0.01 | 0.1 | 0.05 | 0.12 | 0.050671 | 0.6675 | 7.457 | 0.55 | 66.3349 | 20000
202 | 10 | NULL | 15000 | 10 | 5 | 2 | 8.58 | 2.19 | 9.21 | 0.08 | 0.12 | 0.050671 | 38.181 | 1633.083 | 0.5 | 41.4593 | 150000
203 | 10 | NULL | 16000 | 10 | 5 | 2 | 9.82 | 2.61 | 10.28 | 0.08 | 0.12 | 0.050671 | 43.699 | 1946.277 | 0.5 | 41.4593 | 160000
204 | 10 | NULL | 17000 | 10 | 5 | 2 | 11.14 | 3.05 | 11.32 | 0.08 | 0.12 | 0.050671 | 49.573 | 2274.385 | 0.5 | 41.4593 | 170000
205 | 10 | NULL | 18000 | 10 | 5 | 2 | 12.6 | 3.61 | 12.65 | 0.08 | 0.12 | 0.050671 | 56.07 | 2691.977 | 0.5 | 41.4593 | 180000
206 | 10 | NULL | 19000 | 10 | 5 | 2 | 14.22 | 5.13 | 17.02 | 0.09 | 0.12 | 0.050671 | 63.279 | 3825.441 | 0.5 | 36.8527 | 190000
207 | 10 | NULL | 20000 | 10 | 5 | 2 | 15.74 | 5.91 | 18.64 | 0.09 | 0.12 | 0.050671 | 70.043 | 4407.087 | 0.5 | 36.8527 | 200000
208 | 10 | NULL | 21000 | 10 | 5 | 2 | 17.09 | 5.63 | 16.9 | 0.08 | 0.12 | 0.050671 | 76.0505 | 4198.291 | 0.5 | 41.4593 | 210000
209 | 10 | NULL | 23000 | 10 | 5 | 2 | 19.66 | 7.15 | 19.6 | 0.07 | 0.12 | 0.050671 | 87.487 | 5331.755 | 0.5 | 47.3821 | 230000
211 | 11 | MR | 3000 | 10 | 5.5 | 2 | 0.35 | 0.01 | 0.23 | 0.05 | 0.12 | 0.050671 | 1.5575 | 7.457 | 0.55 | 66.3349 | 30000
212 | 11 | MR | 4000 | 10 | 5.5 | 2 | 0.62 | 0.03 | 0.42 | 0.05 | 0.12 | 0.050671 | 2.759 | 22.371 | 0.55 | 66.3349 | 40000
213 | 11 | MR | 5000 | 10 | 5.5 | 2 | 0.96 | 0.05 | 0.65 | 0.05 | 0.12 | 0.050671 | 4.272 | 37.285 | 0.55 | 66.3349 | 50000
214 | 11 | MR | 6000 | 10 | 5.5 | 2 | 1.38 | 0.09 | 0.92 | 0.05 | 0.12 | 0.050671 | 6.141 | 67.113 | 0.55 | 66.3349 | 60000
215 | 11 | MR | 7000 | 10 | 5.5 | 2 | 1.89 | 0.14 | 1.23 | 0.05 | 0.12 | 0.050671 | 8.4105 | 104.398 | 0.55 | 66.3349 | 70000
216 | 11 | MR | 8000 | 10 | 5.5 | 2 | 2.47 | 0.2 | 1.58 | 0.05 | 0.12 | 0.050671 | 10.9915 | 149.14 | 0.55 | 66.3349 | 80000
217 | 11 | MR | 9000 | 10 | 5.5 | 2 | 3.16 | 0.33 | 2.31 | 0.06 | 0.12 | 0.050671 | 14.062 | 246.081 | 0.55 | 55.2791 | 90000
218 | 11 | MR | 10000 | 10 | 5.5 | 2 | 3.95 | 0.52 | 3.26 | 0.06 | 0.12 | 0.050671 | 17.5775 | 387.764 | 0.55 | 55.2791 | 100000
219 | 11 | MR | 11000 | 10 | 5.5 | 2 | 4.84 | 0.77 | 4.43 | 0.07 | 0.13 | 0.050671 | 21.538 | 574.189 | 0.55 | 53.4265 | 110000
220 | 11 | MR | 12000 | 10 | 5.5 | 2 | 5.83 | 1.12 | 5.86 | 0.08 | 0.13 | 0.050671 | 25.9435 | 835.184 | 0.55 | 46.7482 | 120000
221 | 11 | MR | 13000 | 10 | 5.5 | 2 | 6.93 | 1.57 | 7.62 | 0.09 | 0.13 | 0.050671 | 30.8385 | 1170.749 | 0.55 | 41.554 | 130000
222 | 11 | MR | 13999 | 10 | 5.5 | 2 | 8.14 | 2.17 | 9.76 | 0.1 | 0.13 | 0.050671 | 36.223 | 1618.169 | 0.55 | 37.3986 | 139990
230 | 12 | EP | 1000 | 10 | 5.8 | 2 | 0.04 | 0.01 | 0.03 | 0.05 | 0.12 | 0.050671 | 0.178 | 7.457 | 0.58 | 66.3349 | 10000
223 | 11 | MR | 15000 | 10 | 5.5 | 2 | 9.46 | 2.93 | 12.31 | 0.11 | 0.13 | 0.050671 | 42.097 | 2184.901 | 0.55 | 33.9987 | 150000
224 | 11 | MR | 16000 | 10 | 5.5 | 2 | 10.9 | 3.9 | 15.37 | 0.12 | 0.13 | 0.050671 | 48.505 | 2908.23 | 0.55 | 31.1655 | 160000
225 | 11 | MR | 17000 | 10 | 5.5 | 2 | 12.27 | 4.5 | 16.7 | 0.11 | 0.13 | 0.050671 | 54.6015 | 3355.65 | 0.55 | 33.9987 | 170000
226 | 11 | MR | 18000 | 10 | 5.5 | 2 | 13.73 | 5.16 | 18.07 | 0.11 | 0.13 | 0.050671 | 61.0985 | 3847.812 | 0.55 | 33.9987 | 180000
227 | 11 | MR | 19000 | 10 | 5.5 | 2 | 15.33 | 6.27 | 20.79 | 0.11 | 0.13 | 0.050671 | 68.2185 | 4675.539 | 0.55 | 33.9987 | 190000
228 | 11 | MR | 20000 | 10 | 5.5 | 2 | 17.02 | 8.22 | 25.92 | 0.13 | 0.13 | 0.050671 | 75.739 | 6129.654 | 0.55 | 28.7681 | 200000
229 | 11 | MR | 23000 | 10 | 5.5 | 2 | 21.31 | 6.93 | 18.98 | 0.07 | 0.13 | 0.050671 | 94.8295 | 5167.701 | 0.55 | 53.4265 | 230000
231 | 12 | EP | 2000 | 10 | 5.8 | 2 | 0.15 | 0.01 | 0.1 | 0.05 | 0.12 | 0.050671 | 0.6675 | 7.457 | 0.58 | 66.3349 | 20000
232 | 12 | EP | 3000 | 10 | 5.8 | 2 | 0.33 | 0.01 | 0.22 | 0.05 | 0.12 | 0.050671 | 1.4685 | 7.457 | 0.58 | 66.3349 | 30000
233 | 12 | EP | 4000 | 10 | 5.8 | 2 | 0.59 | 0.03 | 0.4 | 0.05 | 0.12 | 0.050671 | 2.6255 | 22.371 | 0.58 | 66.3349 | 40000
234 | 12 | EP | 5000 | 10 | 5.8 | 2 | 0.92 | 0.05 | 0.62 | 0.05 | 0.12 | 0.050671 | 4.094 | 37.285 | 0.58 | 66.3349 | 50000
235 | 12 | EP | 6000 | 10 | 5.8 | 2 | 1.33 | 0.08 | 0.88 | 0.05 | 0.12 | 0.050671 | 5.9185 | 59.656 | 0.58 | 66.3349 | 60000
236 | 12 | EP | 7000 | 10 | 5.8 | 2 | 1.8 | 0.13 | 1.17 | 0.05 | 0.12 | 0.050671 | 8.01 | 96.941 | 0.58 | 66.3349 | 70000
237 | 12 | EP | 8000 | 10 | 5.8 | 2 | 2.36 | 0.19 | 1.51 | 0.05 | 0.12 | 0.050671 | 10.502 | 141.683 | 0.58 | 66.3349 | 80000
238 | 12 | EP | 9000 | 10 | 5.8 | 2 | 3 | 0.28 | 1.97 | 0.05 | 0.12 | 0.050671 | 13.35 | 208.796 | 0.58 | 66.3349 | 90000
239 | 12 | EP | 10000 | 10 | 5.8 | 2 | 3.75 | 0.44 | 2.81 | 0.06 | 0.12 | 0.050671 | 16.6875 | 328.108 | 0.58 | 55.2791 | 100000
240 | 12 | EP | 11000 | 10 | 5.8 | 2 | 4.59 | 0.67 | 3.85 | 0.06 | 0.12 | 0.050671 | 20.4255 | 499.619 | 0.58 | 55.2791 | 110000
241 | 12 | EP | 12000 | 10 | 5.8 | 2 | 5.52 | 0.98 | 5.13 | 0.07 | 0.12 | 0.050671 | 24.564 | 730.786 | 0.58 | 47.3821 | 120000
242 | 12 | EP | 13000 | 10 | 5.8 | 2 | 6.55 | 1.39 | 6.74 | 0.08 | 0.12 | 0.050671 | 29.1475 | 1036.523 | 0.58 | 41.4593 | 130000
243 | 12 | EP | 13999 | 10 | 5.8 | 2 | 7.68 | 1.92 | 8.66 | 0.09 | 0.12 | 0.050671 | 34.176 | 1431.744 | 0.58 | 36.8527 | 139990
252 | 13 | E | 1000 | 10 | 5 | 2 | 0.03 | 0.01 | 0.02 | 0.04 | 0.11 | 0.050671 | 0.1335 | 7.457 | 0.5 | 64.4932 | 10000
244 | 12 | EP | 15000 | 10 | 5.8 | 2 | 8.91 | 2.63 | 11.05 | 0.1 | 0.12 | 0.050671 | 39.6495 | 1961.191 | 0.58 | 33.1674 | 150000
245 | 12 | EP | 16000 | 10 | 5.8 | 2 | 10.26 | 3.55 | 13.98 | 0.11 | 0.13 | 0.050671 | 45.657 | 2647.235 | 0.58 | 33.9987 | 160000
246 | 12 | EP | 17000 | 10 | 5.8 | 2 | 11.72 | 4.76 | 17.66 | 0.12 | 0.13 | 0.050671 | 52.154 | 3549.532 | 0.58 | 31.1655 | 170000
247 | 12 | EP | 18000 | 10 | 5.8 | 2 | 13.21 | 5.92 | 20.73 | 0.13 | 0.13 | 0.050671 | 58.7845 | 4414.544 | 0.58 | 28.7681 | 180000
248 | 12 | EP | 19000 | 10 | 5.8 | 2 | 14.87 | 8.9 | 29.51 | 0.16 | 0.13 | 0.050671 | 66.1715 | 6636.73 | 0.58 | 23.3741 | 190000
249 | 12 | EP | 20000 | 10 | 5.8 | 2 | 16.36 | 9.87 | 31.11 | 0.15 | 0.13 | 0.050671 | 72.802 | 7360.059 | 0.58 | 24.9324 | 200000
250 | 12 | EP | 22000 | 10 | 5.8 | 2 | 19.01 | 8.68 | 24.86 | 0.1 | 0.12 | 0.050671 | 84.5945 | 6472.676 | 0.58 | 33.1674 | 220000
251 | 12 | EP | 23000 | 10 | 5.8 | 2 | 20.51 | 8.86 | 24.28 | 0.09 | 0.12 | 0.050671 | 91.2695 | 6606.902 | 0.58 | 36.8527 | 230000
253 | 13 | E | 2000 | 10 | 5 | 2 | 0.14 | 0.01 | 0.08 | 0.04 | 0.11 | 0.050671 | 0.623 | 7.457 | 0.5 | 64.4932 | 20000
254 | 13 | E | 3000 | 10 | 5 | 2 | 0.3 | 0.01 | 0.19 | 0.04 | 0.11 | 0.050671 | 1.335 | 7.457 | 0.5 | 64.4932 | 30000
255 | 13 | E | 4000 | 10 | 5 | 2 | 0.54 | 0.02 | 0.34 | 0.04 | 0.11 | 0.050671 | 2.403 | 14.914 | 0.5 | 64.4932 | 40000
256 | 13 | E | 5000 | 10 | 5 | 2 | 0.85 | 0.04 | 0.53 | 0.04 | 0.11 | 0.050671 | 3.7825 | 29.828 | 0.5 | 64.4932 | 50000
257 | 13 | E | 6000 | 10 | 5 | 2 | 1.22 | 0.07 | 0.75 | 0.04 | 0.11 | 0.050671 | 5.429 | 52.199 | 0.5 | 64.4932 | 60000
258 | 13 | E | 7000 | 10 | 5 | 2 | 1.67 | 0.11 | 1.01 | 0.04 | 0.11 | 0.050671 | 7.4315 | 82.027 | 0.5 | 64.4932 | 70000
259 | 13 | E | 8000 | 10 | 5 | 2 | 2.18 | 0.17 | 1.3 | 0.04 | 0.11 | 0.050671 | 9.701 | 126.769 | 0.5 | 64.4932 | 80000
2996 | 182 | E | 10000 | 15 | 4 | 2 | 10.64 | 1.12 | 7.06 | 0.02 | 0.07 | 0.11401 | 47.348 | 835.184 | 0.26667 | 65.479 | 150000
2997 | 182 | E | 11000 | 15 | 4 | 2 | 13.14 | 1.51 | 8.68 | 0.02 | 0.07 | 0.11401 | 58.473 | 1126.007 | 0.26667 | 65.479 | 165000
2998 | 182 | E | 12000 | 15 | 4 | 2 | 16.07 | 2.02 | 10.62 | 0.02 | 0.07 | 0.11401 | 71.5115 | 1506.314 | 0.26667 | 65.479 | 180000
2999 | 182 | E | 13000 | 15 | 4 | 2 | 20.16 | 2.96 | 14.36 | 0.02 | 0.07 | 0.11401 | 89.712 | 2207.272 | 0.26667 | 65.479 | 195000
3345 | 208 | E | 11000 | 16 | 4 | 2 | 16.5 | 1.95 | 11.17 | 0.02 | 0.07 | 0.12972 | 73.425 | 1454.115 | 0.25 | 65.479 | 176000
3346 | 208 | E | 12000 | 16 | 4 | 2 | 20.86 | 2.82 | 14.83 | 0.02 | 0.07 | 0.12972 | 92.827 | 2102.874 | 0.25 | 65.479 | 192000
3347 | 208 | E | 13000 | 16 | 4 | 2 | 26.44 | 4.51 | 21.84 | 0.02 | 0.07 | 0.12972 | 117.658 | 3363.107 | 0.25 | 65.479 | 208000
260 | 13 | E | 9000 | 10 | 5 | 2 | 2.78 | 0.23 | 1.64 | 0.04 | 0.11 | 0.050671 | 12.371 | 171.511 | 0.5 | 64.4932 | 90000
261 | 13 | E | 10000 | 10 | 5 | 2 | 3.47 | 0.35 | 2.2 | 0.04 | 0.11 | 0.050671 | 15.4415 | 260.995 | 0.5 | 64.4932 | 100000
262 | 13 | E | 11000 | 10 | 5 | 2 | 4.24 | 0.5 | 2.86 | 0.05 | 0.11 | 0.050671 | 18.868 | 372.85 | 0.5 | 51.5946 | 110000
263 | 13 | E | 12000 | 10 | 5 | 2 | 5.11 | 0.7 | 3.66 | 0.05 | 0.11 | 0.050671 | 22.7395 | 521.99 | 0.5 | 51.5946 | 120000
264 | 13 | E | 13000 | 10 | 5 | 2 | 6.08 | 0.96 | 4.63 | 0.05 | 0.11 | 0.050671 | 27.056 | 715.872 | 0.5 | 51.5946 | 130000
265 | 13 | E | 13999 | 10 | 5 | 2 | 7.15 | 1.29 | 5.8 | 0.06 | 0.11 | 0.050671 | 31.8175 | 961.953 | 0.5 | 42.9955 | 139990
294 | 15 | NULL | 1000 | 10 | 6 | 2 | 0.04 | 0.01 | 0.03 | 0.05 | 0.12 | 0.050671 | 0.178 | 7.457 | 0.6 | 66.3349 | 10000
273 | 14 | NULL | 1000 | 10 | 6 | 4 | 0.06 | 0.01 | 0.04 | 0.08 | 0.17 | 0.050671 | 0.267 | 7.457 | 0.6 | 69.9074 | 10000
274 | 14 | NULL | 2000 | 10 | 6 | 4 | 0.22 | 0.01 | 0.17 | 0.08 | 0.17 | 0.050671 | 0.979 | 7.457 | 0.6 | 69.9074 | 20000
275 | 14 | NULL | 3000 | 10 | 6 | 4 | 0.5 | 0.02 | 0.38 | 0.08 | 0.17 | 0.050671 | 2.225 | 14.914 | 0.6 | 69.9074 | 30000
276 | 14 | NULL | 4000 | 10 | 6 | 4 | 0.89 | 0.04 | 0.68 | 0.08 | 0.17 | 0.050671 | 3.9605 | 29.828 | 0.6 | 69.9074 | 40000
277 | 14 | NULL | 5000 | 10 | 6 | 4 | 1.39 | 0.09 | 1.07 | 0.08 | 0.17 | 0.050671 | 6.1855 | 67.113 | 0.6 | 69.9074 | 50000
278 | 14 | NULL | 6000 | 10 | 6 | 4 | 2 | 0.15 | 1.54 | 0.08 | 0.17 | 0.050671 | 8.9 | 111.855 | 0.6 | 69.9074 | 60000
279 | 14 | NULL | 7000 | 10 | 6 | 4 | 2.73 | 0.23 | 2.05 | 0.08 | 0.17 | 0.050671 | 12.1485 | 171.511 | 0.6 | 69.9074 | 70000
280 | 14 | NULL | 8000 | 10 | 6 | 4 | 3.57 | 0.34 | 2.64 | 0.08 | 0.18 | 0.050671 | 15.8865 | 253.538 | 0.6 | 76.1656 | 80000
281 | 14 | NULL | 9000 | 10 | 6 | 4 | 4.54 | 0.47 | 3.31 | 0.08 | 0.18 | 0.050671 | 20.203 | 350.479 | 0.6 | 76.1656 | 90000
282 | 14 | NULL | 10000 | 10 | 6 | 4 | 5.63 | 0.66 | 4.14 | 0.08 | 0.18 | 0.050671 | 25.0535 | 492.162 | 0.6 | 76.1656 | 100000
283 | 14 | NULL | 11000 | 10 | 6 | 4 | 6.91 | 0.98 | 5.63 | 0.09 | 0.18 | 0.050671 | 30.7495 | 730.786 | 0.6 | 67.7028 | 110000
284 | 14 | NULL | 12000 | 10 | 6 | 4 | 8.33 | 1.42 | 7.45 | 0.1 | 0.18 | 0.050671 | 37.0685 | 1058.894 | 0.6 | 60.9325 | 120000
285 | 14 | NULL | 13000 | 10 | 6 | 4 | 9.92 | 1.99 | 9.64 | 0.11 | 0.18 | 0.050671 | 44.144 | 1483.943 | 0.6 | 55.3932 | 130000
286 | 14 | NULL | 13999 | 10 | 6 | 4 | 11.67 | 2.73 | 12.28 | 0.12 | 0.19 | 0.050671 | 51.9315 | 2035.761 | 0.6 | 55.0667 | 139990
287 | 14 | NULL | 15000 | 10 | 6 | 4 | 13.61 | 3.69 | 15.49 | 0.14 | 0.19 | 0.050671 | 60.5645 | 2751.633 | 0.6 | 47.2 | 150000
288 | 14 | NULL | 16000 | 10 | 6 | 4 | 15.74 | 4.93 | 19.44 | 0.15 | 0.19 | 0.050671 | 70.043 | 3676.301 | 0.6 | 44.0534 | 160000
289 | 14 | NULL | 17000 | 10 | 6 | 4 | 18.13 | 6.6 | 24.48 | 0.17 | 0.2 | 0.050671 | 80.6785 | 4921.62 | 0.6 | 41.9794 | 170000
290 | 14 | NULL | 18000 | 10 | 6 | 4 | 20.9 | 9.47 | 33.15 | 0.2 | 0.2 | 0.050671 | 93.005 | 7061.779 | 0.6 | 35.6825 | 180000
291 | 14 | NULL | 19000 | 10 | 6 | 4 | 24.02 | 15.76 | 52.26 | 0.29 | 0.21 | 0.050671 | 106.889 | 11752.232 | 0.6 | 26.4771 | 190000
292 | 14 | NULL | 21000 | 10 | 6 | 4 | 28.95 | 20.39 | 61.18 | 0.27 | 0.21 | 0.050671 | 128.8275 | 15204.823 | 0.6 | 28.4384 | 210000
293 | 14 | NULL | 22000 | 10 | 6 | 4 | 31.58 | 26.11 | 74.8 | 0.3 | 0.2 | 0.050671 | 140.531 | 19470.227 | 0.6 | 23.7883 | 220000
295 | 15 | NULL | 2000 | 10 | 6 | 2 | 0.15 | 0.01 | 0.1 | 0.05 | 0.12 | 0.050671 | 0.6675 | 7.457 | 0.6 | 66.3349 | 20000
296 | 15 | NULL | 3000 | 10 | 6 | 2 | 0.33 | 0.01 | 0.24 | 0.05 | 0.12 | 0.050671 | 1.4685 | 7.457 | 0.6 | 66.3349 | 30000
297 | 15 | NULL | 4000 | 10 | 6 | 2 | 0.59 | 0.03 | 0.42 | 0.05 | 0.12 | 0.050671 | 2.6255 | 22.371 | 0.6 | 66.3349 | 40000
298 | 15 | NULL | 5000 | 10 | 6 | 2 | 0.93 | 0.05 | 0.65 | 0.05 | 0.12 | 0.050671 | 4.1385 | 37.285 | 0.6 | 66.3349 | 50000
299 | 15 | NULL | 6000 | 10 | 6 | 2 | 1.34 | 0.09 | 0.91 | 0.05 | 0.12 | 0.050671 | 5.963 | 67.113 | 0.6 | 66.3349 | 60000
300 | 15 | NULL | 7000 | 10 | 6 | 2 | 1.82 | 0.13 | 1.2 | 0.05 | 0.12 | 0.050671 | 8.099 | 96.941 | 0.6 | 66.3349 | 70000
301 | 15 | NULL | 8000 | 10 | 6 | 2 | 2.39 | 0.22 | 1.7 | 0.05 | 0.12 | 0.050671 | 10.6355 | 164.054 | 0.6 | 66.3349 | 80000
302 | 15 | NULL | 9000 | 10 | 6 | 2 | 3.06 | 0.37 | 2.59 | 0.06 | 0.12 | 0.050671 | 13.617 | 275.909 | 0.6 | 55.2791 | 90000
303 | 15 | NULL | 10000 | 10 | 6 | 2 | 3.82 | 0.59 | 3.72 | 0.07 | 0.12 | 0.050671 | 16.999 | 439.963 | 0.6 | 47.3821 | 100000
304 | 15 | NULL | 11000 | 10 | 6 | 2 | 4.68 | 0.9 | 5.13 | 0.08 | 0.12 | 0.050671 | 20.826 | 671.13 | 0.6 | 41.4593 | 110000
305 | 15 | NULL | 12000 | 10 | 6 | 2 | 5.63 | 1.31 | 6.88 | 0.09 | 0.12 | 0.050671 | 25.0535 | 976.867 | 0.6 | 36.8527 | 120000
306 | 15 | NULL | 13000 | 10 | 6 | 2 | 6.68 | 1.87 | 9.06 | 0.11 | 0.12 | 0.050671 | 29.726 | 1394.459 | 0.6 | 30.1522 | 130000
307 | 15 | NULL | 13999 | 10 | 6 | 2 | 7.83 | 2.6 | 11.72 | 0.12 | 0.13 | 0.050671 | 34.8435 | 1938.82 | 0.6 | 31.1655 | 139990
323 | 16 | E | 10000 | 10 | 6 | 2 | 3.67 | 0.44 | 2.76 | 0.05 | 0.12 | 0.050671 | 16.3315 | 328.108 | 0.6 | 58.7878 | 100000
308 | 15 | NULL | 15000 | 10 | 6 | 2 | 9.1 | 3.57 | 14.98 | 0.13 | 0.13 | 0.050671 | 40.495 | 2662.149 | 0.6 | 28.7681 | 150000
309 | 15 | NULL | 16000 | 10 | 6 | 2 | 10.31 | 4.14 | 16.29 | 0.13 | 0.13 | 0.050671 | 45.8795 | 3087.198 | 0.6 | 28.7681 | 160000
310 | 15 | NULL | 17000 | 10 | 6 | 2 | 11.6 | 4.68 | 17.37 | 0.12 | 0.13 | 0.050671 | 51.62 | 3489.876 | 0.6 | 31.1655 | 170000
311 | 15 | NULL | 18000 | 10 | 6 | 2 | 12.99 | 5.44 | 19.04 | 0.12 | 0.13 | 0.050671 | 57.8055 | 4056.608 | 0.6 | 31.1655 | 180000
312 | 15 | NULL | 19000 | 10 | 6 | 2 | 14.56 | 7.68 | 25.47 | 0.14 | 0.13 | 0.050671 | 64.792 | 5726.976 | 0.6 | 26.7133 | 190000
313 | 15 | NULL | 20000 | 10 | 6 | 2 | 16 | 7.95 | 25.06 | 0.12 | 0.13 | 0.050671 | 71.2 | 5928.315 | 0.6 | 31.1655 | 200000
314 | 16 | E | 1000 | 10 | 6 | 2 | 0.04 | 0.01 | 0.03 | 0.05 | 0.11 | 0.050671 | 0.178 | 7.457 | 0.6 | 51.5946 | 10000
315 | 16 | E | 2000 | 10 | 6 | 2 | 0.14 | 0.01 | 0.1 | 0.05 | 0.11 | 0.050671 | 0.623 | 7.457 | 0.6 | 51.5946 | 20000
316 | 16 | E | 3000 | 10 | 6 | 2 | 0.32 | 0.01 | 0.22 | 0.05 | 0.11 | 0.050671 | 1.424 | 7.457 | 0.6 | 51.5946 | 30000
317 | 16 | E | 4000 | 10 | 6 | 2 | 0.58 | 0.03 | 0.4 | 0.05 | 0.11 | 0.050671 | 2.581 | 22.371 | 0.6 | 51.5946 | 40000
318 | 16 | E | 5000 | 10 | 6 | 2 | 0.9 | 0.05 | 0.62 | 0.05 | 0.11 | 0.050671 | 4.005 | 37.285 | 0.6 | 51.5946 | 50000
319 | 16 | E | 6000 | 10 | 6 | 2 | 1.3 | 0.08 | 0.88 | 0.05 | 0.11 | 0.050671 | 5.785 | 59.656 | 0.6 | 51.5946 | 60000
320 | 16 | E | 7000 | 10 | 6 | 2 | 1.77 | 0.13 | 1.17 | 0.05 | 0.11 | 0.050671 | 7.8765 | 96.941 | 0.6 | 51.5946 | 70000
321 | 16 | E | 8000 | 10 | 6 | 2 | 2.32 | 0.19 | 1.5 | 0.05 | 0.11 | 0.050671 | 10.324 | 141.683 | 0.6 | 51.5946 | 80000
2076 | 117 | E | 16000 | 13 | 4 | 2 | 20.63 | 4.05 | 15.97 | 0.03 | 0.09 | 0.085634 | 91.8035 | 3020.085 | 0.30769 | 63.6396 | 208000
322 | 16 | E | 9000 | 10 | 6 | 2 | 2.94 | 0.27 | 1.89 | 0.05 | 0.11 | 0.050671 | 13.083 | 201.339 | 0.6 | 51.5946 | 90000
324 | 16 | E | 11000 | 10 | 6 | 2 | 4.49 | 0.67 | 3.84 | 0.06 | 0.12 | 0.050671 | 19.9805 | 499.619 | 0.6 | 48.9898 | 110000
325 | 16 | E | 12000 | 10 | 6 | 2 | 5.41 | 0.99 | 5.18 | 0.07 | 0.12 | 0.050671 | 24.0745 | 738.243 | 0.6 | 41.9913 | 120000
326 | 16 | E | 13000 | 10 | 6 | 2 | 6.42 | 1.41 | 6.86 | 0.08 | 0.12 | 0.050671 | 28.569 | 1051.437 | 0.6 | 36.7423 | 130000
327 | 16 | E | 13999 | 10 | 6 | 2 | 7.53 | 1.98 | 8.89 | 0.09 | 0.12 | 0.050671 | 33.5085 | 1476.486 | 0.6 | 32.6599 | 139990
335 | 17 | F | 1000 | 10 | 6 | 2 | 0.03 | 0.01 | 0.02 | 0.04 | 0.1 | 0.050671 | 0.1335 | 7.457 | 0.6 | 63.0783 | 10000
336 | 17 | F | 2000 | 10 | 6 | 2 | 0.13 | 0.01 | 0.09 | 0.04 | 0.1 | 0.050671 | 0.5785 | 7.457 | 0.6 | 63.0783 | 20000
337 | 17 | F | 3000 | 10 | 6 | 2 | 0.29 | 0.01 | 0.2 | 0.04 | 0.1 | 0.050671 | 1.2905 | 7.457 | 0.6 | 63.0783 | 30000
338 | 17 | F | 4000 | 10 | 6 | 2 | 0.52 | 0.02 | 0.36 | 0.04 | 0.1 | 0.050671 | 2.314 | 14.914 | 0.6 | 63.0783 | 40000
339 | 17 | F | 5000 | 10 | 6 | 2 | 0.82 | 0.05 | 0.56 | 0.04 | 0.1 | 0.050671 | 3.649 | 37.285 | 0.6 | 63.0783 | 50000
3057 | 186 | E | 11000 | 15 | 6 | 2 | 17.43 | 2.82 | 16.15 | 0.03 | 0.09 | 0.11401 | 77.5635 | 2102.874 | 0.4 | 63.6396 | 165000
340 | 17 | F | 6000 | 10 | 6 | 2 | 1.18 | 0.08 | 0.81 | 0.04 | 0.1 | 0.050671 | 5.251 | 59.656 | 0.6 | 63.0783 | 60000
341 | 17 | F | 7000 | 10 | 6 | 2 | 1.61 | 0.12 | 1.07 | 0.04 | 0.1 | 0.050671 | 7.1645 | 89.484 | 0.6 | 63.0783 | 70000
342 | 17 | F | 8000 | 10 | 6 | 2 | 2.1 | 0.17 | 1.37 | 0.04 | 0.1 | 0.050671 | 9.345 | 126.769 | 0.6 | 63.0783 | 80000
343 | 17 | F | 9000 | 10 | 6 | 2 | 2.66 | 0.24 | 1.7 | 0.04 | 0.1 | 0.050671 | 11.837 | 178.968 | 0.6 | 63.0783 | 90000
344 | 17 | F | 10000 | 10 | 6 | 2 | 3.31 | 0.36 | 2.26 | 0.04 | 0.1 | 0.050671 | 14.7295 | 268.452 | 0.6 | 63.0783 | 100000
345 | 17 | F | 11000 | 10 | 6 | 2 | 4.04 | 0.56 | 3.23 | 0.05 | 0.1 | 0.050671 | 17.978 | 417.592 | 0.6 | 50.4627 | 110000
346 | 17 | F | 12000 | 10 | 6 | 2 | 4.85 | 0.85 | 4.45 | 0.06 | 0.11 | 0.050671 | 21.5825 | 633.845 | 0.6 | 48.5152 | 120000
347 | 17 | F | 13000 | 10 | 6 | 2 | 5.74 | 1.23 | 5.96 | 0.07 | 0.11 | 0.050671 | 25.543 | 917.211 | 0.6 | 41.5845 | 130000
348 | 17 | F | 13999 | 10 | 6 | 2 | 6.73 | 1.74 | 7.84 | 0.08 | 0.11 | 0.050671 | 29.9485 | 1297.518 | 0.6 | 36.3864 | 139990
378 | 19 | NULL | 1000 | 10 | 7 | 2 | 0.04 | 0.01 | 0.03 | 0.06 | 0.12 | 0.050671 | 0.178 | 7.457 | 0.7 | 55.2791 | 10000
379 | 19 | NULL | 2000 | 10 | 7 | 2 | 0.15 | 0.01 | 0.12 | 0.06 | 0.12 | 0.050671 | 0.6675 | 7.457 | 0.7 | 55.2791 | 20000
380 | 19 | NULL | 3000 | 10 | 7 | 2 | 0.34 | 0.01 | 0.26 | 0.06 | 0.12 | 0.050671 | 1.513 | 7.457 | 0.7 | 55.2791 | 30000
381 | 19 | NULL | 4000 | 10 | 7 | 2 | 0.6 | 0.03 | 0.46 | 0.06 | 0.12 | 0.050671 | 2.67 | 22.371 | 0.7 | 55.2791 | 40000
382 | 19 | NULL | 5000 | 10 | 7 | 2 | 0.94 | 0.06 | 0.71 | 0.06 | 0.12 | 0.050671 | 4.183 | 44.742 | 0.7 | 55.2791 | 50000
383 | 19 | NULL | 6000 | 10 | 7 | 2 | 1.36 | 0.09 | 0.98 | 0.05 | 0.12 | 0.050671 | 6.052 | 67.113 | 0.7 | 66.3349 | 60000
349 | 17 | F | 15000 | 10 | 6 | 2 | 7.8 | 2.41 | 10.15 | 0.09 | 0.11 | 0.050671 | 34.71 | 1797.137 | 0.6 | 32.3435 | 150000
350 | 17 | F | 16000 | 10 | 6 | 2 | 8.96 | 3.31 | 13.03 | 0.1 | 0.11 | 0.050671 | 39.872 | 2468.267 | 0.6 | 29.1091 | 160000
351 | 17 | F | 17000 | 10 | 6 | 2 | 10.24 | 4.51 | 16.72 | 0.11 | 0.11 | 0.050671 | 45.568 | 3363.107 | 0.6 | 26.4628 | 170000
352 | 17 | F | 18000 | 10 | 6 | 2 | 11.64 | 6.27 | 21.94 | 0.13 | 0.11 | 0.050671 | 51.798 | 4675.539 | 0.6 | 22.3916 | 180000
353 | 17 | F | 19000 | 10 | 6 | 2 | 13.48 | 12.01 | 39.85 | 0.22 | 0.12 | 0.050671 | 59.986 | 8955.857 | 0.6 | 15.0761 | 190000
354 | 17 | F | 20000 | 10 | 6 | 2 | 14.78 | 12.59 | 39.67 | 0.2 | 0.12 | 0.050671 | 65.771 | 9388.363 | 0.6 | 16.5837 | 200000
355 | 17 | F | 21000 | 10 | 6 | 2 | 16.21 | 13.89 | 41.69 | 0.19 | 0.12 | 0.050671 | 72.1345 | 10357.773 | 0.6 | 17.4565 | 210000
356 | 17 | F | 23000 | 10 | 6 | 2 | 18.88 | 14.64 | 40.13 | 0.15 | 0.11 | 0.050671 | 84.016 | 10917.048 | 0.6 | 19.4061 | 230000
357 | 17 | F | 24000 | 10 | 6 | 2 | 19.8 | 10.65 | 27.96 | 0.1 | 0.11 | 0.050671 | 88.11 | 7941.705 | 0.6 | 29.1091 | 240000
358 | 18 | NULL | 1000 | 10 | 7 | 3 | 0.04 | 0.01 | 0.03 | 0.05 | 0.11 | 0.050671 | 0.178 | 7.457 | 0.7 | 58.2182 | 10000
359 | 18 | NULL | 2000 | 10 | 7 | 3 | 0.14 | 0.01 | 0.1 | 0.05 | 0.11 | 0.050671 | 0.623 | 7.457 | 0.7 | 58.2182 | 20000
360 | 18 | NULL | 3000 | 10 | 7 | 3 | 0.32 | 0.01 | 0.24 | 0.05 | 0.11 | 0.050671 | 1.424 | 7.457 | 0.7 | 58.2182 | 30000
361 | 18 | NULL | 4000 | 10 | 7 | 3 | 0.57 | 0.03 | 0.42 | 0.05 | 0.11 | 0.050671 | 2.5365 | 22.371 | 0.7 | 58.2182 | 40000
362 | 18 | NULL | 5000 | 10 | 7 | 3 | 0.89 | 0.05 | 0.66 | 0.05 | 0.11 | 0.050671 | 3.9605 | 37.285 | 0.7 | 58.2182 | 50000
363 | 18 | NULL | 6000 | 10 | 7 | 3 | 1.29 | 0.09 | 0.95 | 0.05 | 0.11 | 0.050671 | 5.7405 | 67.113 | 0.7 | 58.2182 | 60000
364 | 18 | NULL | 7000 | 10 | 7 | 3 | 1.75 | 0.14 | 1.3 | 0.05 | 0.11 | 0.050671 | 7.7875 | 104.398 | 0.7 | 58.2182 | 70000
365 | 18 | NULL | 8000 | 10 | 7 | 3 | 2.29 | 0.22 | 1.71 | 0.05 | 0.11 | 0.050671 | 10.1905 | 164.054 | 0.7 | 58.2182 | 80000
366 | 18 | NULL | 9000 | 10 | 7 | 3 | 2.9 | 0.31 | 2.14 | 0.05 | 0.11 | 0.050671 | 12.905 | 231.167 | 0.7 | 58.2182 | 90000
367 | 18 | NULL | 10000 | 10 | 7 | 3 | 3.58 | 0.41 | 2.59 | 0.05 | 0.11 | 0.050671 | 15.931 | 305.737 | 0.7 | 58.2182 | 100000
368 | 18 | NULL | 11000 | 10 | 7 | 3 | 4.33 | 0.53 | 3.06 | 0.05 | 0.11 | 0.050671 | 19.2685 | 395.221 | 0.7 | 58.2182 | 110000
369 | 18 | NULL | 12000 | 10 | 7 | 3 | 5.15 | 0.68 | 3.57 | 0.05 | 0.11 | 0.050671 | 22.9175 | 507.076 | 0.7 | 58.2182 | 120000
370 | 18 | NULL | 13000 | 10 | 7 | 3 | 6.04 | 0.85 | 4.12 | 0.05 | 0.11 | 0.050671 | 26.878 | 633.845 | 0.7 | 58.2182 | 130000
371 | 18 | NULL | 13999 | 10 | 7 | 3 | 7 | 1.04 | 4.69 | 0.05 | 0.11 | 0.050671 | 31.15 | 775.528 | 0.7 | 58.2182 | 139990
372 | 18 | NULL | 15000 | 10 | 7 | 3 | 8.11 | 1.56 | 6.55 | 0.06 | 0.11 | 0.050671 | 36.0895 | 1163.292 | 0.7 | 48.5152 | 150000
373 | 18 | NULL | 16000 | 10 | 7 | 3 | 9.35 | 2.39 | 9.43 | 0.07 | 0.11 | 0.050671 | 41.6075 | 1782.223 | 0.7 | 41.5845 | 160000
374 | 18 | NULL | 17000 | 10 | 7 | 3 | 10.69 | 3.6 | 13.35 | 0.09 | 0.12 | 0.050671 | 47.5705 | 2684.52 | 0.7 | 36.8527 | 170000
375 | 18 | NULL | 18000 | 10 | 7 | 3 | 12.24 | 6.22 | 21.79 | 0.13 | 0.12 | 0.050671 | 54.468 | 4638.254 | 0.7 | 25.5134 | 180000
376 | 18 | NULL | 20000 | 10 | 7 | 3 | 15.62 | 11.91 | 37.54 | 0.19 | 0.12 | 0.050671 | 69.509 | 8881.287 | 0.7 | 17.4565 | 200000
377 | 18 | NULL | 22000 | 10 | 7 | 3 | 18.96 | 14.96 | 42.85 | 0.17 | 0.12 | 0.050671 | 84.372 | 11155.672 | 0.7 | 19.5103 | 220000
384 | 19 | NULL | 7000 | 10 | 7 | 2 | 1.85 | 0.14 | 1.29 | 0.05 | 0.12 | 0.050671 | 8.2325 | 104.398 | 0.7 | 66.3349 | 70000
385 | 19 | NULL | 8000 | 10 | 7 | 2 | 2.43 | 0.24 | 1.9 | 0.06 | 0.12 | 0.050671 | 10.8135 | 178.968 | 0.7 | 55.2791 | 80000
386 | 19 | NULL | 9000 | 10 | 7 | 2 | 3.12 | 0.44 | 3.08 | 0.08 | 0.12 | 0.050671 | 13.884 | 328.108 | 0.7 | 41.4593 | 90000
387 | 19 | NULL | 10000 | 10 | 7 | 2 | 3.9 | 0.73 | 4.61 | 0.09 | 0.12 | 0.050671 | 17.355 | 544.361 | 0.7 | 36.8527 | 100000
388 | 19 | NULL | 11000 | 10 | 7 | 2 | 4.79 | 1.14 | 6.54 | 0.11 | 0.12 | 0.050671 | 21.3155 | 850.098 | 0.7 | 30.1522 | 110000
389 | 19 | NULL | 12000 | 10 | 7 | 2 | 5.77 | 1.7 | 8.95 | 0.12 | 0.13 | 0.050671 | 25.6765 | 1267.69 | 0.7 | 31.1655 | 120000
390 | 19 | NULL | 13000 | 10 | 7 | 2 | 6.86 | 2.46 | 11.93 | 0.14 | 0.13 | 0.050671 | 30.527 | 1834.422 | 0.7 | 26.7133 | 130000
391 | 19 | NULL | 13999 | 10 | 7 | 2 | 8.07 | 3.46 | 15.57 | 0.16 | 0.13 | 0.050671 | 35.9115 | 2580.122 | 0.7 | 23.3741 | 139990
399 | 20 | E | 1000 | 10 | 7 | 2 | 0.04 | 0.01 | 0.03 | 0.05 | 0.12 | 0.050671 | 0.178 | 7.457 | 0.7 | 58.7878 | 10000
400 | 20 | E | 2000 | 10 | 7 | 2 | 0.15 | 0.01 | 0.11 | 0.05 | 0.12 | 0.050671 | 0.6675 | 7.457 | 0.7 | 58.7878 | 20000
401 | 20 | E | 3000 | 10 | 7 | 2 | 0.33 | 0.01 | 0.25 | 0.05 | 0.12 | 0.050671 | 1.4685 | 7.457 | 0.7 | 58.7878 | 30000
402 | 20 | E | 4000 | 10 | 7 | 2 | 0.59 | 0.03 | 0.44 | 0.05 | 0.12 | 0.050671 | 2.6255 | 22.371 | 0.7 | 58.7878 | 40000
403 | 20 | E | 5000 | 10 | 7 | 2 | 0.93 | 0.06 | 0.69 | 0.05 | 0.12 | 0.050671 | 4.1385 | 44.742 | 0.7 | 58.7878 | 50000
404 | 20 | E | 6000 | 10 | 7 | 2 | 1.33 | 0.09 | 0.98 | 0.05 | 0.12 | 0.050671 | 5.9185 | 67.113 | 0.7 | 58.7878 | 60000
392 | 19 | NULL | 15000 | 10 | 7 | 2 | 9.39 | 4.77 | 20.04 | 0.18 | 0.13 | 0.050671 | 41.7855 | 3556.989 | 0.7 | 20.777 | 150000
393 | 19 | NULL | 16000 | 10 | 7 | 2 | 10.59 | 5.42 | 21.36 | 0.16 | 0.13 | 0.050671 | 47.1255 | 4041.694 | 0.7 | 23.3741 | 160000
394 | 19 | NULL | 17000 | 10 | 7 | 2 | 11.85 | 6.01 | 22.28 | 0.15 | 0.13 | 0.050671 | 52.7325 | 4481.657 | 0.7 | 24.9324 | 170000
395 | 19 | NULL | 18000 | 10 | 7 | 2 | 13.19 | 6.73 | 23.56 | 0.14 | 0.13 | 0.050671 | 58.6955 | 5018.561 | 0.7 | 26.7133 | 180000
396 | 19 | NULL | 19000 | 10 | 7 | 2 | 14.84 | 10.13 | 33.61 | 0.18 | 0.13 | 0.050671 | 66.038 | 7553.941 | 0.7 | 20.777 | 190000
397 | 19 | NULL | 20000 | 10 | 7 | 2 | 16.04 | 8.34 | 26.29 | 0.13 | 0.13 | 0.050671 | 71.378 | 6219.138 | 0.7 | 28.7681 | 200000
398 | 19 | NULL | 21000 | 10 | 7 | 2 | 17.27 | 6.74 | 20.23 | 0.09 | 0.12 | 0.050671 | 76.8515 | 5026.018 | 0.7 | 36.8527 | 210000
405 | 20 | E | 7000 | 10 | 7 | 2 | 1.81 | 0.14 | 1.29 | 0.05 | 0.12 | 0.050671 | 8.0545 | 104.398 | 0.7 | 58.7878 | 70000
406 | 20 | E | 8000 | 10 | 7 | 2 | 2.36 | 0.21 | 1.63 | 0.05 | 0.12 | 0.050671 | 10.502 | 156.597 | 0.7 | 58.7878 | 80000
407 | 20 | E | 9000 | 10 | 7 | 2 | 2.99 | 0.29 | 2.06 | 0.05 | 0.12 | 0.050671 | 13.3055 | 216.253 | 0.7 | 58.7878 | 90000
408 | 20 | E | 10000 | 10 | 7 | 2 | 3.75 | 0.52 | 3.28 | 0.06 | 0.12 | 0.050671 | 16.6875 | 387.764 | 0.7 | 48.9898 | 100000
409 | 20 | E | 11000 | 10 | 7 | 2 | 4.6 | 0.84 | 4.82 | 0.08 | 0.12 | 0.050671 | 20.47 | 626.388 | 0.7 | 36.7423 | 110000
410 | 20 | E | 12000 | 10 | 7 | 2 | 5.55 | 1.29 | 6.76 | 0.09 | 0.12 | 0.050671 | 24.6975 | 961.953 | 0.7 | 32.6599 | 120000
411 | 20 | E | 13000 | 10 | 7 | 2 | 6.61 | 1.89 | 9.18 | 0.11 | 0.12 | 0.050671 | 29.4145 | 1409.373 | 0.7 | 26.7217 | 130000
3403 | 212 | E | 11000 | 16 | 6 | 2 | 21.97 | 3.32 | 19.02 | 0.03 | 0.09 | 0.12972 | 97.7665 | 2475.724 | 0.375 | 63.6396 | 176000
3404 | 212 | E | 12000 | 16 | 6 | 2 | 27.54 | 4.98 | 26.16 | 0.03 | 0.09 | 0.12972 | 122.553 | 3713.586 | 0.375 | 63.6396 | 192000
412 | 20 | E | 13999 | 10 | 7 | 2 | 7.76 | 2.7 | 12.15 | 0.12 | 0.12 | 0.050671 | 34.532 | 2013.39 | 0.7 | 24.4949 | 139990
423 | 21 | SF | 2000 | 10 | 7 | 2 | 0.2 | 0.01 | 0.17 | 0.09 | 0.16 | 0.050671 | 0.89 | 7.457 | 0.7 | 56.7385 | 20000
424 | 21 | SF | 3000 | 10 | 7 | 2 | 0.45 | 0.02 | 0.4 | 0.09 | 0.16 | 0.050671 | 2.0025 | 14.914 | 0.7 | 56.7385 | 30000
425 | 21 | SF | 4000 | 10 | 7 | 2 | 0.8 | 0.04 | 0.69 | 0.09 | 0.16 | 0.050671 | 3.56 | 29.828 | 0.7 | 56.7385 | 40000
3652 | 232 | E | 11000 | 17 | 6 | 2 | 27.4 | 4.15 | 23.78 | 0.03 | 0.09 | 0.14644 | 121.93 | 3094.655 | 0.35294 | 63.6396 | 187000
3653 | 232 | E | 12000 | 17 | 6 | 2 | 34.38 | 6.76 | 35.49 | 0.03 | 0.09 | 0.14644 | 152.991 | 5040.932 | 0.35294 | 63.6396 | 204000
426 | 21 | SF | 5000 | 10 | 7 | 2 | 1.25 | 0.08 | 1.04 | 0.08 | 0.16 | 0.050671 | 5.5625 | 59.656 | 0.7 | 63.8308 | 50000
3663 | 233 | E | 9000 | 17 | 7 | 2 | 18.86 | 2.78 | 19.47 | 0.03 | 0.09 | 0.14644 | 83.927 | 2073.046 | 0.41176 | 63.6396 | 153000
3664 | 233 | E | 10000 | 17 | 7 | 2 | 23.83 | 3.74 | 23.56 | 0.03 | 0.09 | 0.14644 | 106.0435 | 2788.918 | 0.41176 | 63.6396 | 170000
427 | 21 | SF | 6000 | 10 | 7 | 2 | 1.8 | 0.14 | 1.49 | 0.08 | 0.16 | 0.050671 | 8.01 | 104.398 | 0.7 | 63.8308 | 60000
428 | 21 | SF | 7000 | 10 | 7 | 2 | 2.49 | 0.29 | 2.64 | 0.11 | 0.16 | 0.050671 | 11.0805 | 216.253 | 0.7 | 46.4224 | 70000
429 | 21 | SF | 8000 | 10 | 7 | 2 | 3.31 | 0.53 | 4.2 | 0.13 | 0.16 | 0.050671 | 14.7295 | 395.221 | 0.7 | 39.2805 | 80000
430 | 21 | SF | 9000 | 10 | 7 | 2 | 4.26 | 0.89 | 6.21 | 0.15 | 0.17 | 0.050671 | 18.957 | 663.673 | 0.7 | 37.284 | 90000
431 | 21 | SF | 10000 | 10 | 7 | 2 | 5.33 | 1.39 | 8.78 | 0.17 | 0.17 | 0.050671 | 23.7185 | 1036.523 | 0.7 | 32.8976 | 100000
432 | 21 | SF | 11000 | 10 | 7 | 2 | 6.53 | 2.07 | 11.85 | 0.19 | 0.17 | 0.050671 | 29.0585 | 1543.599 | 0.7 | 29.4347 | 110000
433 | 21 | SF | 12000 | 10 | 7 | 2 | 7.83 | 2.85 | 14.98 | 0.21 | 0.17 | 0.050671 | 34.8435 | 2125.245 | 0.7 | 26.6314 | 120000
434 | 21 | SF | 13000 | 10 | 7 | 2 | 9.06 | 3.26 | 15.78 | 0.18 | 0.17 | 0.050671 | 40.317 | 2430.982 | 0.7 | 31.07 | 130000
435 | 21 | SF | 13999 | 10 | 7 | 2 | 10.35 | 3.58 | 16.12 | 0.16 | 0.17 | 0.050671 | 46.0575 | 2669.606 | 0.7 | 34.9537 | 139990
441 | 22 | NULL | 1000 | 10 | 8 | 2 | 0.04 | 0.01 | 0.03 | 0.06 | 0.12 | 0.050671 | 0.178 | 7.457 | 0.8 | 55.2791 | 10000
442 | 22 | NULL | 2000 | 10 | 8 | 2 | 0.15 | 0.01 | 0.13 | 0.06 | 0.12 | 0.050671 | 0.6675 | 7.457 | 0.8 | 55.2791 | 20000
443 | 22 | NULL | 3000 | 10 | 8 | 2 | 0.34 | 0.01 | 0.28 | 0.06 | 0.12 | 0.050671 | 1.513 | 7.457 | 0.8 | 55.2791 | 30000
444 | 22 | NULL | 4000 | 10 | 8 | 2 | 0.61 | 0.03 | 0.51 | 0.06 | 0.12 | 0.050671 | 2.7145 | 22.371 | 0.8 | 55.2791 | 40000
445 | 22 | NULL | 5000 | 10 | 8 | 2 | 0.95 | 0.06 | 0.77 | 0.06 | 0.12 | 0.050671 | 4.2275 | 44.742 | 0.8 | 55.2791 | 50000
446 | 22 | NULL | 6000 | 10 | 8 | 2 | 1.37 | 0.1 | 1.06 | 0.06 | 0.12 | 0.050671 | 6.0965 | 74.57 | 0.8 | 55.2791 | 60000
447 | 22 | NULL | 7000 | 10 | 8 | 2 | 1.86 | 0.15 | 1.38 | 0.06 | 0.12 | 0.050671 | 8.277 | 111.855 | 0.8 | 55.2791 | 70000
448 | 22 | NULL | 8000 | 10 | 8 | 2 | 2.45 | 0.27 | 2.11 | 0.07 | 0.12 | 0.050671 | 10.9025 | 201.339 | 0.8 | 47.3821 | 80000
449 | 22 | NULL | 9000 | 10 | 8 | 2 | 3.16 | 0.52 | 3.65 | 0.09 | 0.12 | 0.050671 | 14.062 | 387.764 | 0.8 | 36.8527 | 90000
450 | 22 | NULL | 10000 | 10 | 8 | 2 | 3.98 | 0.9 | 5.66 | 0.11 | 0.12 | 0.050671 | 17.711 | 671.13 | 0.8 | 30.1522 | 100000
436 | 21 | SF | 15000 | 10 | 7 | 2 | 11.7 | 3.81 | 16 | 0.14 | 0.16 | 0.050671 | 52.065 | 2841.117 | 0.7 | 36.4747 | 150000
437 | 21 | SF | 16000 | 10 | 7 | 2 | 13.1 | 3.87 | 15.23 | 0.12 | 0.16 | 0.050671 | 58.295 | 2885.859 | 0.7 | 42.5538 | 160000
438 | 21 | SF | 17000 | 10 | 7 | 2 | 14.56 | 3.68 | 13.63 | 0.09 | 0.16 | 0.050671 | 64.792 | 2744.176 | 0.7 | 56.7385 | 170000
439 | 21 | SF | 18000 | 10 | 7 | 2 | 16.21 | 3.98 | 13.93 | 0.08 | 0.16 | 0.050671 | 72.1345 | 2967.886 | 0.7 | 63.8308 | 180000
440 | 21 | SF | 19000 | 10 | 7 | 2 | 18.12 | 4.86 | 16.13 | 0.09 | 0.16 | 0.050671 | 80.634 | 3624.102 | 0.7 | 56.7385 | 190000
451 | 22 | NULL | 11000 | 10 | 8 | 2 | 4.89 | 1.43 | 8.21 | 0.13 | 0.13 | 0.050671 | 21.7605 | 1066.351 | 0.8 | 28.7681 | 110000
452 | 22 | NULL | 12000 | 10 | 8 | 2 | 5.91 | 2.17 | 11.4 | 0.16 | 0.13 | 0.050671 | 26.2995 | 1618.169 | 0.8 | 23.3741 | 120000
453 | 22 | NULL | 13000 | 10 | 8 | 2 | 7.05 | 3.16 | 15.32 | 0.18 | 0.13 | 0.050671 | 31.3725 | 2356.412 | 0.8 | 20.777 | 130000
454 | 22 | NULL | 13999 | 10 | 8 | 2 | 8.31 | 4.47 | 20.13 | 0.2 | 0.13 | 0.050671 | 36.9795 | 3333.279 | 0.8 | 18.6993 | 139990
468 | 23 | E | 8000 | 10 | 8 | 2 | 2.38 | 0.22 | 1.75 | 0.05 | 0.12 | 0.050671 | 10.591 | 164.054 | 0.8 | 58.7878 | 80000
469 | 23 | E | 9000 | 10 | 8 | 2 | 3.02 | 0.32 | 2.21 | 0.05 | 0.12 | 0.050671 | 13.439 | 238.624 | 0.8 | 58.7878 | 90000
461 | 23 | E | 1000 | 10 | 8 | 2 | 0.04 | 0.01 | 0.03 | 0.06 | 0.12 | 0.050671 | 0.178 | 7.457 | 0.8 | 48.9898 | 10000
462 | 23 | E | 2000 | 10 | 8 | 2 | 0.15 | 0.01 | 0.12 | 0.06 | 0.12 | 0.050671 | 0.6675 | 7.457 | 0.8 | 48.9898 | 20000
463 | 23 | E | 3000 | 10 | 8 | 2 | 0.34 | 0.01 | 0.27 | 0.06 | 0.12 | 0.050671 | 1.513 | 7.457 | 0.8 | 48.9898 | 30000
464 | 23 | E | 4000 | 10 | 8 | 2 | 0.6 | 0.03 | 0.49 | 0.06 | 0.12 | 0.050671 | 2.67 | 22.371 | 0.8 | 48.9898 | 40000
465 | 23 | E | 5000 | 10 | 8 | 2 | 0.93 | 0.06 | 0.76 | 0.06 | 0.12 | 0.050671 | 4.1385 | 44.742 | 0.8 | 48.9898 | 50000
466 | 23 | E | 6000 | 10 | 8 | 2 | 1.34 | 0.1 | 1.07 | 0.06 | 0.12 | 0.050671 | 5.963 | 74.57 | 0.8 | 48.9898 | 60000
467 | 23 | E | 7000 | 10 | 8 | 2 | 1.83 | 0.15 | 1.39 | 0.06 | 0.12 | 0.050671 | 8.1435 | 111.855 | 0.8 | 48.9898 | 70000
470 | 23 | E | 10000 | 10 | 8 | 2 | 3.8 | 0.6 | 3.78 | 0.07 | 0.12 | 0.050671 | 16.91 | 447.42 | 0.8 | 41.9913 | 100000
455 | 22 | NULL | 15000 | 10 | 8 | 2 | 9.69 | 6.19 | 26.02 | 0.23 | 0.14 | 0.050671 | 43.1205 | 4615.883 | 0.8 | 18.1721 | 150000
456 | 22 | NULL | 16000 | 10 | 8 | 2 | 10.89 | 6.96 | 27.41 | 0.21 | 0.13 | 0.050671 | 48.4605 | 5190.072 | 0.8 | 17.8088 | 160000
457 | 22 | NULL | 17000 | 10 | 8 | 2 | 12.13 | 7.6 | 28.19 | 0.19 | 0.13 | 0.050671 | 53.9785 | 5667.32 | 0.8 | 19.6835 | 170000
458 | 22 | NULL | 18000 | 10 | 8 | 2 | 13.44 | 8.43 | 29.51 | 0.18 | 0.13 | 0.050671 | 59.808 | 6286.251 | 0.8 | 20.777 | 180000
459 | 22 | NULL | 19000 | 10 | 8 | 2 | 15.19 | 12.88 | 42.73 | 0.23 | 0.13 | 0.050671 | 67.5955 | 9604.616 | 0.8 | 16.2603 | 190000
460 | 22 | NULL | 20000 | 10 | 8 | 2 | 16.37 | 11.04 | 34.79 | 0.17 | 0.13 | 0.050671 | 72.8465 | 8232.528 | 0.8 | 21.9992 | 200000
471 | 23 | E | 11000 | 10 | 8 | 2 | 4.68 | 1.01 | 5.8 | 0.09 | 0.12 | 0.050671 | 20.826 | 753.157 | 0.8 | 32.6599 | 110000
3949 | 257 | E | 10000 | 18 | 8 | 2 | 31.58 | 5.11 | 32.24 | 0.03 | 0.09 | 0.16417 | 140.531 | 3810.527 | 0.44444 | 63.6396 | 180000
472 | 23 | E | 12000 | 10 | 8 | 2 | 5.66 | 1.59 | 8.33 | 0.11 | 0.12 | 0.050671 | 25.187 | 1185.663 | 0.8 | 26.7217 | 120000
473 | 23 | E | 13000 | 10 | 8 | 2 | 6.75 | 2.37 | 11.51 | 0.13 | 0.13 | 0.050671 | 30.0375 | 1767.309 | 0.8 | 25.4951 | 130000
474 | 23 | E | 13999 | 10 | 8 | 2 | 7.96 | 3.42 | 15.41 | 0.16 | 0.13 | 0.050671 | 35.422 | 2550.294 | 0.8 | 20.7148 | 139990
481 | 24 | NULL | 1000 | 10 | 9 | 2 | 0.04 | 0.01 | 0.04 | 0.07 | 0.12 | 0.050671 | 0.178 | 7.457 | 0.9 | 47.3821 | 10000
4049 | 266 | E | 8000 | 19 | 8 | 2 | 23.51 | 3.24 | 25.56 | 0.03 | 0.09 | 0.18292 | 104.6195 | 2416.068 | 0.42105 | 63.6396 | 152000
4050 | 266 | E | 9000 | 19 | 8 | 2 | 30.57 | 4.45 | 31.12 | 0.03 | 0.09 | 0.18292 | 136.0365 | 3318.365 | 0.42105 | 63.6396 | 171000
482 | 24 | NULL | 2000 | 10 | 9 | 2 | 0.15 | 0.01 | 0.14 | 0.07 | 0.12 | 0.050671 | 0.6675 | 7.457 | 0.9 | 47.3821 | 20000
483 | 24 | NULL | 3000 | 10 | 9 | 2 | 0.35 | 0.02 | 0.32 | 0.07 | 0.12 | 0.050671 | 1.5575 | 14.914 | 0.9 | 47.3821 | 30000
484 | 24 | NULL | 4000 | 10 | 9 | 2 | 0.62 | 0.04 | 0.56 | 0.07 | 0.12 | 0.050671 | 2.759 | 29.828 | 0.9 | 47.3821 | 40000
4176 | 278 | E | 9000 | 20 | 10 | 2 | 38.69 | 6.43 | 45.03 | 0.03 | 0.09 | 0.20268 | 172.1705 | 4794.851 | 0.5 | 63.6396 | 180000
4342 | 294 | E | 8000 | 20 | 8 | 2 | 28 | 3.69 | 29.04 | 0.03 | 0.09 | 0.20268 | 124.6 | 2751.633 | 0.4 | 63.6396 | 160000
4343 | 294 | E | 9000 | 20 | 8 | 2 | 37.04 | 5.56 | 38.92 | 0.03 | 0.09 | 0.20268 | 164.828 | 4146.092 | 0.4 | 63.6396 | 180000
485 | 24 | NULL | 5000 | 10 | 9 | 2 | 0.96 | 0.07 | 0.85 | 0.07 | 0.12 | 0.050671 | 4.272 | 52.199 | 0.9 | 47.3821 | 50000
486 | 24 | NULL | 6000 | 10 | 9 | 2 | 1.38 | 0.11 | 1.16 | 0.06 | 0.12 | 0.050671 | 6.141 | 82.027 | 0.9 | 55.2791 | 60000
4469 | 306 | E | 7000 | 22 | 10 | 2 | 33.23 | 4.4 | 39.65 | 0.03 | 0.09 | 0.24525 | 147.8735 | 3281.08 | 0.45455 | 63.6396 | 154000
4470 | 306 | E | 8000 | 22 | 10 | 2 | 44.52 | 6.89 | 54.27 | 0.03 | 0.09 | 0.24525 | 198.114 | 5137.873 | 0.45455 | 63.6396 | 176000
487 | 24 | NULL | 7000 | 10 | 9 | 2 | 1.87 | 0.17 | 1.49 | 0.06 | 0.12 | 0.050671 | 8.3215 | 126.769 | 0.9 | 55.2791 | 70000
488 | 24 | NULL | 8000 | 10 | 9 | 2 | 2.47 | 0.31 | 2.41 | 0.07 | 0.12 | 0.050671 | 10.9915 | 231.167 | 0.9 | 47.3821 | 80000
489 | 24 | NULL | 9000 | 10 | 9 | 2 | 3.22 | 0.64 | 4.47 | 0.11 | 0.12 | 0.050671 | 14.329 | 477.248 | 0.9 | 30.1522 | 90000
490 | 24 | NULL | 10000 | 10 | 9 | 2 | 4.07 | 1.14 | 7.19 | 0.14 | 0.13 | 0.050671 | 18.1115 | 850.098 | 0.9 | 26.7133 | 100000
491 | 24 | NULL | 11000 | 10 | 9 | 2 | 5.03 | 1.86 | 10.64 | 0.17 | 0.13 | 0.050671 | 22.3835 | 1387.002 | 0.9 | 21.9992 | 110000
492 | 24 | NULL | 12000 | 10 | 9 | 2 | 6.12 | 2.84 | 14.94 | 0.2 | 0.13 | 0.050671 | 27.234 | 2117.788 | 0.9 | 18.6993 | 120000
493 | 24 | NULL | 13000 | 10 | 9 | 2 | 7.33 | 4.18 | 20.27 | 0.24 | 0.14 | 0.050671 | 32.6185 | 3117.026 | 0.9 | 17.4149 | 130000
494 | 24 | NULL | 13999 | 10 | 9 | 2 | 8.67 | 5.93 | 26.72 | 0.27 | 0.14 | 0.050671 | 38.5815 | 4422.001 | 0.9 | 15.4799 | 139990
500 | 25 | N | 1000 | 11.5 | 12.5 | 2 | 0.06 | 0.01 | 0.07 | 0.07 | 0.11 | 0.067012 | 0.267 | 7.457 | 1.087 | 41.5845 | 11500
501 | 25 | N | 2000 | 11.5 | 12.5 | 2 | 0.24 | 0.01 | 0.28 | 0.07 | 0.11 | 0.067012 | 1.068 | 7.457 | 1.087 | 41.5845 | 23000
502 | 25 | N | 3000 | 11.5 | 12.5 | 2 | 0.55 | 0.03 | 0.64 | 0.07 | 0.11 | 0.067012 | 2.4475 | 22.371 | 1.087 | 41.5845 | 34500
503 | 25 | N | 4000 | 11.5 | 12.5 | 2 | 0.97 | 0.07 | 1.12 | 0.07 | 0.11 | 0.067012 | 4.3165 | 52.199 | 1.087 | 41.5845 | 46000
504 | 25 | N | 5000 | 11.5 | 12.5 | 2 | 1.51 | 0.13 | 1.59 | 0.06 | 0.11 | 0.067012 | 6.7195 | 96.941 | 1.087 | 48.5152 | 57500
505 | 25 | N | 6000 | 11.5 | 12.5 | 2 | 2.17 | 0.2 | 2.11 | 0.06 | 0.11 | 0.067012 | 9.6565 | 149.14 | 1.087 | 48.5152 | 69000
506 | 25 | N | 7000 | 11.5 | 12.5 | 2 | 3.02 | 0.48 | 4.3 | 0.09 | 0.11 | 0.067012 | 13.439 | 357.936 | 1.087 | 32.3435 | 80500
507 | 25 | N | 8000 | 11.5 | 12.5 | 2 | 4.11 | 1.15 | 9.05 | 0.14 | 0.12 | 0.067012 | 18.2895 | 857.555 | 1.087 | 23.691 | 92000
495 | 24 | NULL | 15000 | 10 | 9 | 2 | 10.15 | 8.23 | 34.56 | 0.3 | 0.14 | 0.050671 | 45.1675 | 6137.111 | 0.9 | 13.9319 | 150000
496 | 24 | NULL | 16000 | 10 | 9 | 2 | 11.35 | 9.15 | 36.03 | 0.28 | 0.14 | 0.050671 | 50.5075 | 6823.155 | 0.9 | 14.9271 | 160000
497 | 24 | NULL | 17000 | 10 | 9 | 2 | 12.57 | 9.94 | 36.83 | 0.25 | 0.14 | 0.050671 | 55.9365 | 7412.258 | 0.9 | 16.7183 | 170000
498 | 24 | NULL | 18000 | 10 | 9 | 2 | 13.89 | 11.16 | 39.08 | 0.24 | 0.13 | 0.050671 | 61.8105 | 8322.012 | 0.9 | 15.5827 | 180000
499 | 24 | NULL | 19000 | 10 | 9 | 2 | 15.55 | 14.9 | 49.41 | 0.27 | 0.14 | 0.050671 | 69.1975 | 11110.93 | 0.9 | 15.4799 | 190000
508 | 25 | N | 9000 | 11.5 | 12.5 | 2 | 5.4 | 2.21 | 15.51 | 0.19 | 0.12 | 0.067012 | 24.03 | 1647.997 | 1.087 | 17.4565 | 103500
509 | 25 | N | 10000 | 11.5 | 12.5 | 2 | 6.89 | 3.8 | 23.98 | 0.24 | 0.12 | 0.067012 | 30.6605 | 2833.66 | 1.087 | 13.8198 | 115000
510 | 25 | N | 11000 | 11.5 | 12.5 | 2 | 8.6 | 6.06 | 34.71 | 0.28 | 0.13 | 0.067012 | 38.27 | 4518.942 | 1.087 | 13.3566 | 126500
511 | 25 | N | 12000 | 11.5 | 12.5 | 2 | 10.54 | 9.2 | 48.3 | 0.33 | 0.13 | 0.067012 | 46.903 | 6860.44 | 1.087 | 11.3329 | 138000
515 | 26 | NULL | 1000 | 11.5 | 4 | 2 | 0.05 | 0.01 | 0.03 | 0.03 | 0.09 | 0.067012 | 0.2225 | 7.457 | 0.34783 | 71.8096 | 11500
516 | 26 | NULL | 2000 | 11.5 | 4 | 2 | 0.2 | 0.01 | 0.13 | 0.03 | 0.09 | 0.067012 | 0.89 | 7.457 | 0.34783 | 71.8096 | 23000
517 | 26 | NULL | 3000 | 11.5 | 4 | 2 | 0.45 | 0.01 | 0.29 | 0.03 | 0.09 | 0.067012 | 2.0025 | 7.457 | 0.34783 | 71.8096 | 34500
518 | 26 | NULL | 4000 | 11.5 | 4 | 2 | 0.81 | 0.03 | 0.51 | 0.03 | 0.09 | 0.067012 | 3.6045 | 22.371 | 0.34783 | 71.8096 | 46000
519 | 26 | NULL | 5000 | 11.5 | 4 | 2 | 1.26 | 0.06 | 0.78 | 0.03 | 0.09 | 0.067012 | 5.607 | 44.742 | 0.34783 | 71.8096 | 57500
520 | 26 | NULL | 6000 | 11.5 | 4 | 2 | 1.82 | 0.11 | 1.11 | 0.03 | 0.09 | 0.067012 | 8.099 | 82.027 | 0.34783 | 71.8096 | 69000
521 | 26 | NULL | 7000 | 11.5 | 4 | 2 | 2.5 | 0.17 | 1.54 | 0.03 | 0.09 | 0.067012 | 11.125 | 126.769 | 0.34783 | 71.8096 | 80500
522 | 26 | NULL | 8000 | 11.5 | 4 | 2 | 3.29 | 0.26 | 2.05 | 0.03 | 0.09 | 0.067012 | 14.6405 | 193.882 | 0.34783 | 71.8096 | 92000
512 | 25 | N | 13000 | 11.5 | 12.5 | 2 | 12.62 | 12.91 | 62.57 | 0.36 | 0.13 | 0.067012 | 56.159 | 9626.987 | 1.087 | 10.3885 | 149500
513 | 25 | N | 15000 | 11.5 | 12.5 | 2 | 15.91 | 16.21 | 68.12 | 0.3 | 0.13 | 0.067012 | 70.7995 | 12087.797 | 1.087 | 12.4662 | 172500
514 | 25 | N | 19000 | 11.5 | 12.5 | 2 | 22.47 | 12.82 | 42.51 | 0.12 | 0.11 | 0.067012 | 99.9915 | 9559.874 | 1.087 | 24.2576 | 218500
523 | 26 | NULL | 9000 | 11.5 | 4 | 2 | 4.19 | 0.38 | 2.65 | 0.03 | 0.09 | 0.067012 | 18.6455 | 283.366 | 0.34783 | 71.8096 | 103500
524 | 26 | NULL | 10000 | 11.5 | 4 | 2 | 5.24 | 0.53 | 3.34 | 0.03 | 0.09 | 0.067012 | 23.318 | 395.221 | 0.34783 | 71.8096 | 115000
525 | 26 | NULL | 11000 | 11.5 | 4 | 2 | 6.41 | 0.72 | 4.13 | 0.03 | 0.1 | 0.067012 | 28.5245 | 536.904 | 0.34783 | 84.1044 | 126500
526 | 26 | NULL | 12000 | 11.5 | 4 | 2 | 7.71 | 0.94 | 4.91 | 0.03 | 0.1 | 0.067012 | 34.3095 | 700.958 | 0.34783 | 84.1044 | 138000
536 | 27 | NULL | 1000 | 11.5 | 6 | 2 | 0.06 | 0.01 | 0.05 | 0.05 | 0.11 | 0.067012 | 0.267 | 7.457 | 0.52174 | 58.2182 | 11500
537 | 27 | NULL | 2000 | 11.5 | 6 | 2 | 0.24 | 0.01 | 0.19 | 0.05 | 0.11 | 0.067012 | 1.068 | 7.457 | 0.52174 | 58.2182 | 23000
538 | 27 | NULL | 3000 | 11.5 | 6 | 2 | 0.55 | 0.02 | 0.42 | 0.05 | 0.11 | 0.067012 | 2.4475 | 14.914 | 0.52174 | 58.2182 | 34500
539 | 27 | NULL | 4000 | 11.5 | 6 | 2 | 0.97 | 0.05 | 0.74 | 0.05 | 0.11 | 0.067012 | 4.3165 | 37.285 | 0.52174 | 58.2182 | 46000
540 | 27 | NULL | 5000 | 11.5 | 6 | 2 | 1.52 | 0.09 | 1.13 | 0.04 | 0.11 | 0.067012 | 6.764 | 67.113 | 0.52174 | 72.7728 | 57500
541 | 27 | NULL | 6000 | 11.5 | 6 | 2 | 2.19 | 0.15 | 1.58 | 0.04 | 0.11 | 0.067012 | 9.7455 | 111.855 | 0.52174 | 72.7728 | 69000
542 | 27 | NULL | 7000 | 11.5 | 6 | 2 | 3.02 | 0.28 | 2.51 | 0.05 | 0.11 | 0.067012 | 13.439 | 208.796 | 0.52174 | 58.2182 | 80500
543 | 27 | NULL | 8000 | 11.5 | 6 | 2 | 4 | 0.48 | 3.77 | 0.06 | 0.11 | 0.067012 | 17.8 | 357.936 | 0.52174 | 48.5152 | 92000
527 | 26 | NULL | 13000 | 11.5 | 4 | 2 | 9.16 | 1.19 | 5.77 | 0.03 | 0.1 | 0.067012 | 40.762 | 887.383 | 0.34783 | 84.1044 | 149500
528 | 26 | NULL | 13999 | 11.5 | 4 | 2 | 10.78 | 1.5 | 6.73 | 0.03 | 0.1 | 0.067012 | 47.971 | 1118.55 | 0.34783 | 84.1044 | 160988.5
529 | 26 | NULL | 15000 | 11.5 | 4 | 2 | 12.62 | 1.87 | 7.84 | 0.03 | 0.1 | 0.067012 | 56.159 | 1394.459 | 0.34783 | 84.1044 | 172500
530 | 26 | NULL | 16000 | 11.5 | 4 | 2 | 14.79 | 2.35 | 9.25 | 0.04 | 0.1 | 0.067012 | 65.8155 | 1752.395 | 0.34783 | 63.0783 | 184000
531 | 26 | NULL | 17000 | 11.5 | 4 | 2 | 17.88 | 3.43 | 12.7 | 0.04 | 0.11 | 0.067012 | 79.566 | 2557.751 | 0.34783 | 72.7728 | 195500
532 | 26 | NULL | 18000 | 11.5 | 4 | 2 | 20.78 | 4.7 | 16.45 | 0.05 | 0.12 | 0.067012 | 92.471 | 3504.79 | 0.34783 | 66.3349 | 207000
533 | 26 | NULL | 19000 | 11.5 | 4 | 2 | 22.98 | 5.84 | 19.37 | 0.05 | 0.11 | 0.067012 | 102.261 | 4354.888 | 0.34783 | 58.2182 | 218500
534 | 26 | NULL | 20000 | 11.5 | 4 | 2 | 25.35 | 7.45 | 23.48 | 0.06 | 0.11 | 0.067012 | 112.8075 | 5555.465 | 0.34783 | 48.5152 | 230000
535 | 26 | NULL | 21000 | 11.5 | 4 | 2 | 26.77 | 8.57 | 25.71 | 0.06 | 0.11 | 0.067012 | 119.1265 | 6390.649 | 0.34783 | 48.5152 | 241500
544 | 27 | NULL | 9000 | 11.5 | 6 | 2 | 5.12 | 0.77 | 5.38 | 0.07 | 0.11 | 0.067012 | 22.784 | 574.189 | 0.52174 | 41.5845 | 103500
545 | 27 | NULL | 10000 | 11.5 | 6 | 2 | 6.41 | 1.18 | 7.41 | 0.07 | 0.12 | 0.067012 | 28.5245 | 879.926 | 0.52174 | 47.3821 | 115000
546 | 27 | NULL | 11000 | 11.5 | 6 | 2 | 7.87 | 1.75 | 10.01 | 0.08 | 0.12 | 0.067012 | 35.0215 | 1304.975 | 0.52174 | 41.4593 | 126500
547 | 27 | NULL | 12000 | 11.5 | 6 | 2 | 9.51 | 2.54 | 13.33 | 0.09 | 0.12 | 0.067012 | 42.3195 | 1894.078 | 0.52174 | 36.8527 | 138000
554 | 28 | NULL | 1000 | 11 | 10 | 2 | 0.05 | 0.01 | 0.05 | 0.06 | 0.12 | 0.061312 | 0.2225 | 7.457 | 0.90909 | 55.2791 | 11000
555 | 28 | NULL | 2000 | 11 | 10 | 2 | 0.22 | 0.01 | 0.21 | 0.07 | 0.12 | 0.061312 | 0.979 | 7.457 | 0.90909 | 47.3821 | 22000
556 | 28 | NULL | 3000 | 11 | 10 | 2 | 0.48 | 0.02 | 0.48 | 0.06 | 0.12 | 0.061312 | 2.136 | 14.914 | 0.90909 | 55.2791 | 33000
557 | 28 | NULL | 4000 | 11 | 10 | 2 | 0.86 | 0.05 | 0.85 | 0.06 | 0.12 | 0.061312 | 3.827 | 37.285 | 0.90909 | 55.2791 | 44000
558 | 28 | NULL | 5000 | 11 | 10 | 2 | 1.34 | 0.1 | 1.23 | 0.06 | 0.12 | 0.061312 | 5.963 | 74.57 | 0.90909 | 55.2791 | 55000
559 | 28 | NULL | 6000 | 11 | 10 | 2 | 1.92 | 0.16 | 1.66 | 0.06 | 0.11 | 0.061312 | 8.544 | 119.312 | 0.90909 | 48.5152 | 66000
560 | 28 | NULL | 7000 | 11 | 10 | 2 | 2.65 | 0.31 | 2.78 | 0.07 | 0.12 | 0.061312 | 11.7925 | 231.167 | 0.90909 | 47.3821 | 77000
561 | 28 | NULL | 8000 | 11 | 10 | 2 | 3.56 | 0.71 | 5.6 | 0.11 | 0.12 | 0.061312 | 15.842 | 529.447 | 0.90909 | 30.1522 | 88000
548 | 27 | NULL | 13000 | 11.5 | 6 | 2 | 11.18 | 3.11 | 15.07 | 0.09 | 0.12 | 0.067012 | 49.751 | 2319.127 | 0.52174 | 36.8527 | 149500
549 | 27 | NULL | 13999 | 11.5 | 6 | 2 | 12.93 | 3.68 | 16.55 | 0.08 | 0.12 | 0.067012 | 57.5385 | 2744.176 | 0.52174 | 41.4593 | 160988.5
550 | 27 | NULL | 15000 | 11.5 | 6 | 2 | 14.76 | 4.34 | 18.22 | 0.08 | 0.12 | 0.067012 | 65.682 | 3236.338 | 0.52174 | 41.4593 | 172500
551 | 27 | NULL | 16000 | 11.5 | 6 | 2 | 16.72 | 5.31 | 20.91 | 0.08 | 0.12 | 0.067012 | 74.404 | 3959.667 | 0.52174 | 41.4593 | 184000
552 | 27 | NULL | 17000 | 11.5 | 6 | 2 | 18.72 | 5.54 | 20.53 | 0.07 | 0.12 | 0.067012 | 83.304 | 4131.178 | 0.52174 | 47.3821 | 195500
553 | 27 | NULL | 19000 | 11.5 | 6 | 2 | 23.18 | 8.01 | 26.58 | 0.07 | 0.12 | 0.067012 | 103.151 | 5973.057 | 0.52174 | 47.3821 | 218500
562 | 28 | NULL | 9000 | 11 | 10 | 2 | 4.63 | 1.34 | 9.41 | 0.14 | 0.12 | 0.061312 | 20.6035 | 999.238 | 0.90909 | 23.691 | 99000
563 | 28 | NULL | 10000 | 11 | 10 | 2 | 5.86 | 2.28 | 14.37 | 0.18 | 0.13 | 0.061312 | 26.077 | 1700.196 | 0.90909 | 20.777 | 110000
564 | 28 | NULL | 11000 | 11 | 10 | 2 | 7.26 | 3.62 | 20.72 | 0.21 | 0.13 | 0.061312 | 32.307 | 2699.434 | 0.90909 | 17.8088 | 121000
565 | 28 | NULL | 12000 | 11 | 10 | 2 | 8.83 | 5.45 | 28.62 | 0.24 | 0.13 | 0.061312 | 39.2935 | 4064.065 | 0.90909 | 15.5827 | 132000
577 | 29 | E | 7000 | 11 | 10 | 2 | 2.53 | 0.24 | 2.14 | 0.05 | 0.11 | 0.061312 | 11.2585 | 178.968 | 0.90909 | 51.5946 | 77000
571 | 29 | E | 1000 | 11 | 10 | 2 | 0.05 | 0.01 | 0.05 | 0.06 | 0.11 | 0.061312 | 0.2225 | 7.457 | 0.90909 | 42.9955 | 11000
572 | 29 | E | 2000 | 11 | 10 | 2 | 0.21 | 0.01 | 0.2 | 0.06 | 0.11 | 0.061312 | 0.9345 | 7.457 | 0.90909 | 42.9955 | 22000
573 | 29 | E | 3000 | 11 | 10 | 2 | 0.47 | 0.02 | 0.45 | 0.06 | 0.11 | 0.061312 | 2.0915 | 14.914 | 0.90909 | 42.9955 | 33000
574 | 29 | E | 4000 | 11 | 10 | 2 | 0.83 | 0.05 | 0.8 | 0.06 | 0.11 | 0.061312 | 3.6935 | 37.285 | 0.90909 | 42.9955 | 44000
575 | 29 | E | 5000 | 11 | 10 | 2 | 1.3 | 0.1 | 1.23 | 0.06 | 0.11 | 0.061312 | 5.785 | 74.57 | 0.90909 | 42.9955 | 55000
576 | 29 | E | 6000 | 11 | 10 | 2 | 1.87 | 0.16 | 1.66 | 0.06 | 0.11 | 0.061312 | 8.3215 | 119.312 | 0.90909 | 42.9955 | 66000
578 | 29 | E | 8000 | 11 | 10 | 2 | 3.32 | 0.37 | 2.94 | 0.06 | 0.11 | 0.061312 | 14.774 | 275.909 | 0.90909 | 42.9955 | 88000
566 | 28 | NULL | 13000 | 11 | 10 | 2 | 10.59 | 7.93 | 38.42 | 0.28 | 0.13 | 0.061312 | 47.1255 | 5913.401 | 0.90909 | 13.3566 | 143000
567 | 28 | NULL | 13999 | 11 | 10 | 2 | 12.1 | 9.17 | 41.27 | 0.26 | 0.13 | 0.061312 | 53.845 | 6838.069 | 0.90909 | 14.3841 | 153989
568 | 28 | NULL | 15000 | 11 | 10 | 2 | 13.57 | 9.88 | 41.49 | 0.23 | 0.13 | 0.061312 | 60.3865 | 7367.516 | 0.90909 | 16.2603 | 165000
569 | 28 | NULL | 16000 | 11 | 10 | 2 | 15.11 | 10.6 | 41.74 | 0.2 | 0.13 | 0.061312 | 67.2395 | 7904.42 | 0.90909 | 18.6993 | 176000
570 | 28 | NULL | 17000 | 11 | 10 | 2 | 17.16 | 15.37 | 57 | 0.24 | 0.13 | 0.061312 | 76.362 | 11461.409 | 0.90909 | 15.5827 | 187000
4479 | 307 | E | 7000 | 22 | 11 | 2 | 33.99 | 4.68 | 42.1 | 0.03 | 0.09 | 0.24525 | 151.2555 | 3489.876 | 0.5 | 63.6396 | 154000
4480 | 307 | E | 8000 | 22 | 11 | 2 | 44.7 | 7.18 | 56.54 | 0.03 | 0.09 | 0.24525 | 198.915 | 5354.126 | 0.5 | 63.6396 | 176000
579 | 29 | E | 9000 | 11 | 10 | 2 | 4.32 | 0.82 | 5.74 | 0.09 | 0.11 | 0.061312 | 19.224 | 611.474 | 0.90909 | 28.6637 | 99000
4489 | 308 | E | 7000 | 22 | 12 | 2 | 34.11 | 4.87 | 43.81 | 0.03 | 0.09 | 0.24525 | 151.7895 | 3631.559 | 0.54545 | 63.6396 | 154000
580 | 29 | E | 10000 | 11 | 10 | 2 | 5.47 | 1.5 | 9.45 | 0.12 | 0.12 | 0.061312 | 24.3415 | 1118.55 | 0.90909 | 24.4949 | 110000
581 | 29 | E | 11000 | 11 | 10 | 2 | 6.77 | 2.49 | 14.26 | 0.14 | 0.12 | 0.061312 | 30.1265 | 1856.793 | 0.90909 | 20.9956 | 121000
4516 | 311 | E | 6000 | 24 | 12 | 2 | 35.45 | 4.56 | 47.86 | 0.03 | 0.09 | 0.29186 | 157.7525 | 3400.392 | 0.5 | 63.6396 | 144000
4517 | 311 | E | 7000 | 24 | 12 | 2 | 48.68 | 7.42 | 66.82 | 0.03 | 0.09 | 0.29186 | 216.626 | 5533.094 | 0.5 | 63.6396 | 168000
582 | 29 | E | 12000 | 11 | 10 | 2 | 8.23 | 3.87 | 20.32 | 0.17 | 0.12 | 0.061312 | 36.6235 | 2885.859 | 0.90909 | 17.2905 | 132000
589 | 30 | NULL | 1000 | 11 | 11 | 2 | 0.05 | 0.01 | 0.06 | 0.07 | 0.12 | 0.061312 | 0.2225 | 7.457 | 1 | 47.3821 | 11000
590 | 30 | NULL | 2000 | 11 | 11 | 2 | 0.22 | 0.01 | 0.22 | 0.07 | 0.12 | 0.061312 | 0.979 | 7.457 | 1 | 47.3821 | 22000
4525 | 312 | E | 6000 | 25 | 12.5 | 2 | 42.23 | 5.69 | 59.78 | 0.03 | 0.09 | 0.31669 | 187.9235 | 4243.033 | 0.5 | 63.6396 | 150000
591 | 30 | NULL | 3000 | 11 | 11 | 2 | 0.49 | 0.02 | 0.51 | 0.07 | 0.12 | 0.061312 | 2.1805 | 14.914 | 1 | 47.3821 | 33000
592 | 30 | NULL | 4000 | 11 | 11 | 2 | 0.86 | 0.06 | 0.9 | 0.07 | 0.12 | 0.061312 | 3.827 | 44.742 | 1 | 47.3821 | 44000
4534 | 313 | E | 6000 | 26 | 13 | 2 | 48.74 | 6.78 | 71.26 | 0.03 | 0.09 | 0.34253 | 216.893 | 5055.846 | 0.5 | 63.6396 | 156000
593 | 30 | NULL | 5000 | 11 | 11 | 2 | 1.34 | 0.1 | 1.29 | 0.06 | 0.12 | 0.061312 | 5.963 | 74.57 | 1 | 55.2791 | 55000
594 | 30 | NULL | 6000 | 11 | 11 | 2 | 1.92 | 0.17 | 1.74 | 0.06 | 0.11 | 0.061312 | 8.544 | 126.769 | 1 | 48.5152 | 66000
595 | 30 | NULL | 7000 | 11 | 11 | 2 | 2.65 | 0.33 | 2.98 | 0.07 | 0.12 | 0.061312 | 11.7925 | 246.081 | 1 | 47.3821 | 77000
596 | 30 | NULL | 8000 | 11 | 11 | 2 | 3.58 | 0.79 | 6.23 | 0.12 | 0.12 | 0.061312 | 15.931 | 589.103 | 1 | 27.6395 | 88000
597 | 30 | NULL | 9000 | 11 | 11 | 2 | 4.68 | 1.52 | 10.63 | 0.16 | 0.12 | 0.061312 | 20.826 | 1133.464 | 1 | 20.7296 | 99000
598 | 30 | NULL | 10000 | 11 | 11 | 2 | 5.94 | 2.59 | 16.35 | 0.2 | 0.13 | 0.061312 | 26.433 | 1931.363 | 1 | 18.6993 | 110000
599 | 30 | NULL | 11000 | 11 | 11 | 2 | 7.38 | 4.14 | 23.69 | 0.24 | 0.13 | 0.061312 | 32.841 | 3087.198 | 1 | 15.5827 | 121000
600 | 30 | NULL | 12000 | 11 | 11 | 2 | 9 | 6.25 | 32.8 | 0.28 | 0.13 | 0.061312 | 40.05 | 4660.625 | 1 | 13.3566 | 132000
606 | 31 | NULL | 1000 | 11 | 12 | 2 | 0.05 | 0.01 | 0.06 | 0.07 | 0.12 | 0.061312 | 0.2225 | 7.457 | 1.0909 | 47.3821 | 11000
607 | 31 | NULL | 2000 | 11 | 12 | 2 | 0.22 | 0.01 | 0.24 | 0.07 | 0.12 | 0.061312 | 0.979 | 7.457 | 1.0909 | 47.3821 | 22000
608 | 31 | NULL | 3000 | 11 | 12 | 2 | 0.48 | 0.03 | 0.53 | 0.07 | 0.12 | 0.061312 | 2.136 | 22.371 | 1.0909 | 47.3821 | 33000
609 | 31 | NULL | 4000 | 11 | 12 | 2 | 0.86 | 0.06 | 0.95 | 0.07 | 0.12 | 0.061312 | 3.827 | 44.742 | 1.0909 | 47.3821 | 44000
610 | 31 | NULL | 5000 | 11 | 12 | 2 | 1.33 | 0.11 | 1.36 | 0.07 | 0.11 | 0.061312 | 5.9185 | 82.027 | 1.0909 | 41.5845 | 55000
611 | 31 | NULL | 6000 | 11 | 12 | 2 | 1.91 | 0.17 | 1.81 | 0.06 | 0.11 | 0.061312 | 8.4995 | 126.769 | 1.0909 | 48.5152 | 66000
612 | 31 | NULL | 7000 | 11 | 12 | 2 | 2.64 | 0.35 | 3.17 | 0.08 | 0.12 | 0.061312 | 11.748 | 260.995 | 1.0909 | 41.4593 | 77000
601 | 30 | NULL | 13000 | 11 | 11 | 2 | 10.82 | 9.1 | 44.1 | 0.32 | 0.14 | 0.061312 | 48.149 | 6785.87 | 1 | 13.0612 | 143000
602 | 30 | NULL | 13999 | 11 | 11 | 2 | 12.33 | 10.48 | 47.15 | 0.29 | 0.13 | 0.061312 | 54.8685 | 7814.936 | 1 | 12.8961 | 153989
603 | 30 | NULL | 15000 | 11 | 11 | 2 | 13.79 | 11.24 | 47.21 | 0.26 | 0.13 | 0.061312 | 61.3655 | 8381.668 | 1 | 14.3841 | 165000
604 | 30 | NULL | 16000 | 11 | 11 | 2 | 15.31 | 11.97 | 47.15 | 0.23 | 0.13 | 0.061312 | 68.1295 | 8926.029 | 1 | 16.2603 | 176000
605 | 30 | NULL | 17000 | 11 | 11 | 2 | 17.41 | 17.4 | 64.51 | 0.27 | 0.13 | 0.061312 | 77.4745 | 12975.18 | 1 | 13.8513 | 187000
613 | 31 | NULL | 8000 | 11 | 12 | 2 | 3.59 | 0.86 | 6.78 | 0.13 | 0.12 | 0.061312 | 15.9755 | 641.302 | 1.0909 | 25.5134 | 88000
614 | 31 | NULL | 9000 | 11 | 12 | 2 | 4.7 | 1.66 | 11.66 | 0.18 | 0.12 | 0.061312 | 20.915 | 1237.862 | 1.0909 | 18.4264 | 99000
615 | 31 | NULL | 10000 | 11 | 12 | 2 | 5.98 | 2.86 | 18.02 | 0.22 | 0.13 | 0.061312 | 26.611 | 2132.702 | 1.0909 | 16.9994 | 110000
616 | 31 | NULL | 11000 | 11 | 12 | 2 | 7.45 | 4.57 | 26.19 | 0.26 | 0.13 | 0.061312 | 33.1525 | 3407.849 | 1.0909 | 14.3841 | 121000
617 | 31 | NULL | 12000 | 11 | 12 | 2 | 9.12 | 6.93 | 36.37 | 0.31 | 0.14 | 0.061312 | 40.584 | 5167.701 | 1.0909 | 13.4825 | 132000
624 | 32 | W | 1000 | 11 | 12 | 2 | 0.06 | 0.01 | 0.07 | 0.09 | 0.14 | 0.061312 | 0.267 | 7.457 | 1.0909 | 46.4397 | 11000
625 | 32 | W | 2000 | 11 | 12 | 2 | 0.25 | 0.01 | 0.29 | 0.09 | 0.14 | 0.061312 | 1.1125 | 7.457 | 1.0909 | 46.4397 | 22000
626 | 32 | W | 3000 | 11 | 12 | 2 | 0.57 | 0.03 | 0.64 | 0.09 | 0.14 | 0.061312 | 2.5365 | 22.371 | 1.0909 | 46.4397 | 33000
627 | 32 | W | 4000 | 11 | 12 | 2 | 1.01 | 0.07 | 1.06 | 0.08 | 0.14 | 0.061312 | 4.4945 | 52.199 | 1.0909 | 52.2447 | 44000
628 | 32 | W | 5000 | 11 | 12 | 2 | 1.57 | 0.12 | 1.52 | 0.07 | 0.13 | 0.061312 | 6.9865 | 89.484 | 1.0909 | 53.4265 | 55000
629 | 32 | W | 6000 | 11 | 12 | 2 | 2.33 | 0.33 | 3.44 | 0.12 | 0.14 | 0.061312 | 10.3685 | 246.081 | 1.0909 | 34.8298 | 66000
630 | 32 | W | 7000 | 11 | 12 | 2 | 3.31 | 0.79 | 7.08 | 0.18 | 0.14 | 0.061312 | 14.7295 | 589.103 | 1.0909 | 23.2199 | 77000
618 | 31 | NULL | 13000 | 11 | 12 | 2 | 11 | 10.1 | 48.94 | 0.35 | 0.14 | 0.061312 | 48.95 | 7531.57 | 1.0909 | 11.9416 | 143000
619 | 31 | NULL | 13999 | 11 | 12 | 2 | 12.51 | 11.59 | 52.16 | 0.33 | 0.14 | 0.061312 | 55.6695 | 8642.663 | 1.0909 | 12.6654 | 153989
620 | 31 | NULL | 15000 | 11 | 12 | 2 | 13.95 | 12.45 | 52.33 | 0.28 | 0.13 | 0.061312 | 62.0775 | 9283.965 | 1.0909 | 13.3566 | 165000
621 | 31 | NULL | 16000 | 11 | 12 | 2 | 15.56 | 14.28 | 56.25 | 0.27 | 0.13 | 0.061312 | 69.242 | 10648.596 | 1.0909 | 13.8513 | 176000
622 | 31 | NULL | 18000 | 11 | 12 | 2 | 18.73 | 15.02 | 52.6 | 0.2 | 0.12 | 0.061312 | 83.3485 | 11200.414 | 1.0909 | 16.5837 | 198000
623 | 31 | NULL | 19000 | 11 | 12 | 2 | 19.65 | 8.85 | 29.35 | 0.1 | 0.12 | 0.061312 | 87.4425 | 6599.445 | 1.0909 | 33.1674 | 209000
631 | 32 | W | 8000 | 11 | 12 | 2 | 4.48 | 1.53 | 12.09 | 0.23 | 0.15 | 0.061312 | 19.936 | 1140.921 | 1.0909 | 20.1534 | 88000
632 | 32 | W | 9000 | 11 | 12 | 2 | 5.86 | 2.67 | 18.68 | 0.28 | 0.16 | 0.061312 | 26.077 | 1991.019 | 1.0909 | 18.2374 | 99000
633 | 32 | W | 10000 | 11 | 12 | 2 | 7.45 | 4.3 | 27.1 | 0.33 | 0.16 | 0.061312 | 33.1525 | 3206.51 | 1.0909 | 15.4741 | 110000
634 | 32 | W | 11000 | 11 | 12 | 2 | 9.05 | 5.87 | 33.61 | 0.34 | 0.16 | 0.061312 | 40.2725 | 4377.259 | 1.0909 | 15.019 | 121000
635 | 32 | W | 12000 | 11 | 12 | 2 | 10.38 | 6.32 | 33.2 | 0.28 | 0.15 | 0.061312 | 46.191 | 4712.824 | 1.0909 | 16.5546 | 132000
639 | 33 | NULL | 1000 | 11 | 13 | 2 | 0.05 | 0.01 | 0.06 | 0.08 | 0.11 | 0.061312 | 0.2225 | 7.457 | 1.1818 | 36.3864 | 11000
640 | 33 | NULL | 2000 | 11 | 13 | 2 | 0.21 | 0.01 | 0.25 | 0.08 | 0.11 | 0.061312 | 0.9345 | 7.457 | 1.1818 | 36.3864 | 22000
641 | 33 | NULL | 3000 | 11 | 13 | 2 | 0.48 | 0.03 | 0.56 | 0.08 | 0.11 | 0.061312 | 2.136 | 22.371 | 1.1818 | 36.3864 | 33000
642 | 33 | NULL | 4000 | 11 | 13 | 2 | 0.86 | 0.06 | 0.99 | 0.08 | 0.11 | 0.061312 | 3.827 | 44.742 | 1.1818 | 36.3864 | 44000
643 | 33 | NULL | 5000 | 11 | 13 | 2 | 1.33 | 0.11 | 1.41 | 0.07 | 0.11 | 0.061312 | 5.9185 | 82.027 | 1.1818 | 41.5845 | 55000
644 | 33 | NULL | 6000 | 11 | 13 | 2 | 1.9 | 0.18 | 1.87 | 0.06 | 0.11 | 0.061312 | 8.455 | 134.226 | 1.1818 | 48.5152 | 66000
645 | 33 | NULL | 7000 | 11 | 13 | 2 | 2.63 | 0.37 | 3.34 | 0.08 | 0.12 | 0.061312 | 11.7035 | 275.909 | 1.1818 | 41.4593 | 77000
636 | 32 | W | 13000 | 11 | 12 | 2 | 11.74 | 6.44 | 31.23 | 0.23 | 0.15 | 0.061312 | 52.243 | 4802.308 | 1.0909 | 20.1534 | 143000
637 | 32 | W | 13999 | 11 | 12 | 2 | 13.13 | 6.07 | 27.33 | 0.17 | 0.14 | 0.061312 | 58.4285 | 4526.399 | 1.0909 | 24.5857 | 153989
638 | 32 | W | 16000 | 11 | 12 | 2 | 16.18 | 4.91 | 19.35 | 0.09 | 0.14 | 0.061312 | 72.001 | 3661.387 | 1.0909 | 46.4397 | 176000
646 | 33 | NULL | 8000 | 11 | 13 | 2 | 3.59 | 0.93 | 7.32 | 0.14 | 0.12 | 0.061312 | 15.9755 | 693.501 | 1.1818 | 23.691 | 88000
647 | 33 | NULL | 9000 | 11 | 13 | 2 | 4.72 | 1.82 | 12.73 | 0.19 | 0.12 | 0.061312 | 21.004 | 1357.174 | 1.1818 | 17.4565 | 99000
648 | 33 | NULL | 10000 | 11 | 13 | 2 | 6.03 | 3.14 | 19.77 | 0.24 | 0.13 | 0.061312 | 26.8335 | 2341.498 | 1.1818 | 15.5827 | 110000
649 | 33 | NULL | 11000 | 11 | 13 | 2 | 7.53 | 5.03 | 28.84 | 0.29 | 0.13 | 0.061312 | 33.5085 | 3750.871 | 1.1818 | 12.8961 | 121000
650 | 33 | NULL | 12000 | 11 | 13 | 2 | 9.24 | 7.64 | 40.11 | 0.34 | 0.14 | 0.061312 | 41.118 | 5697.148 | 1.1818 | 12.2929 | 132000
655 | 34 | NULL | 1000 | 11 | 14 | 2 | 0.05 | 0.01 | 0.06 | 0.07 | 0.11 | 0.061312 | 0.2225 | 7.457 | 1.2727 | 41.5845 | 11000
656 | 34 | NULL | 2000 | 11 | 14 | 2 | 0.2 | 0.01 | 0.24 | 0.07 | 0.11 | 0.061312 | 0.89 | 7.457 | 1.2727 | 41.5845 | 22000
657 | 34 | NULL | 3000 | 11 | 14 | 2 | 0.44 | 0.03 | 0.53 | 0.07 | 0.11 | 0.061312 | 1.958 | 22.371 | 1.2727 | 41.5845 | 33000
658 | 34 | NULL | 4000 | 11 | 14 | 2 | 0.79 | 0.06 | 0.95 | 0.07 | 0.11 | 0.061312 | 3.5155 | 44.742 | 1.2727 | 41.5845 | 44000
659 | 34 | NULL | 5000 | 11 | 14 | 2 | 1.22 | 0.11 | 1.38 | 0.07 | 0.1 | 0.061312 | 5.429 | 82.027 | 1.2727 | 36.0448 | 55000
660 | 34 | NULL | 6000 | 11 | 14 | 2 | 1.75 | 0.17 | 1.81 | 0.06 | 0.1 | 0.061312 | 7.7875 | 126.769 | 1.2727 | 42.0522 | 66000
661 | 34 | NULL | 7000 | 11 | 14 | 2 | 2.38 | 0.25 | 2.27 | 0.06 | 0.1 | 0.061312 | 10.591 | 186.425 | 1.2727 | 42.0522 | 77000
651 | 33 | NULL | 13000 | 11 | 13 | 2 | 11.17 | 11.15 | 54.05 | 0.39 | 0.14 | 0.061312 | 49.7065 | 8314.555 | 1.1818 | 10.7169 | 143000
652 | 33 | NULL | 13999 | 11 | 13 | 2 | 12.68 | 12.77 | 57.5 | 0.36 | 0.14 | 0.061312 | 56.426 | 9522.589 | 1.1818 | 11.6099 | 153989
653 | 33 | NULL | 15000 | 11 | 13 | 2 | 14.1 | 13.68 | 57.48 | 0.31 | 0.13 | 0.061312 | 62.745 | 10201.176 | 1.1818 | 12.0641 | 165000
654 | 33 | NULL | 16000 | 11 | 13 | 2 | 15.72 | 15.76 | 62.08 | 0.3 | 0.13 | 0.061312 | 69.954 | 11752.232 | 1.1818 | 12.4662 | 176000
662 | 34 | NULL | 8000 | 11 | 14 | 2 | 3.25 | 0.76 | 5.96 | 0.11 | 0.11 | 0.061312 | 14.4625 | 566.732 | 1.2727 | 26.4628 | 88000
663 | 34 | NULL | 9000 | 11 | 14 | 2 | 4.29 | 1.6 | 11.19 | 0.17 | 0.11 | 0.061312 | 19.0905 | 1193.12 | 1.2727 | 17.123 | 99000
664 | 34 | NULL | 10000 | 11 | 14 | 2 | 5.5 | 2.87 | 18.08 | 0.22 | 0.12 | 0.061312 | 24.475 | 2140.159 | 1.2727 | 15.0761 | 110000
665 | 34 | NULL | 11000 | 11 | 14 | 2 | 6.89 | 4.7 | 26.95 | 0.27 | 0.12 | 0.061312 | 30.6605 | 3504.79 | 1.2727 | 12.2842 | 121000
666 | 34 | NULL | 12000 | 11 | 14 | 2 | 8.48 | 7.25 | 38.08 | 0.32 | 0.13 | 0.061312 | 37.736 | 5406.325 | 1.2727 | 11.6871 | 132000
674 | 35 | NULL | 1000 | 11 | 3 | 2 | 0.04 | 0.01 | 0.02 | 0.03 | 0.08 | 0.061312 | 0.178 | 7.457 | 0.27273 | 60.1802 | 11000
675 | 35 | NULL | 2000 | 11 | 3 | 2 | 0.15 | 0.01 | 0.09 | 0.03 | 0.08 | 0.061312 | 0.6675 | 7.457 | 0.27273 | 60.1802 | 22000
676 | 35 | NULL | 3000 | 11 | 3 | 2 | 0.33 | 0.01 | 0.2 | 0.03 | 0.08 | 0.061312 | 1.4685 | 7.457 | 0.27273 | 60.1802 | 33000
677 | 35 | NULL | 4000 | 11 | 3 | 2 | 0.6 | 0.02 | 0.35 | 0.03 | 0.08 | 0.061312 | 2.67 | 14.914 | 0.27273 | 60.1802 | 44000
678 | 35 | NULL | 5000 | 11 | 3 | 2 | 0.93 | 0.04 | 0.53 | 0.03 | 0.08 | 0.061312 | 4.1385 | 29.828 | 0.27273 | 60.1802 | 55000
679 | 35 | NULL | 6000 | 11 | 3 | 2 | 1.35 | 0.07 | 0.75 | 0.03 | 0.08 | 0.061312 | 6.0075 | 52.199 | 0.27273 | 60.1802 | 66000
680 | 35 | NULL | 7000 | 11 | 3 | 2 | 1.84 | 0.11 | 1.01 | 0.03 | 0.08 | 0.061312 | 8.188 | 82.027 | 0.27273 | 60.1802 | 77000
667 | 34 | NULL | 13000 | 11 | 14 | 2 | 10.28 | 10.7 | 51.87 | 0.38 | 0.13 | 0.061312 | 45.746 | 7978.99 | 1.2727 | 9.8417 | 143000
668 | 34 | NULL | 13999 | 11 | 14 | 2 | 12.32 | 15.34 | 69.07 | 0.43 | 0.13 | 0.061312 | 54.824 | 11439.038 | 1.2727 | 8.6973 | 153989
669 | 34 | NULL | 15000 | 11 | 14 | 2 | 13.71 | 16.89 | 70.94 | 0.39 | 0.13 | 0.061312 | 61.0095 | 12594.873 | 1.2727 | 9.5894 | 165000
670 | 34 | NULL | 16000 | 11 | 14 | 2 | 15.48 | 21.76 | 85.73 | 0.41 | 0.13 | 0.061312 | 68.886 | 16226.432 | 1.2727 | 9.1216 | 176000
671 | 34 | NULL | 17000 | 11 | 14 | 2 | 17.04 | 23.46 | 86.99 | 0.37 | 0.13 | 0.061312 | 75.828 | 17494.122 | 1.2727 | 10.1077 | 187000
672 | 34 | NULL | 18000 | 11 | 14 | 2 | 18.34 | 22.02 | 77.1 | 0.29 | 0.12 | 0.061312 | 81.613 | 16420.314 | 1.2727 | 11.437 | 198000
673 | 34 | NULL | 19000 | 11 | 14 | 2 | 19.62 | 19.87 | 65.92 | 0.22 | 0.12 | 0.061312 | 87.309 | 14817.059 | 1.2727 | 15.0761 | 209000
681 | 35 | NULL | 8000 | 11 | 3 | 2 | 2.42 | 0.17 | 1.33 | 0.03 | 0.08 | 0.061312 | 10.769 | 126.769 | 0.27273 | 60.1802 | 88000
682 | 35 | NULL | 9000 | 11 | 3 | 2 | 3.09 | 0.24 | 1.7 | 0.03 | 0.08 | 0.061312 | 13.7505 | 178.968 | 0.27273 | 60.1802 | 99000
683 | 35 | NULL | 10000 | 11 | 3 | 2 | 3.84 | 0.34 | 2.12 | 0.03 | 0.08 | 0.061312 | 17.088 | 253.538 | 0.27273 | 60.1802 | 110000
684 | 35 | NULL | 11000 | 11 | 3 | 2 | 4.7 | 0.45 | 2.6 | 0.03 | 0.08 | 0.061312 | 20.915 | 335.565 | 0.27273 | 60.1802 | 121000
685 | 35 | NULL | 12000 | 11 | 3 | 2 | 5.66 | 0.6 | 3.14 | 0.03 | 0.08 | 0.061312 | 25.187 | 447.42 | 0.27273 | 60.1802 | 132000
696 | 36 | SF | 2000 | 11 | 3.8 | 2 | 0.23 | 0.01 | 0.17 | 0.05 | 0.12 | 0.061312 | 1.0235 | 7.457 | 0.34545 | 66.3349 | 22000
697 | 36 | SF | 3000 | 11 | 3.8 | 2 | 0.51 | 0.02 | 0.37 | 0.05 | 0.12 | 0.061312 | 2.2695 | 14.914 | 0.34545 | 66.3349 | 33000
698 | 36 | SF | 4000 | 11 | 3.8 | 2 | 0.9 | 0.04 | 0.64 | 0.05 | 0.12 | 0.061312 | 4.005 | 29.828 | 0.34545 | 66.3349 | 44000
699 | 36 | SF | 5000 | 11 | 3.8 | 2 | 1.4 | 0.08 | 0.98 | 0.05 | 0.12 | 0.061312 | 6.23 | 59.656 | 0.34545 | 66.3349 | 55000
700 | 36 | SF | 6000 | 11 | 3.8 | 2 | 2.01 | 0.13 | 1.41 | 0.05 | 0.12 | 0.061312 | 8.9445 | 96.941 | 0.34545 | 66.3349 | 66000
701 | 36 | SF | 7000 | 11 | 3.8 | 2 | 2.74 | 0.21 | 1.92 | 0.05 | 0.12 | 0.061312 | 12.193 | 156.597 | 0.34545 | 66.3349 | 77000
702 | 36 | SF | 8000 | 11 | 3.8 | 2 | 3.61 | 0.32 | 2.53 | 0.05 | 0.12 | 0.061312 | 16.0645 | 238.624 | 0.34545 | 66.3349 | 88000
686 | 35 | NULL | 13000 | 11 | 3 | 2 | 6.72 | 0.77 | 3.76 | 0.03 | 0.09 | 0.061312 | 29.904 | 574.189 | 0.27273 | 71.8096 | 143000
687 | 35 | NULL | 13999 | 11 | 3 | 2 | 7.91 | 0.98 | 4.42 | 0.03 | 0.09 | 0.061312 | 35.1995 | 730.786 | 0.27273 | 71.8096 | 153989
688 | 35 | NULL | 15000 | 11 | 3 | 2 | 9.23 | 1.23 | 5.15 | 0.03 | 0.09 | 0.061312 | 41.0735 | 917.211 | 0.27273 | 71.8096 | 165000
689 | 35 | NULL | 16000 | 11 | 3 | 2 | 10.73 | 1.52 | 6 | 0.03 | 0.09 | 0.061312 | 47.7485 | 1133.464 | 0.27273 | 71.8096 | 176000
690 | 35 | NULL | 17000 | 11 | 3 | 2 | 12.53 | 1.92 | 7.1 | 0.03 | 0.09 | 0.061312 | 55.7585 | 1431.744 | 0.27273 | 71.8096 | 187000
691 | 35 | NULL | 18000 | 11 | 3 | 2 | 15.35 | 2.94 | 10.29 | 0.04 | 0.1 | 0.061312 | 68.3075 | 2192.358 | 0.27273 | 63.0783 | 198000
692 | 35 | NULL | 19000 | 11 | 3 | 2 | 17.74 | 4.04 | 13.4 | 0.05 | 0.11 | 0.061312 | 78.943 | 3012.628 | 0.27273 | 58.2182 | 209000
693 | 35 | NULL | 20000 | 11 | 3 | 2 | 19.37 | 4.8 | 15.13 | 0.05 | 0.1 | 0.061312 | 86.1965 | 3579.36 | 0.27273 | 50.4627 | 220000
694 | 35 | NULL | 21000 | 11 | 3 | 2 | 20.8 | 6.23 | 18.71 | 0.05 | 0.1 | 0.061312 | 92.56 | 4645.711 | 0.27273 | 50.4627 | 231000
695 | 35 | NULL | 22000 | 11 | 3 | 2 | 21.6 | 7.08 | 20.28 | 0.05 | 0.1 | 0.061312 | 96.12 | 5279.556 | 0.27273 | 50.4627 | 242000
703 | 36 | SF | 9000 | 11 | 3.8 | 2 | 4.57 | 0.46 | 3.23 | 0.05 | 0.12 | 0.061312 | 20.3365 | 343.022 | 0.34545 | 66.3349 | 99000
704 | 36 | SF | 10000 | 11 | 3.8 | 2 | 5.75 | 0.64 | 4.04 | 0.05 | 0.12 | 0.061312 | 25.5875 | 477.248 | 0.34545 | 66.3349 | 110000
705 | 36 | SF | 11000 | 11 | 3.8 | 2 | 7.01 | 0.85 | 4.89 | 0.05 | 0.12 | 0.061312 | 31.1945 | 633.845 | 0.34545 | 66.3349 | 121000
706 | 36 | SF | 12000 | 11 | 3.8 | 2 | 8.41 | 1.11 | 5.85 | 0.05 | 0.13 | 0.061312 | 37.4245 | 827.727 | 0.34545 | 74.7972 | 132000
713 | 37 | NULL | 1000 | 11 | 4 | 2 | 0.04 | 0.01 | 0.03 | 0.03 | 0.1 | 0.061312 | 0.178 | 7.457 | 0.36364 | 84.1044 | 11000
714 | 37 | NULL | 2000 | 11 | 4 | 2 | 0.18 | 0.01 | 0.11 | 0.03 | 0.1 | 0.061312 | 0.801 | 7.457 | 0.36364 | 84.1044 | 22000
715 | 37 | NULL | 3000 | 11 | 4 | 2 | 0.4 | 0.01 | 0.26 | 0.03 | 0.1 | 0.061312 | 1.78 | 7.457 | 0.36364 | 84.1044 | 33000
716 | 37 | NULL | 4000 | 11 | 4 | 2 | 0.71 | 0.03 | 0.46 | 0.04 | 0.1 | 0.061312 | 3.1595 | 22.371 | 0.36364 | 63.0783 | 44000
717 | 37 | NULL | 5000 | 11 | 4 | 2 | 1.12 | 0.06 | 0.7 | 0.03 | 0.1 | 0.061312 | 4.984 | 44.742 | 0.36364 | 84.1044 | 55000
718 | 37 | NULL | 6000 | 11 | 4 | 2 | 1.61 | 0.09 | 0.99 | 0.03 | 0.1 | 0.061312 | 7.1645 | 67.113 | 0.36364 | 84.1044 | 66000
719 | 37 | NULL | 7000 | 11 | 4 | 2 | 2.21 | 0.15 | 1.36 | 0.03 | 0.1 | 0.061312 | 9.8345 | 111.855 | 0.36364 | 84.1044 | 77000
707 | 36 | SF | 13000 | 11 | 3.8 | 2 | 9.96 | 1.42 | 6.91 | 0.05 | 0.13 | 0.061312 | 44.322 | 1058.894 | 0.34545 | 74.7972 | 143000
708 | 36 | SF | 13999 | 11 | 3.8 | 2 | 11.7 | 1.8 | 8.12 | 0.05 | 0.13 | 0.061312 | 52.065 | 1342.26 | 0.34545 | 74.7972 | 153989
709 | 36 | SF | 15000 | 11 | 3.8 | 2 | 13.58 | 2.26 | 9.51 | 0.05 | 0.13 | 0.061312 | 60.431 | 1685.282 | 0.34545 | 74.7972 | 165000
710 | 36 | SF | 16000 | 11 | 3.8 | 2 | 15.73 | 2.83 | 11.16 | 0.05 | 0.13 | 0.061312 | 69.9985 | 2110.331 | 0.34545 | 74.7972 | 176000
711 | 36 | SF | 17000 | 11 | 3.8 | 2 | 18.41 | 3.57 | 13.25 | 0.06 | 0.14 | 0.061312 | 81.9245 | 2662.149 | 0.34545 | 69.6596 | 187000
712 | 36 | SF | 18000 | 11 | 3.8 | 2 | 21.31 | 4.51 | 15.79 | 0.06 | 0.14 | 0.061312 | 94.8295 | 3363.107 | 0.34545 | 69.6596 | 198000
720 | 37 | NULL | 8000 | 11 | 4 | 2 | 2.91 | 0.24 | 1.87 | 0.04 | 0.1 | 0.061312 | 12.9495 | 178.968 | 0.36364 | 63.0783 | 88000
721 | 37 | NULL | 9000 | 11 | 4 | 2 | 3.72 | 0.36 | 2.49 | 0.04 | 0.1 | 0.061312 | 16.554 | 268.452 | 0.36364 | 63.0783 | 99000
722 | 37 | NULL | 10000 | 11 | 4 | 2 | 4.64 | 0.51 | 3.23 | 0.04 | 0.1 | 0.061312 | 20.648 | 380.307 | 0.36364 | 63.0783 | 110000
723 | 37 | NULL | 11000 | 11 | 4 | 2 | 5.68 | 0.72 | 4.1 | 0.04 | 0.1 | 0.061312 | 25.276 | 536.904 | 0.36364 | 63.0783 | 121000
724 | 37 | NULL | 12000 | 11 | 4 | 2 | 6.84 | 0.98 | 5.13 | 0.04 | 0.1 | 0.061312 | 30.438 | 730.786 | 0.36364 | 63.0783 | 132000
735 | 38 | EP | 1000 | 11 | 4.5 | 2 | 0.04 | 0.01 | 0.03 | 0.03 | 0.09 | 0.061312 | 0.178 | 7.457 | 0.40909 | 71.8096 | 11000
736 | 38 | EP | 2000 | 11 | 4.5 | 2 | 0.17 | 0.01 | 0.1 | 0.03 | 0.09 | 0.061312 | 0.7565 | 7.457 | 0.40909 | 71.8096 | 22000
737 | 38 | EP | 3000 | 11 | 4.5 | 2 | 0.38 | 0.01 | 0.24 | 0.03 | 0.09 | 0.061312 | 1.691 | 7.457 | 0.40909 | 71.8096 | 33000
738 | 38 | EP | 4000 | 11 | 4.5 | 2 | 0.68 | 0.03 | 0.42 | 0.03 | 0.09 | 0.061312 | 3.026 | 22.371 | 0.40909 | 71.8096 | 44000
739 | 38 | EP | 5000 | 11 | 4.5 | 2 | 1.07 | 0.05 | 0.66 | 0.03 | 0.09 | 0.061312 | 4.7615 | 37.285 | 0.40909 | 71.8096 | 55000
740 | 38 | EP | 6000 | 11 | 4.5 | 2 | 1.54 | 0.09 | 0.93 | 0.03 | 0.09 | 0.061312 | 6.853 | 67.113 | 0.40909 | 71.8096 | 66000
741 | 38 | EP | 7000 | 11 | 4.5 | 2 | 2.1 | 0.14 | 1.25 | 0.03 | 0.09 | 0.061312 | 9.345 | 104.398 | 0.40909 | 71.8096 | 77000
725 | 37 | NULL | 13000 | 11 | 4 | 2 | 8.15 | 1.31 | 6.34 | 0.05 | 0.1 | 0.061312 | 36.2675 | 976.867 | 0.36364 | 50.4627 | 143000
726 | 37 | NULL | 13999 | 11 | 4 | 2 | 9.57 | 1.63 | 7.34 | 0.05 | 0.1 | 0.061312 | 42.5865 | 1215.491 | 0.36364 | 50.4627 | 153989
727 | 37 | NULL | 15000 | 11 | 4 | 2 | 11.15 | 1.99 | 8.35 | 0.05 | 0.11 | 0.061312 | 49.6175 | 1483.943 | 0.36364 | 58.2182 | 165000
728 | 37 | NULL | 16000 | 11 | 4 | 2 | 12.95 | 2.41 | 9.51 | 0.05 | 0.11 | 0.061312 | 57.6275 | 1797.137 | 0.36364 | 58.2182 | 176000
729 | 37 | NULL | 17000 | 11 | 4 | 2 | 15.4 | 3.3 | 12.25 | 0.05 | 0.11 | 0.061312 | 68.53 | 2460.81 | 0.36364 | 58.2182 | 187000
730 | 37 | NULL | 18000 | 11 | 4 | 2 | 17.53 | 4.55 | 15.92 | 0.06 | 0.12 | 0.061312 | 78.0085 | 3392.935 | 0.36364 | 55.2791 | 198000
731 | 37 | NULL | 19000 | 11 | 4 | 2 | 19.28 | 5.33 | 17.68 | 0.06 | 0.11 | 0.061312 | 85.796 | 3974.581 | 0.36364 | 48.5152 | 209000
732 | 37 | NULL | 20000 | 11 | 4 | 2 | 20.87 | 6.85 | 21.59 | 0.07 | 0.11 | 0.061312 | 92.8715 | 5108.045 | 0.36364 | 41.5845 | 220000
733 | 37 | NULL | 21000 | 11 | 4 | 2 | 22.08 | 7.93 | 23.81 | 0.07 | 0.11 | 0.061312 | 98.256 | 5913.401 | 0.36364 | 41.5845 | 231000
734 | 37 | NULL | 22000 | 11 | 4 | 2 | 23.14 | 9.81 | 28.12 | 0.07 | 0.1 | 0.061312 | 102.973 | 7315.317 | 0.36364 | 36.0448 | 242000
742 | 38 | EP | 8000 | 11 | 4.5 | 2 | 2.76 | 0.21 | 1.63 | 0.03 | 0.09 | 0.061312 | 12.282 | 156.597 | 0.40909 | 71.8096 | 88000
743 | 38 | EP | 9000 | 11 | 4.5 | 2 | 3.53 | 0.31 | 2.16 | 0.03 | 0.09 | 0.061312 | 15.7085 | 231.167 | 0.40909 | 71.8096 | 99000
744 | 38 | EP | 10000 | 11 | 4.5 | 2 | 4.4 | 0.44 | 2.78 | 0.03 | 0.09 | 0.061312 | 19.58 | 328.108 | 0.40909 | 71.8096 | 110000
745 | 38 | EP | 11000 | 11 | 4.5 | 2 | 5.39 | 0.61 | 3.51 | 0.04 | 0.1 | 0.061312 | 23.9855 | 454.877 | 0.40909 | 63.0783 | 121000
746 | 38 | EP | 12000 | 11 | 4.5 | 2 | 6.5 | 0.83 | 4.36 | 0.04 | 0.1 | 0.061312 | 28.925 | 618.931 | 0.40909 | 63.0783 | 132000
757 | 39 | MR | 2000 | 11 | 4.5 | 2 | 0.19 | 0.01 | 0.13 | 0.04 | 0.1 | 0.061312 | 0.8455 | 7.457 | 0.40909 | 63.0783 | 22000
758 | 39 | MR | 3000 | 11 | 4.5 | 2 | 0.44 | 0.01 | 0.29 | 0.04 | 0.1 | 0.061312 | 1.958 | 7.457 | 0.40909 | 63.0783 | 33000
759 | 39 | MR | 4000 | 11 | 4.5 | 2 | 0.78 | 0.03 | 0.51 | 0.04 | 0.1 | 0.061312 | 3.471 | 22.371 | 0.40909 | 63.0783 | 44000
760 | 39 | MR | 5000 | 11 | 4.5 | 2 | 1.22 | 0.06 | 0.78 | 0.04 | 0.1 | 0.061312 | 5.429 | 44.742 | 0.40909 | 63.0783 | 55000
761 | 39 | MR | 6000 | 11 | 4.5 | 2 | 1.75 | 0.11 | 1.11 | 0.04 | 0.1 | 0.061312 | 7.7875 | 82.027 | 0.40909 | 63.0783 | 66000
762 | 39 | MR | 7000 | 11 | 4.5 | 2 | 2.4 | 0.17 | 1.5 | 0.04 | 0.1 | 0.061312 | 10.68 | 126.769 | 0.40909 | 63.0783 | 77000
763 | 39 | MR | 8000 | 11 | 4.5 | 2 | 3.16 | 0.26 | 2.07 | 0.04 | 0.11 | 0.061312 | 14.062 | 193.882 | 0.40909 | 72.7728 | 88000
747 | 38 | EP | 13000 | 11 | 4.5 | 2 | 7.74 | 1.1 | 5.33 | 0.04 | 0.1 | 0.061312 | 34.443 | 820.27 | 0.40909 | 63.0783 | 143000
748 | 38 | EP | 13999 | 11 | 4.5 | 2 | 9.11 | 1.43 | 6.45 | 0.04 | 0.1 | 0.061312 | 40.5395 | 1066.351 | 0.40909 | 63.0783 | 153989
749 | 38 | EP | 15000 | 11 | 4.5 | 2 | 10.65 | 1.85 | 7.77 | 0.04 | 0.1 | 0.061312 | 47.3925 | 1379.545 | 0.40909 | 63.0783 | 165000
750 | 38 | EP | 16000 | 11 | 4.5 | 2 | 12.38 | 2.33 | 9.16 | 0.04 | 0.1 | 0.061312 | 55.091 | 1737.481 | 0.40909 | 63.0783 | 176000
751 | 38 | EP | 17000 | 11 | 4.5 | 2 | 14.53 | 3.05 | 11.32 | 0.05 | 0.11 | 0.061312 | 64.6585 | 2274.385 | 0.40909 | 58.2182 | 187000
752 | 38 | EP | 18000 | 11 | 4.5 | 2 | 16.83 | 5.07 | 17.76 | 0.07 | 0.11 | 0.061312 | 74.8935 | 3780.699 | 0.40909 | 41.5845 | 198000
753 | 38 | EP | 19000 | 11 | 4.5 | 2 | 18.79 | 5.66 | 18.79 | 0.06 | 0.11 | 0.061312 | 83.6155 | 4220.662 | 0.40909 | 48.5152 | 209000
754 | 38 | EP | 20000 | 11 | 4.5 | 2 | 20.45 | 6.33 | 19.94 | 0.06 | 0.11 | 0.061312 | 91.0025 | 4720.281 | 0.40909 | 48.5152 | 220000
755 | 38 | EP | 21000 | 11 | 4.5 | 2 | 21.97 | 6.66 | 19.99 | 0.06 | 0.11 | 0.061312 | 97.7665 | 4966.362 | 0.40909 | 48.5152 | 231000
756 | 38 | EP | 22000 | 11 | 4.5 | 2 | 23.35 | 7.82 | 22.39 | 0.06 | 0.1 | 0.061312 | 103.9075 | 5831.374 | 0.40909 | 42.0522 | 242000
764 | 39 | MR | 9000 | 11 | 4.5 | 2 | 4.04 | 0.4 | 2.77 | 0.04 | 0.11 | 0.061312 | 17.978 | 298.28 | 0.40909 | 72.7728 | 99000
765 | 39 | MR | 10000 | 11 | 4.5 | 2 | 5.04 | 0.57 | 3.6 | 0.04 | 0.11 | 0.061312 | 22.428 | 425.049 | 0.40909 | 72.7728 | 110000
766 | 39 | MR | 11000 | 11 | 4.5 | 2 | 6.17 | 0.8 | 4.6 | 0.05 | 0.11 | 0.061312 | 27.4565 | 596.56 | 0.40909 | 58.2182 | 121000
767 | 39 | MR | 12000 | 11 | 4.5 | 2 | 7.43 | 1.1 | 5.78 | 0.05 | 0.11 | 0.061312 | 33.0635 | 820.27 | 0.40909 | 58.2182 | 132000
778 | 40 | SF | 2000 | 11 | 4.7 | 2 | 0.25 | 0.01 | 0.2 | 0.06 | 0.14 | 0.061312 | 1.1125 | 7.457 | 0.42727 | 69.6596 | 22000
779 | 40 | SF | 3000 | 11 | 4.7 | 2 | 0.57 | 0.02 | 0.44 | 0.06 | 0.14 | 0.061312 | 2.5365 | 14.914 | 0.42727 | 69.6596 | 33000
780 | 40 | SF | 4000 | 11 | 4.7 | 2 | 1.01 | 0.05 | 0.76 | 0.06 | 0.14 | 0.061312 | 4.4945 | 37.285 | 0.42727 | 69.6596 | 44000
781 | 40 | SF | 5000 | 11 | 4.7 | 2 | 1.58 | 0.09 | 1.17 | 0.06 | 0.14 | 0.061312 | 7.031 | 67.113 | 0.42727 | 69.6596 | 55000
782 | 40 | SF | 6000 | 11 | 4.7 | 2 | 2.27 | 0.16 | 1.72 | 0.06 | 0.13 | 0.061312 | 10.1015 | 119.312 | 0.42727 | 62.331 | 66000
783 | 40 | SF | 7000 | 11 | 4.7 | 2 | 3.09 | 0.27 | 2.39 | 0.06 | 0.14 | 0.061312 | 13.7505 | 201.339 | 0.42727 | 69.6596 | 77000
784 | 40 | SF | 8000 | 11 | 4.7 | 2 | 4.07 | 0.41 | 3.2 | 0.06 | 0.14 | 0.061312 | 18.1115 | 305.737 | 0.42727 | 69.6596 | 88000
768 | 39 | MR | 13000 | 11 | 4.5 | 2 | 8.84 | 1.48 | 7.17 | 0.05 | 0.11 | 0.061312 | 39.338 | 1103.636 | 0.40909 | 58.2182 | 143000
769 | 39 | MR | 13999 | 11 | 4.5 | 2 | 10.38 | 1.93 | 8.68 | 0.05 | 0.11 | 0.061312 | 46.191 | 1439.201 | 0.40909 | 58.2182 | 153989
770 | 39 | MR | 15000 | 11 | 4.5 | 2 | 12.02 | 2.33 | 9.8 | 0.05 | 0.11 | 0.061312 | 53.489 | 1737.481 | 0.40909 | 58.2182 | 165000
771 | 39 | MR | 16000 | 11 | 4.5 | 2 | 13.86 | 2.8 | 11.04 | 0.05 | 0.12 | 0.061312 | 61.677 | 2087.96 | 0.40909 | 66.3349 | 176000
772 | 39 | MR | 17000 | 11 | 4.5 | 2 | 15.98 | 3.37 | 12.48 | 0.05 | 0.12 | 0.061312 | 71.111 | 2513.009 | 0.40909 | 66.3349 | 187000
773 | 39 | MR | 18000 | 11 | 4.5 | 2 | 18.52 | 4.44 | 15.55 | 0.06 | 0.12 | 0.061312 | 82.414 | 3310.908 | 0.40909 | 55.2791 | 198000
774 | 39 | MR | 19000 | 11 | 4.5 | 2 | 20.67 | 5.17 | 17.15 | 0.06 | 0.12 | 0.061312 | 91.9815 | 3855.269 | 0.40909 | 55.2791 | 209000
775 | 39 | MR | 20000 | 11 | 4.5 | 2 | 22.44 | 5.66 | 17.83 | 0.05 | 0.12 | 0.061312 | 99.858 | 4220.662 | 0.40909 | 66.3349 | 220000
776 | 39 | MR | 21000 | 11 | 4.5 | 2 | 24.13 | 6.35 | 19.05 | 0.05 | 0.12 | 0.061312 | 107.3785 | 4735.195 | 0.40909 | 66.3349 | 231000
777 | 39 | MR | 22000 | 11 | 4.5 | 2 | 25.88 | 7.67 | 21.98 | 0.06 | 0.11 | 0.061312 | 115.166 | 5719.519 | 0.40909 | 48.5152 | 242000
785 | 40 | SF | 9000 | 11 | 4.7 | 2 | 5.19 | 0.59 | 4.16 | 0.06 | 0.14 | 0.061312 | 23.0955 | 439.963 | 0.42727 | 69.6596 | 99000
786 | 40 | SF | 10000 | 11 | 4.7 | 2 | 6.52 | 0.84 | 5.27 | 0.06 | 0.14 | 0.061312 | 29.014 | 626.388 | 0.42727 | 69.6596 | 110000
787 | 40 | SF | 11000 | 11 | 4.7 | 2 | 7.94 | 1.1 | 6.3 | 0.06 | 0.14 | 0.061312 | 35.333 | 820.27 | 0.42727 | 69.6596 | 121000
788 | 40 | SF | 12000 | 11 | 4.7 | 2 | 9.54 | 1.41 | 7.43 | 0.06 | 0.14 | 0.061312 | 42.453 | 1051.437 | 0.42727 | 69.6596 | 132000
795 | 41 | NULL | 1000 | 11 | 5 | 2 | 0.05 | 0.01 | 0.03 | 0.04 | 0.1 | 0.061312 | 0.2225 | 7.457 | 0.45455 | 63.0783 | 11000
796 | 41 | NULL | 2000 | 11 | 5 | 2 | 0.19 | 0.01 | 0.13 | 0.04 | 0.1 | 0.061312 | 0.8455 | 7.457 | 0.45455 | 63.0783 | 22000
797 | 41 | NULL | 3000 | 11 | 5 | 2 | 0.43 | 0.01 | 0.29 | 0.04 | 0.1 | 0.061312 | 1.9135 | 7.457 | 0.45455 | 63.0783 | 33000
798 | 41 | NULL | 4000 | 11 | 5 | 2 | 0.77 | 0.03 | 0.52 | 0.04 | 0.1 | 0.061312 | 3.4265 | 22.371 | 0.45455 | 63.0783 | 44000
799 | 41 | NULL | 5000 | 11 | 5 | 2 | 1.21 | 0.06 | 0.8 | 0.04 | 0.1 | 0.061312 | 5.3845 | 44.742 | 0.45455 | 63.0783 | 55000
800 | 41 | NULL | 6000 | 11 | 5 | 2 | 1.74 | 0.11 | 1.13 | 0.04 | 0.1 | 0.061312 | 7.743 | 82.027 | 0.45455 | 63.0783 | 66000
801 | 41 | NULL | 7000 | 11 | 5 | 2 | 2.39 | 0.17 | 1.58 | 0.04 | 0.1 | 0.061312 | 10.6355 | 126.769 | 0.45455 | 63.0783 | 77000
789 | 40 | SF | 13000 | 11 | 4.7 | 2 | 11.26 | 1.78 | 8.64 | 0.06 | 0.14 | 0.061312 | 50.107 | 1327.346 | 0.42727 | 69.6596 | 143000
790 | 40 | SF | 13999 | 11 | 4.7 | 2 | 13.21 | 2.22 | 9.98 | 0.06 | 0.14 | 0.061312 | 58.7845 | 1655.454 | 0.42727 | 69.6596 | 153989
791 | 40 | SF | 15000 | 11 | 4.7 | 2 | 15.32 | 2.76 | 11.61 | 0.06 | 0.15 | 0.061312 | 68.174 | 2058.132 | 0.42727 | 77.2548 | 165000
792 | 40 | SF | 16000 | 11 | 4.7 | 2 | 17.82 | 3.46 | 13.64 | 0.07 | 0.15 | 0.061312 | 79.299 | 2580.122 | 0.42727 | 66.2184 | 176000
793 | 40 | SF | 17000 | 11 | 4.7 | 2 | 20.6 | 4.34 | 16.1 | 0.07 | 0.15 | 0.061312 | 91.67 | 3236.338 | 0.42727 | 66.2184 | 187000
794 | 40 | SF | 18000 | 11 | 4.7 | 2 | 23.6 | 5.35 | 18.74 | 0.07 | 0.16 | 0.061312 | 105.02 | 3989.495 | 0.42727 | 72.9494 | 198000
802 | 41 | NULL | 8000 | 11 | 5 | 2 | 3.15 | 0.29 | 2.27 | 0.04 | 0.11 | 0.061312 | 14.0175 | 216.253 | 0.45455 | 72.7728 | 88000
803 | 41 | NULL | 9000 | 11 | 5 | 2 | 4.03 | 0.45 | 3.13 | 0.05 | 0.11 | 0.061312 | 17.9335 | 335.565 | 0.45455 | 58.2182 | 99000
804 | 41 | NULL | 10000 | 11 | 5 | 2 | 5.03 | 0.66 | 4.18 | 0.05 | 0.11 | 0.061312 | 22.3835 | 492.162 | 0.45455 | 58.2182 | 110000
805 | 41 | NULL | 11000 | 11 | 5 | 2 | 6.17 | 0.96 | 5.49 | 0.06 | 0.11 | 0.061312 | 27.4565 | 715.872 | 0.45455 | 48.5152 | 121000
806 | 41 | NULL | 12000 | 11 | 5 | 2 | 7.45 | 1.35 | 7.08 | 0.06 | 0.11 | 0.061312 | 33.1525 | 1006.695 | 0.45455 | 48.5152 | 132000
815 | 42 | E | 1000 | 11 | 5.5 | 2 | 0.05 | 0.01 | 0.03 | 0.04 | 0.1 | 0.061312 | 0.2225 | 7.457 | 0.5 | 55.9017 | 11000
816 | 42 | E | 2000 | 11 | 5.5 | 2 | 0.19 | 0.01 | 0.13 | 0.04 | 0.1 | 0.061312 | 0.8455 | 7.457 | 0.5 | 55.9017 | 22000
817 | 42 | E | 3000 | 11 | 5.5 | 2 | 0.43 | 0.01 | 0.29 | 0.04 | 0.1 | 0.061312 | 1.9135 | 7.457 | 0.5 | 55.9017 | 33000
818 | 42 | E | 4000 | 11 | 5.5 | 2 | 0.76 | 0.03 | 0.51 | 0.04 | 0.1 | 0.061312 | 3.382 | 22.371 | 0.5 | 55.9017 | 44000
819 | 42 | E | 5000 | 11 | 5.5 | 2 | 1.19 | 0.06 | 0.8 | 0.04 | 0.1 | 0.061312 | 5.2955 | 44.742 | 0.5 | 55.9017 | 55000
820 | 42 | E | 6000 | 11 | 5.5 | 2 | 1.71 | 0.11 | 1.12 | 0.04 | 0.1 | 0.061312 | 7.6095 | 82.027 | 0.5 | 55.9017 | 66000
821 | 42 | E | 7000 | 11 | 5.5 | 2 | 2.34 | 0.17 | 1.5 | 0.04 | 0.1 | 0.061312 | 10.413 | 126.769 | 0.5 | 55.9017 | 77000
807 | 41 | NULL | 13000 | 11 | 5 | 2 | 8.87 | 1.87 | 9.08 | 0.07 | 0.11 | 0.061312 | 39.4715 | 1394.459 | 0.45455 | 41.5845 | 143000
808 | 41 | NULL | 13999 | 11 | 5 | 2 | 10.39 | 2.34 | 10.53 | 0.07 | 0.11 | 0.061312 | 46.2355 | 1744.938 | 0.45455 | 41.5845 | 153989
809 | 41 | NULL | 15000 | 11 | 5 | 2 | 12.03 | 2.82 | 11.85 | 0.06 | 0.11 | 0.061312 | 53.5335 | 2102.874 | 0.45455 | 48.5152 | 165000
810 | 41 | NULL | 16000 | 11 | 5 | 2 | 13.81 | 3.4 | 13.4 | 0.06 | 0.12 | 0.061312 | 61.4545 | 2535.38 | 0.45455 | 55.2791 | 176000
811 | 41 | NULL | 17000 | 11 | 5 | 2 | 15.77 | 4.8 | 17.78 | 0.08 | 0.12 | 0.061312 | 70.1765 | 3579.36 | 0.45455 | 41.4593 | 187000
812 | 41 | NULL | 18000 | 11 | 5 | 2 | 17.64 | 5.39 | 18.88 | 0.07 | 0.12 | 0.061312 | 78.498 | 4019.323 | 0.45455 | 47.3821 | 198000
813 | 41 | NULL | 19000 | 11 | 5 | 2 | 19.45 | 5.76 | 19.09 | 0.06 | 0.12 | 0.061312 | 86.5525 | 4295.232 | 0.45455 | 55.2791 | 209000
814 | 41 | NULL | 20000 | 11 | 5 | 2 | 21.2 | 7.21 | 22.72 | 0.07 | 0.11 | 0.061312 | 94.34 | 5376.497 | 0.45455 | 41.5845 | 220000
4549 | 315 | E | 6000 | 27 | 13 | 2 | 56.99 | 8.19 | 86.09 | 0.03 | 0.09 | 0.36939 | 253.6055 | 6107.283 | 0.48148 | 63.6396 | 162000
822 | 42 | E | 8000 | 11 | 5.5 | 2 | 3.07 | 0.25 | 1.98 | 0.04 | 0.1 | 0.061312 | 13.6615 | 186.425 | 0.5 | 55.9017 | 88000
823 | 42 | E | 9000 | 11 | 5.5 | 2 | 3.93 | 0.4 | 2.77 | 0.04 | 0.1 | 0.061312 | 17.4885 | 298.28 | 0.5 | 55.9017 | 99000
824 | 42 | E | 10000 | 11 | 5.5 | 2 | 4.92 | 0.6 | 3.75 | 0.05 | 0.11 | 0.061312 | 21.894 | 447.42 | 0.5 | 51.5946 | 110000
825 | 42 | E | 11000 | 11 | 5.5 | 2 | 6.04 | 0.87 | 4.97 | 0.05 | 0.11 | 0.061312 | 26.878 | 648.759 | 0.5 | 51.5946 | 121000
826 | 42 | E | 12000 | 11 | 5.5 | 2 | 7.29 | 1.24 | 6.49 | 0.06 | 0.11 | 0.061312 | 32.4405 | 924.668 | 0.5 | 42.9955 | 132000
837 | 43 | MR | 2000 | 11 | 5.5 | 2 | 0.21 | 0.01 | 0.15 | 0.05 | 0.11 | 0.061312 | 0.9345 | 7.457 | 0.5 | 58.2182 | 22000
838 | 43 | MR | 3000 | 11 | 5.5 | 2 | 0.47 | 0.02 | 0.34 | 0.05 | 0.11 | 0.061312 | 2.0915 | 14.914 | 0.5 | 58.2182 | 33000
839 | 43 | MR | 4000 | 11 | 5.5 | 2 | 0.85 | 0.04 | 0.6 | 0.05 | 0.11 | 0.061312 | 3.7825 | 29.828 | 0.5 | 58.2182 | 44000
840 | 43 | MR | 5000 | 11 | 5.5 | 2 | 1.32 | 0.07 | 0.92 | 0.05 | 0.11 | 0.061312 | 5.874 | 52.199 | 0.5 | 58.2182 | 55000
841 | 43 | MR | 6000 | 11 | 5.5 | 2 | 1.9 | 0.12 | 1.29 | 0.04 | 0.11 | 0.061312 | 8.455 | 89.484 | 0.5 | 72.7728 | 66000
842 | 43 | MR | 7000 | 11 | 5.5 | 2 | 2.6 | 0.19 | 1.75 | 0.04 | 0.11 | 0.061312 | 11.57 | 141.683 | 0.5 | 72.7728 | 77000
843 | 43 | MR | 8000 | 11 | 5.5 | 2 | 3.44 | 0.33 | 2.62 | 0.05 | 0.12 | 0.061312 | 15.308 | 246.081 | 0.5 | 66.3349 | 88000
844 | 43 | MR | 9000 | 11 | 5.5 | 2 | 4.4 | 0.53 | 3.74 | 0.06 | 0.12 | 0.061312 | 19.58 | 395.221 | 0.5 | 55.2791 | 99000
845 | 43 | MR | 10000 | 11 | 5.5 | 2 | 5.5 | 0.81 | 5.13 | 0.06 | 0.12 | 0.061312 | 24.475 | 604.017 | 0.5 | 55.2791 | 110000
846 | 43 | MR | 11000 | 11 | 5.5 | 2 | 6.74 | 1.2 | 6.86 | 0.07 | 0.12 | 0.061312 | 29.993 | 894.84 | 0.5 | 47.3821 | 121000
847 | 43 | MR | 12000 | 11 | 5.5 | 2 | 8.14 | 1.71 | 8.98 | 0.08 | 0.12 | 0.061312 | 36.223 | 1275.147 | 0.5 | 41.4593 | 132000
877 | 45 | NULL | 1000 | 11 | 6 | 2 | 0.05 | 0.01 | 0.04 | 0.05 | 0.11 | 0.061312 | 0.2225 | 7.457 | 0.54545 | 58.2182 | 11000
878 | 45 | NULL | 2000 | 11 | 6 | 2 | 0.21 | 0.01 | 0.15 | 0.05 | 0.11 | 0.061312 | 0.9345 | 7.457 | 0.54545 | 58.2182 | 22000
879 | 45 | NULL | 3000 | 11 | 6 | 2 | 0.46 | 0.02 | 0.34 | 0.05 | 0.11 | 0.061312 | 2.047 | 14.914 | 0.54545 | 58.2182 | 33000
880 | 45 | NULL | 4000 | 11 | 6 | 2 | 0.82 | 0.04 | 0.61 | 0.05 | 0.11 | 0.061312 | 3.649 | 29.828 | 0.54545 | 58.2182 | 44000
881 | 45 | NULL | 5000 | 11 | 6 | 2 | 1.29 | 0.07 | 0.92 | 0.05 | 0.11 | 0.061312 | 5.7405 | 52.199 | 0.54545 | 58.2182 | 55000
882 | 45 | NULL | 6000 | 11 | 6 | 2 | 1.86 | 0.12 | 1.29 | 0.04 | 0.11 | 0.061312 | 8.277 | 89.484 | 0.54545 | 72.7728 | 66000
883 | 45 | NULL | 7000 | 11 | 6 | 2 | 2.54 | 0.21 | 1.87 | 0.05 | 0.11 | 0.061312 | 11.303 | 156.597 | 0.54545 | 58.2182 | 77000
884 | 45 | NULL | 8000 | 11 | 6 | 2 | 3.36 | 0.37 | 2.94 | 0.06 | 0.11 | 0.061312 | 14.952 | 275.909 | 0.54545 | 48.5152 | 88000
885 | 45 | NULL | 9000 | 11 | 6 | 2 | 4.31 | 0.62 | 4.33 | 0.07 | 0.11 | 0.061312 | 19.1795 | 462.334 | 0.54545 | 41.5845 | 99000
886 | 45 | NULL | 10000 | 11 | 6 | 2 | 5.38 | 0.97 | 6.12 | 0.07 | 0.12 | 0.061312 | 23.941 | 723.329 | 0.54545 | 47.3821 | 110000
887 | 45 | NULL | 11000 | 11 | 6 | 2 | 6.59 | 1.46 | 8.37 | 0.08 | 0.12 | 0.061312 | 29.3255 | 1088.722 | 0.54545 | 41.4593 | 121000
888 | 45 | NULL | 12000 | 11 | 6 | 2 | 7.93 | 2.13 | 11.2 | 0.1 | 0.12 | 0.061312 | 35.2885 | 1588.341 | 0.54545 | 33.1674 | 132000
899 | 46 | NULL | 1000 | 11 | 7 | 2 | 0.05 | 0.01 | 0.04 | 0.05 | 0.11 | 0.061312 | 0.2225 | 7.457 | 0.63636 | 58.2182 | 11000
900 | 46 | NULL | 2000 | 11 | 7 | 2 | 0.21 | 0.01 | 0.17 | 0.05 | 0.11 | 0.061312 | 0.9345 | 7.457 | 0.63636 | 58.2182 | 22000
901 | 46 | NULL | 3000 | 11 | 7 | 2 | 0.48 | 0.02 | 0.39 | 0.05 | 0.11 | 0.061312 | 2.136 | 14.914 | 0.63636 | 58.2182 | 33000
902 | 46 | NULL | 4000 | 11 | 7 | 2 | 0.85 | 0.04 | 0.7 | 0.05 | 0.11 | 0.061312 | 3.7825 | 29.828 | 0.63636 | 58.2182 | 44000
848 | 43 | MR | 13000 | 11 | 5.5 | 2 | 9.68 | 2.39 | 11.57 | 0.08 | 0.12 | 0.061312 | 43.076 | 1782.223 | 0.5 | 41.4593 | 143000
849 | 43 | MR | 14000 | 11 | 5.5 | 2 | 11.35 | 3.19 | 14.35 | 0.09 | 0.12 | 0.061312 | 50.5075 | 2378.783 | 0.5 | 36.8527 | 154000
850 | 43 | MR | 15000 | 11 | 5.5 | 2 | 13.05 | 3.75 | 15.77 | 0.09 | 0.12 | 0.061312 | 58.0725 | 2796.375 | 0.5 | 36.8527 | 165000
851 | 43 | MR | 16000 | 11 | 5.5 | 2 | 14.89 | 4.38 | 17.25 | 0.08 | 0.12 | 0.061312 | 66.2605 | 3266.166 | 0.5 | 41.4593 | 176000
852 | 43 | MR | 17000 | 11 | 5.5 | 2 | 16.86 | 5.16 | 19.13 | 0.08 | 0.13 | 0.061312 | 75.027 | 3847.812 | 0.5 | 46.7482 | 187000
853 | 43 | MR | 18000 | 11 | 5.5 | 2 | 18.95 | 6.46 | 22.61 | 0.09 | 0.13 | 0.061312 | 84.3275 | 4817.222 | 0.5 | 41.554 | 198000
854 | 43 | MR | 19000 | 11 | 5.5 | 2 | 20.89 | 6.34 | 21.03 | 0.07 | 0.12 | 0.061312 | 92.9605 | 4727.738 | 0.5 | 47.3821 | 209000
855 | 43 | MR | 20000 | 11 | 5.5 | 2 | 22.74 | 6.91 | 21.78 | 0.07 | 0.12 | 0.061312 | 101.193 | 5152.787 | 0.5 | 47.3821 | 220000
856 | 43 | MR | 21000 | 11 | 5.5 | 2 | 24.64 | 7.16 | 21.48 | 0.06 | 0.12 | 0.061312 | 109.648 | 5339.212 | 0.5 | 55.2791 | 231000
857 | 44 | NULL | 1000 | 11 | 6 | 4 | 0.08 | 0.01 | 0.06 | 0.08 | 0.17 | 0.061312 | 0.356 | 7.457 | 0.54545 | 69.9074 | 11000
858 | 44 | NULL | 2000 | 11 | 6 | 4 | 0.32 | 0.01 | 0.26 | 0.08 | 0.17 | 0.061312 | 1.424 | 7.457 | 0.54545 | 69.9074 | 22000
859 | 44 | NULL | 3000 | 11 | 6 | 4 | 0.71 | 0.03 | 0.58 | 0.08 | 0.17 | 0.061312 | 3.1595 | 22.371 | 0.54545 | 69.9074 | 33000
860 | 44 | NULL | 4000 | 11 | 6 | 4 | 1.27 | 0.07 | 1.04 | 0.08 | 0.17 | 0.061312 | 5.6515 | 52.199 | 0.54545 | 69.9074 | 44000
861 | 44 | NULL | 5000 | 11 | 6 | 4 | 1.99 | 0.13 | 1.62 | 0.08 | 0.17 | 0.061312 | 8.8555 | 96.941 | 0.54545 | 69.9074 | 55000
862 | 44 | NULL | 6000 | 11 | 6 | 4 | 2.86 | 0.22 | 2.29 | 0.08 | 0.17 | 0.061312 | 12.727 | 164.054 | 0.54545 | 69.9074 | 66000
863 | 44 | NULL | 7000 | 11 | 6 | 4 | 3.91 | 0.34 | 3.07 | 0.08 | 0.17 | 0.061312 | 17.3995 | 253.538 | 0.54545 | 69.9074 | 77000
864 | 44 | NULL | 8000 | 11 | 6 | 4 | 5.13 | 0.5 | 3.96 | 0.08 | 0.17 | 0.061312 | 22.8285 | 372.85 | 0.54545 | 69.9074 | 88000
865 | 44 | NULL | 9000 | 11 | 6 | 4 | 6.57 | 0.79 | 5.51 | 0.08 | 0.17 | 0.061312 | 29.2365 | 589.103 | 0.54545 | 69.9074 | 99000
866 | 44 | NULL | 10000 | 11 | 6 | 4 | 8.22 | 1.19 | 7.5 | 0.09 | 0.18 | 0.061312 | 36.579 | 887.383 | 0.54545 | 67.7028 | 110000
867 | 44 | NULL | 11000 | 11 | 6 | 4 | 10.09 | 1.73 | 9.92 | 0.1 | 0.18 | 0.061312 | 44.9005 | 1290.061 | 0.54545 | 60.9325 | 121000
868 | 44 | NULL | 12000 | 11 | 6 | 4 | 12.19 | 2.44 | 12.84 | 0.11 | 0.18 | 0.061312 | 54.2455 | 1819.508 | 0.54545 | 55.3932 | 132000
869 | 44 | NULL | 13000 | 11 | 6 | 4 | 14.54 | 3.38 | 16.4 | 0.12 | 0.18 | 0.061312 | 64.703 | 2520.466 | 0.54545 | 50.7771 | 143000
870 | 44 | NULL | 13999 | 11 | 6 | 4 | 17.16 | 4.61 | 20.77 | 0.13 | 0.19 | 0.061312 | 76.362 | 3437.677 | 0.54545 | 50.8308 | 153989
871 | 44 | NULL | 15000 | 11 | 6 | 4 | 20.11 | 6.25 | 26.25 | 0.14 | 0.19 | 0.061312 | 89.4895 | 4660.625 | 0.54545 | 47.2 | 165000
872 | 44 | NULL | 16000 | 11 | 6 | 4 | 23.54 | 8.56 | 33.73 | 0.16 | 0.2 | 0.061312 | 104.753 | 6383.192 | 0.54545 | 44.6031 | 176000
873 | 44 | NULL | 17000 | 11 | 6 | 4 | 27.43 | 13.43 | 49.79 | 0.21 | 0.2 | 0.061312 | 122.0635 | 10014.751 | 0.54545 | 33.9833 | 187000
874 | 44 | NULL | 18000 | 11 | 6 | 4 | 30.74 | 16.52 | 57.85 | 0.22 | 0.2 | 0.061312 | 136.793 | 12318.964 | 0.54545 | 32.4386 | 198000
875 | 44 | NULL | 19000 | 11 | 6 | 4 | 33.72 | 18.52 | 61.43 | 0.21 | 0.2 | 0.061312 | 150.054 | 13810.364 | 0.54545 | 33.9833 | 209000
876 | 44 | NULL | 21000 | 11 | 6 | 4 | 38.37 | 19.73 | 59.21 | 0.16 | 0.19 | 0.061312 | 170.7465 | 14712.661 | 0.54545 | 41.3 | 231000
903 | 46 | NULL | 5000 | 11 | 7 | 2 | 1.32 | 0.08 | 1.04 | 0.05 | 0.11 | 0.061312 | 5.874 | 59.656 | 0.63636 | 58.2182 | 55000
904 | 46 | NULL | 6000 | 11 | 7 | 2 | 1.9 | 0.14 | 1.44 | 0.05 | 0.11 | 0.061312 | 8.455 | 104.398 | 0.63636 | 58.2182 | 66000
905 | 46 | NULL | 7000 | 11 | 7 | 2 | 2.61 | 0.24 | 2.18 | 0.05 | 0.11 | 0.061312 | 11.6145 | 178.968 | 0.63636 | 58.2182 | 77000
906 | 46 | NULL | 8000 | 11 | 7 | 2 | 3.46 | 0.47 | 3.74 | 0.07 | 0.12 | 0.061312 | 15.397 | 350.479 | 0.63636 | 47.3821 | 88000
907 | 46 | NULL | 9000 | 11 | 7 | 2 | 4.45 | 0.83 | 5.84 | 0.09 | 0.12 | 0.061312 | 19.8025 | 618.931 | 0.63636 | 36.8527 | 99000
908 | 46 | NULL | 10000 | 11 | 7 | 2 | 5.57 | 1.35 | 8.53 | 0.1 | 0.12 | 0.061312 | 24.7865 | 1006.695 | 0.63636 | 33.1674 | 110000
909 | 46 | NULL | 11000 | 11 | 7 | 2 | 6.84 | 2.09 | 11.97 | 0.12 | 0.12 | 0.061312 | 30.438 | 1558.513 | 0.63636 | 27.6395 | 121000
910 | 46 | NULL | 12000 | 11 | 7 | 2 | 8.26 | 3.1 | 16.26 | 0.14 | 0.12 | 0.061312 | 36.757 | 2311.67 | 0.63636 | 23.691 | 132000
925 | 47 | E | 7000 | 11 | 7 | 2 | 2.49 | 0.2 | 1.79 | 0.04 | 0.11 | 0.061312 | 11.0805 | 149.14 | 0.63636 | 64.4932 | 77000
919 | 47 | E | 1000 | 11 | 7 | 2 | 0.05 | 0.01 | 0.04 | 0.05 | 0.11 | 0.061312 | 0.2225 | 7.457 | 0.63636 | 51.5946 | 11000
920 | 47 | E | 2000 | 11 | 7 | 2 | 0.2 | 0.01 | 0.16 | 0.05 | 0.11 | 0.061312 | 0.89 | 7.457 | 0.63636 | 51.5946 | 22000
921 | 47 | E | 3000 | 11 | 7 | 2 | 0.46 | 0.02 | 0.35 | 0.05 | 0.11 | 0.061312 | 2.047 | 14.914 | 0.63636 | 51.5946 | 33000
889 | 45 | NULL | 13000 | 11 | 6 | 2 | 9.42 | 3.04 | 14.75 | 0.11 | 0.12 | 0.061312 | 41.919 | 2266.928 | 0.54545 | 30.1522 | 143000
890 | 45 | NULL | 13999 | 11 | 6 | 2 | 10.91 | 3.7 | 16.67 | 0.1 | 0.12 | 0.061312 | 48.5495 | 2759.09 | 0.54545 | 33.1674 | 153989
891 | 45 | NULL | 15000 | 11 | 6 | 2 | 12.47 | 4.25 | 17.85 | 0.1 | 0.12 | 0.061312 | 55.4915 | 3169.225 | 0.54545 | 33.1674 | 165000
892 | 45 | NULL | 16000 | 11 | 6 | 2 | 14.15 | 4.87 | 19.17 | 0.09 | 0.12 | 0.061312 | 62.9675 | 3631.559 | 0.54545 | 36.8527 | 176000
893 | 45 | NULL | 17000 | 11 | 6 | 2 | 16.06 | 6.88 | 25.5 | 0.11 | 0.12 | 0.061312 | 71.467 | 5130.416 | 0.54545 | 30.1522 | 187000
894 | 45 | NULL | 18000 | 11 | 6 | 2 | 17.84 | 7.03 | 24.63 | 0.09 | 0.12 | 0.061312 | 79.388 | 5242.271 | 0.54545 | 36.8527 | 198000
895 | 45 | NULL | 19000 | 11 | 6 | 2 | 19.51 | 5.79 | 19.22 | 0.07 | 0.12 | 0.061312 | 86.8195 | 4317.603 | 0.54545 | 47.3821 | 209000
896 | 45 | NULL | 20000 | 11 | 6 | 2 | 21.51 | 8.65 | 27.25 | 0.08 | 0.12 | 0.061312 | 95.7195 | 6450.305 | 0.54545 | 41.4593 | 220000
897 | 45 | NULL | 21000 | 11 | 6 | 2 | 23.3 | 9 | 27.01 | 0.08 | 0.11 | 0.061312 | 103.685 | 6711.3 | 0.54545 | 36.3864 | 231000
898 | 45 | NULL | 22000 | 11 | 6 | 2 | 25.35 | 13.18 | 37.76 | 0.1 | 0.11 | 0.061312 | 112.8075 | 9828.326 | 0.54545 | 29.1091 | 242000
922 | 47 | E | 4000 | 11 | 7 | 2 | 0.82 | 0.04 | 0.63 | 0.05 | 0.11 | 0.061312 | 3.649 | 29.828 | 0.63636 | 51.5946 | 44000
923 | 47 | E | 5000 | 11 | 7 | 2 | 1.27 | 0.08 | 0.97 | 0.05 | 0.11 | 0.061312 | 5.6515 | 59.656 | 0.63636 | 51.5946 | 55000
924 | 47 | E | 6000 | 11 | 7 | 2 | 1.83 | 0.13 | 1.35 | 0.05 | 0.11 | 0.061312 | 8.1435 | 96.941 | 0.63636 | 51.5946 | 66000
926 | 47 | E | 8000 | 11 | 7 | 2 | 3.27 | 0.3 | 2.38 | 0.05 | 0.11 | 0.061312 | 14.5515 | 223.71 | 0.63636 | 51.5946 | 88000
927 | 47 | E | 9000 | 11 | 7 | 2 | 4.2 | 0.55 | 3.82 | 0.06 | 0.11 | 0.061312 | 18.69 | 410.135 | 0.63636 | 42.9955 | 99000
928 | 47 | E | 10000 | 11 | 7 | 2 | 5.25 | 0.9 | 5.68 | 0.07 | 0.11 | 0.061312 | 23.3625 | 671.13 | 0.63636 | 36.8533 | 110000
929 | 47 | E | 11000 | 11 | 7 | 2 | 6.44 | 1.41 | 8.06 | 0.08 | 0.11 | 0.061312 | 28.658 | 1051.437 | 0.63636 | 32.2466 | 121000
937 | 48 | SF | 2000 | 11 | 7 | 2 | 0.29 | 0.01 | 0.27 | 0.08 | 0.16 | 0.061312 | 1.2905 | 7.457 | 0.63636 | 63.8308 | 22000
938 | 48 | SF | 3000 | 11 | 7 | 2 | 0.65 | 0.03 | 0.6 | 0.08 | 0.16 | 0.061312 | 2.8925 | 22.371 | 0.63636 | 63.8308 | 33000
939 | 48 | SF | 4000 | 11 | 7 | 2 | 1.16 | 0.06 | 1.03 | 0.08 | 0.16 | 0.061312 | 5.162 | 44.742 | 0.63636 | 63.8308 | 44000
940 | 48 | SF | 5000 | 11 | 7 | 2 | 1.81 | 0.13 | 1.61 | 0.08 | 0.16 | 0.061312 | 8.0545 | 96.941 | 0.63636 | 63.8308 | 55000
941 | 48 | SF | 6000 | 11 | 7 | 2 | 2.65 | 0.28 | 2.89 | 0.1 | 0.16 | 0.061312 | 11.7925 | 208.796 | 0.63636 | 51.0646 | 66000
911 | 46 | NULL | 13000 | 11 | 7 | 2 | 9.82 | 4.46 | 21.64 | 0.16 | 0.12 | 0.061312 | 43.699 | 3325.822 | 0.63636 | 20.7296 | 143000
912 | 46 | NULL | 13999 | 11 | 7 | 2 | 11.32 | 5.33 | 23.98 | 0.15 | 0.12 | 0.061312 | 50.374 | 3974.581 | 0.63636 | 22.1116 | 153989
913 | 46 | NULL | 15000 | 11 | 7 | 2 | 12.86 | 5.96 | 25.03 | 0.14 | 0.12 | 0.061312 | 57.227 | 4444.372 | 0.63636 | 23.691 | 165000
914 | 46 | NULL | 16000 | 11 | 7 | 2 | 14.47 | 6.61 | 26.04 | 0.12 | 0.12 | 0.061312 | 64.3915 | 4929.077 | 0.63636 | 27.6395 | 176000
915 | 46 | NULL | 17000 | 11 | 7 | 2 | 16.41 | 9.72 | 36.05 | 0.15 | 0.12 | 0.061312 | 73.0245 | 7248.204 | 0.63636 | 22.1116 | 187000
916 | 46 | NULL | 18000 | 11 | 7 | 2 | 18.02 | 8.65 | 30.27 | 0.11 | 0.12 | 0.061312 | 80.189 | 6450.305 | 0.63636 | 30.1522 | 198000
917 | 46 | NULL | 19000 | 11 | 7 | 2 | 19.6 | 6.61 | 21.91 | 0.07 | 0.12 | 0.061312 | 87.22 | 4929.077 | 0.63636 | 47.3821 | 209000
918 | 46 | NULL | 21000 | 11 | 7 | 2 | 23.81 | 10.66 | 32 | 0.09 | 0.12 | 0.061312 | 105.9545 | 7949.162 | 0.63636 | 36.8527 | 231000
942 | 48 | SF | 7000 | 11 | 7 | 2 | 3.66 | 0.52 | 4.67 | 0.12 | 0.16 | 0.061312 | 16.287 | 387.764 | 0.63636 | 42.5538 | 77000
943 | 48 | SF | 8000 | 11 | 7 | 2 | 4.86 | 0.89 | 7.01 | 0.13 | 0.16 | 0.061312 | 21.627 | 663.673 | 0.63636 | 39.2805 | 88000
944 | 48 | SF | 9000 | 11 | 7 | 2 | 6.25 | 1.46 | 10.2 | 0.15 | 0.17 | 0.061312 | 27.8125 | 1088.722 | 0.63636 | 37.284 | 99000
945 | 48 | SF | 10000 | 11 | 7 | 2 | 7.77 | 2.12 | 13.33 | 0.16 | 0.17 | 0.061312 | 34.5765 | 1580.884 | 0.63636 | 34.9537 | 110000
946 | 48 | SF | 11000 | 11 | 7 | 2 | 9.27 | 2.49 | 14.25 | 0.14 | 0.16 | 0.061312 | 41.2515 | 1856.793 | 0.63636 | 36.4747 | 121000
947 | 48 | SF | 12000 | 11 | 7 | 2 | 10.89 | 2.82 | 14.8 | 0.13 | 0.16 | 0.061312 | 48.4605 | 2102.874 | 0.63636 | 39.2805 | 132000
953 | 49 | NULL | 1000 | 11 | 8 | 2 | 0.05 | 0.01 | 0.05 | 0.06 | 0.11 | 0.061312 | 0.2225 | 7.457 | 0.72727 | 48.5152 | 11000
954 | 49 | NULL | 2000 | 11 | 8 | 2 | 0.21 | 0.01 | 0.19 | 0.06 | 0.11 | 0.061312 | 0.9345 | 7.457 | 0.72727 | 48.5152 | 22000
5625 | 343 | E | 28000 | 5 | 3 | 2 | 1.84 | 0.29 | 0.64 | 0.05 | 0.12 | 0.012668 | 8.188 | 216.253 | 0.6 | 58.7878 | 140000
5626 | 343 | E | 29000 | 5 | 3 | 2 | 1.98 | 0.32 | 0.69 | 0.05 | 0.12 | 0.012668 | 8.811 | 238.624 | 0.6 | 58.7878 | 145000
5627 | 343 | E | 30000 | 5 | 3 | 2 | 2.12 | 0.35 | 0.74 | 0.05 | 0.12 | 0.012668 | 9.434 | 260.995 | 0.6 | 58.7878 | 150000
5628 | 343 | E | 31000 | 5 | 3 | 2 | 2.27 | 0.39 | 0.79 | 0.05 | 0.12 | 0.012668 | 10.1015 | 290.823 | 0.6 | 58.7878 | 155000
5629 | 343 | E | 32000 | 5 | 3 | 2 | 2.42 | 0.43 | 0.84 | 0.05 | 0.12 | 0.012668 | 10.769 | 320.651 | 0.6 | 58.7878 | 160000
5630 | 343 | E | 33000 | 5 | 3 | 2 | 2.58 | 0.47 | 0.89 | 0.05 | 0.12 | 0.012668 | 11.481 | 350.479 | 0.6 | 58.7878 | 165000
5631 | 343 | E | 34000 | 5 | 3 | 2 | 2.74 | 0.51 | 0.95 | 0.05 | 0.12 | 0.012668 | 12.193 | 380.307 | 0.6 | 58.7878 | 170000
5632 | 343 | E | 35000 | 5 | 3 | 2 | 2.91 | 0.58 | 1.04 | 0.05 | 0.12 | 0.012668 | 12.9495 | 432.506 | 0.6 | 58.7878 | 175000
955 | 49 | NULL | 3000 | 11 | 8 | 2 | 0.48 | 0.02 | 0.43 | 0.06 | 0.11 | 0.061312 | 2.136 | 14.914 | 0.72727 | 48.5152 | 33000
956 | 49 | NULL | 4000 | 11 | 8 | 2 | 0.86 | 0.05 | 0.76 | 0.06 | 0.11 | 0.061312 | 3.827 | 37.285 | 0.72727 | 48.5152 | 44000
957 | 49 | NULL | 5000 | 11 | 8 | 2 | 1.34 | 0.09 | 1.12 | 0.06 | 0.11 | 0.061312 | 5.963 | 67.113 | 0.72727 | 48.5152 | 55000
958 | 49 | NULL | 6000 | 11 | 8 | 2 | 1.92 | 0.15 | 1.54 | 0.05 | 0.11 | 0.061312 | 8.544 | 111.855 | 0.72727 | 58.2182 | 66000
959 | 49 | NULL | 7000 | 11 | 8 | 2 | 2.63 | 0.27 | 2.41 | 0.06 | 0.12 | 0.061312 | 11.7035 | 201.339 | 0.72727 | 55.2791 | 77000
960 | 49 | NULL | 8000 | 11 | 8 | 2 | 3.51 | 0.56 | 4.45 | 0.09 | 0.12 | 0.061312 | 15.6195 | 417.592 | 0.72727 | 36.8527 | 88000
961 | 49 | NULL | 9000 | 11 | 8 | 2 | 4.53 | 1.03 | 7.2 | 0.11 | 0.12 | 0.061312 | 20.1585 | 768.071 | 0.72727 | 30.1522 | 99000
962 | 49 | NULL | 10000 | 11 | 8 | 2 | 5.7 | 1.71 | 10.76 | 0.13 | 0.12 | 0.061312 | 25.365 | 1275.147 | 0.72727 | 25.5134 | 110000
963 | 49 | NULL | 11000 | 11 | 8 | 2 | 7.01 | 2.66 | 15.26 | 0.15 | 0.12 | 0.061312 | 31.1945 | 1983.562 | 0.72727 | 22.1116 | 121000
964 | 49 | NULL | 12000 | 11 | 8 | 2 | 8.49 | 3.99 | 20.96 | 0.18 | 0.13 | 0.061312 | 37.7805 | 2975.343 | 0.72727 | 20.777 | 132000
973 | 50 | E | 1000 | 11 | 8.5 | 2 | 0.05 | 0.01 | 0.05 | 0.05 | 0.11 | 0.061312 | 0.2225 | 7.457 | 0.77273 | 51.5946 | 11000
975 | 50 | E | 3000 | 11 | 8.5 | 2 | 0.47 | 0.02 | 0.4 | 0.05 | 0.11 | 0.061312 | 2.0915 | 14.914 | 0.77273 | 51.5946 | 33000
977 | 50 | E | 5000 | 11 | 8.5 | 2 | 1.3 | 0.09 | 1.11 | 0.05 | 0.11 | 0.061312 | 5.785 | 67.113 | 0.77273 | 51.5946 | 55000
948 | 48 | SF | 13000 | 11 | 7 | 2 | 12.61 | 3.05 | 14.77 | 0.11 | 0.16 | 0.061312 | 56.1145 | 2274.385 | 0.63636 | 46.4224 | 143000
949 | 48 | SF | 13999 | 11 | 7 | 2 | 14.42 | 3.1 | 13.94 | 0.09 | 0.16 | 0.061312 | 64.169 | 2311.67 | 0.63636 | 56.7385 | 153989
950 | 48 | SF | 15000 | 11 | 7 | 2 | 16.46 | 3.46 | 14.55 | 0.08 | 0.16 | 0.061312 | 73.247 | 2580.122 | 0.63636 | 63.8308 | 165000
951 | 48 | SF | 16000 | 11 | 7 | 2 | 18.74 | 4.3 | 16.92 | 0.08 | 0.16 | 0.061312 | 83.393 | 3206.51 | 0.63636 | 63.8308 | 176000
952 | 48 | SF | 17000 | 11 | 7 | 2 | 21.18 | 5.36 | 19.88 | 0.08 | 0.16 | 0.061312 | 94.251 | 3996.952 | 0.63636 | 63.8308 | 187000
978 | 50 | E | 6000 | 11 | 8.5 | 2 | 1.86 | 0.14 | 1.52 | 0.05 | 0.11 | 0.061312 | 8.277 | 104.398 | 0.77273 | 51.5946 | 66000
979 | 50 | E | 7000 | 11 | 8.5 | 2 | 2.53 | 0.22 | 1.98 | 0.05 | 0.11 | 0.061312 | 11.2585 | 164.054 | 0.77273 | 51.5946 | 77000
980 | 50 | E | 8000 | 11 | 8.5 | 2 | 3.31 | 0.34 | 2.68 | 0.05 | 0.11 | 0.061312 | 14.7295 | 253.538 | 0.77273 | 51.5946 | 88000
974 | 50 | E | 2000 | 11 | 8.5 | 2 | 0.21 | 0.01 | 0.18 | 0.06 | 0.11 | 0.061312 | 0.9345 | 7.457 | 0.77273 | 42.9955 | 22000
976 | 50 | E | 4000 | 11 | 8.5 | 2 | 0.83 | 0.05 | 0.72 | 0.06 | 0.11 | 0.061312 | 3.6935 | 37.285 | 0.77273 | 42.9955 | 44000
981 | 50 | E | 9000 | 11 | 8.5 | 2 | 4.28 | 0.69 | 4.83 | 0.07 | 0.11 | 0.061312 | 19.046 | 514.533 | 0.77273 | 36.8533 | 99000
982 | 50 | E | 10000 | 11 | 8.5 | 2 | 5.39 | 1.21 | 7.65 | 0.09 | 0.12 | 0.061312 | 23.9855 | 902.297 | 0.77273 | 32.6599 | 110000
983 | 50 | E | 11000 | 11 | 8.5 | 2 | 6.64 | 1.97 | 11.29 | 0.11 | 0.12 | 0.061312 | 29.548 | 1469.029 | 0.77273 | 26.7217 | 121000
984 | 50 | E | 12000 | 11 | 8.5 | 2 | 8.04 | 3.03 | 15.92 | 0.14 | 0.12 | 0.061312 | 35.778 | 2259.471 | 0.77273 | 20.9956 | 132000
993 | 51 | E | 1000 | 11 | 8 | 2 | 0.05 | 0.01 | 0.04 | 0.05 | 0.11 | 0.061312 | 0.2225 | 7.457 | 0.72727 | 51.5946 | 11000
994 | 51 | E | 2000 | 11 | 8 | 2 | 0.21 | 0.01 | 0.17 | 0.05 | 0.11 | 0.061312 | 0.9345 | 7.457 | 0.72727 | 51.5946 | 22000
995 | 51 | E | 3000 | 11 | 8 | 2 | 0.46 | 0.02 | 0.39 | 0.05 | 0.11 | 0.061312 | 2.047 | 14.914 | 0.72727 | 51.5946 | 33000
965 | 49 | NULL | 13000 | 11 | 8 | 2 | 10.14 | 5.78 | 28.02 | 0.2 | 0.13 | 0.061312 | 45.123 | 4310.146 | 0.72727 | 18.6993 | 143000
966 | 49 | NULL | 13999 | 11 | 8 | 2 | 11.64 | 6.82 | 30.71 | 0.19 | 0.13 | 0.061312 | 51.798 | 5085.674 | 0.72727 | 19.6835 | 153989
967 | 49 | NULL | 15000 | 11 | 8 | 2 | 13.14 | 7.49 | 31.46 | 0.17 | 0.13 | 0.061312 | 58.473 | 5585.293 | 0.72727 | 21.9992 | 165000
968 | 49 | NULL | 16000 | 11 | 8 | 2 | 14.73 | 8.17 | 32.19 | 0.15 | 0.12 | 0.061312 | 65.5485 | 6092.369 | 0.72727 | 22.1116 | 176000
969 | 49 | NULL | 18000 | 11 | 8 | 2 | 18.21 | 10.04 | 35.17 | 0.13 | 0.12 | 0.061312 | 81.0345 | 7486.828 | 0.72727 | 25.5134 | 198000
970 | 49 | NULL | 19000 | 11 | 8 | 2 | 19.66 | 7.25 | 24.05 | 0.08 | 0.12 | 0.061312 | 87.487 | 5406.325 | 0.72727 | 41.4593 | 209000
971 | 49 | NULL | 20000 | 11 | 8 | 2 | 21.79 | 9.76 | 30.76 | 0.09 | 0.12 | 0.061312 | 96.9655 | 7278.032 | 0.72727 | 36.8527 | 220000
972 | 49 | NULL | 21000 | 11 | 8 | 2 | 24.13 | 11.81 | 35.45 | 0.1 | 0.12 | 0.061312 | 107.3785 | 8806.717 | 0.72727 | 33.1674 | 231000
996 | 51 | E | 4000 | 11 | 8 | 2 | 0.83 | 0.04 | 0.69 | 0.05 | 0.11 | 0.061312 | 3.6935 | 29.828 | 0.72727 | 51.5946 | 44000
997 | 51 | E | 5000 | 11 | 8 | 2 | 1.29 | 0.08 | 1.06 | 0.05 | 0.11 | 0.061312 | 5.7405 | 59.656 | 0.72727 | 51.5946 | 55000
998 | 51 | E | 6000 | 11 | 8 | 2 | 1.86 | 0.14 | 1.46 | 0.05 | 0.11 | 0.061312 | 8.277 | 104.398 | 0.72727 | 51.5946 | 66000
999 | 51 | E | 7000 | 11 | 8 | 2 | 2.52 | 0.21 | 1.91 | 0.05 | 0.11 | 0.061312 | 11.214 | 156.597 | 0.72727 | 51.5946 | 77000
1000 | 51 | E | 8000 | 11 | 8 | 2 | 3.3 | 0.33 | 2.58 | 0.05 | 0.11 | 0.061312 | 14.685 | 246.081 | 0.72727 | 51.5946 | 88000
1001 | 51 | E | 9000 | 11 | 8 | 2 | 4.26 | 0.63 | 4.45 | 0.07 | 0.11 | 0.061312 | 18.957 | 469.791 | 0.72727 | 36.8533 | 99000
1002 | 51 | E | 10000 | 11 | 8 | 2 | 5.35 | 1.1 | 6.9 | 0.08 | 0.11 | 0.061312 | 23.8075 | 820.27 | 0.72727 | 32.2466 | 110000
6348 | 363 | E | 24000 | 6 | 4 | 2 | 2.84 | 0.46 | 1.2 | 0.05 | 0.12 | 0.018241 | 12.638 | 343.022 | 0.66667 | 58.7878 | 144000
1003 | 51 | E | 11000 | 11 | 8 | 2 | 6.58 | 1.75 | 10.05 | 0.1 | 0.12 | 0.061312 | 29.281 | 1304.975 | 0.72727 | 29.3939 | 121000
1004 | 51 | E | 12000 | 11 | 8 | 2 | 7.95 | 2.67 | 14.05 | 0.12 | 0.12 | 0.061312 | 35.3775 | 1991.019 | 0.72727 | 24.4949 | 132000
1011 | 52 | F | 1000 | 11 | 8 | 2 | 0.05 | 0.01 | 0.04 | 0.05 | 0.11 | 0.061312 | 0.2225 | 7.457 | 0.72727 | 58.2182 | 11000
1012 | 52 | F | 2000 | 11 | 8 | 2 | 0.2 | 0.01 | 0.17 | 0.05 | 0.11 | 0.061312 | 0.89 | 7.457 | 0.72727 | 58.2182 | 22000
1013 | 52 | F | 3000 | 11 | 8 | 2 | 0.45 | 0.02 | 0.38 | 0.05 | 0.11 | 0.061312 | 2.0025 | 14.914 | 0.72727 | 58.2182 | 33000
1014 | 52 | F | 4000 | 11 | 8 | 2 | 0.8 | 0.04 | 0.68 | 0.05 | 0.11 | 0.061312 | 3.56 | 29.828 | 0.72727 | 58.2182 | 44000
1015 | 52 | F | 5000 | 11 | 8 | 2 | 1.25 | 0.08 | 1.05 | 0.05 | 0.11 | 0.061312 | 5.5625 | 59.656 | 0.72727 | 58.2182 | 55000
1016 | 52 | F | 6000 | 11 | 8 | 2 | 1.8 | 0.14 | 1.44 | 0.05 | 0.11 | 0.061312 | 8.01 | 104.398 | 0.72727 | 58.2182 | 66000
1017 | 52 | F | 7000 | 11 | 8 | 2 | 2.44 | 0.21 | 1.89 | 0.05 | 0.11 | 0.061312 | 10.858 | 156.597 | 0.72727 | 58.2182 | 77000
1018 | 52 | F | 8000 | 11 | 8 | 2 | 3.2 | 0.32 | 2.54 | 0.05 | 0.11 | 0.061312 | 14.24 | 238.624 | 0.72727 | 58.2182 | 88000
1019 | 52 | F | 9000 | 11 | 8 | 2 | 4.12 | 0.63 | 4.42 | 0.07 | 0.11 | 0.061312 | 18.334 | 469.791 | 0.72727 | 41.5845 | 99000
1020 | 52 | F | 10000 | 11 | 8 | 2 | 5.17 | 1.09 | 6.9 | 0.08 | 0.11 | 0.061312 | 23.0065 | 812.813 | 0.72727 | 36.3864 | 110000
1021 | 52 | F | 11000 | 11 | 8 | 2 | 6.35 | 1.76 | 10.1 | 0.1 | 0.11 | 0.061312 | 28.2575 | 1312.432 | 0.72727 | 29.1091 | 121000
1022 | 52 | F | 12000 | 11 | 8 | 2 | 7.67 | 2.69 | 14.15 | 0.12 | 0.11 | 0.061312 | 34.1315 | 2005.933 | 0.72727 | 24.2576 | 132000
1046 | 54 | NULL | 1000 | 11 | 9 | 2 | 0.05 | 0.01 | 0.05 | 0.06 | 0.12 | 0.061312 | 0.2225 | 7.457 | 0.81818 | 55.2791 | 11000
1047 | 54 | NULL | 2000 | 11 | 9 | 2 | 0.22 | 0.01 | 0.2 | 0.06 | 0.12 | 0.061312 | 0.979 | 7.457 | 0.81818 | 55.2791 | 22000
1048 | 54 | NULL | 3000 | 11 | 9 | 2 | 0.48 | 0.02 | 0.45 | 0.06 | 0.12 | 0.061312 | 2.136 | 14.914 | 0.81818 | 55.2791 | 33000
1049 | 54 | NULL | 4000 | 11 | 9 | 2 | 0.86 | 0.05 | 0.8 | 0.06 | 0.12 | 0.061312 | 3.827 | 37.285 | 0.81818 | 55.2791 | 44000
1050 | 54 | NULL | 5000 | 11 | 9 | 2 | 1.34 | 0.09 | 1.17 | 0.06 | 0.11 | 0.061312 | 5.963 | 67.113 | 0.81818 | 48.5152 | 55000
1051 | 54 | NULL | 6000 | 11 | 9 | 2 | 1.92 | 0.15 | 1.59 | 0.05 | 0.11 | 0.061312 | 8.544 | 111.855 | 0.81818 | 58.2182 | 66000
1052 | 54 | NULL | 7000 | 11 | 9 | 2 | 2.64 | 0.28 | 2.57 | 0.06 | 0.12 | 0.061312 | 11.748 | 208.796 | 0.81818 | 55.2791 | 77000
1053 | 54 | NULL | 8000 | 11 | 9 | 2 | 3.54 | 0.63 | 4.97 | 0.1 | 0.12 | 0.061312 | 15.753 | 469.791 | 0.81818 | 33.1674 | 88000
1054 | 54 | NULL | 9000 | 11 | 9 | 2 | 4.58 | 1.17 | 8.2 | 0.12 | 0.12 | 0.061312 | 20.381 | 872.469 | 0.81818 | 27.6395 | 99000
1055 | 54 | NULL | 10000 | 11 | 9 | 2 | 5.77 | 1.97 | 12.43 | 0.15 | 0.12 | 0.061312 | 25.6765 | 1469.029 | 0.81818 | 22.1116 | 110000
1056 | 54 | NULL | 11000 | 11 | 9 | 2 | 7.13 | 3.11 | 17.83 | 0.18 | 0.13 | 0.061312 | 31.7285 | 2319.127 | 0.81818 | 20.777 | 121000
1057 | 54 | NULL | 12000 | 11 | 9 | 2 | 8.65 | 4.68 | 24.55 | 0.21 | 0.13 | 0.061312 | 38.4925 | 3489.876 | 0.81818 | 17.8088 | 132000
1064 | 55 | NULL | 1000 | 12.25 | 3.75 | 2 | 0.06 | 0.01 | 0.04 | 0.03 | 0.08 | 0.076038 | 0.267 | 7.457 | 0.30612 | 60.1802 | 12250
5772 | 347 | E | 15000 | 5 | 4 | 3 | 1.17 | 0.14 | 0.59 | 0.16 | 0.26 | 0.012668 | 5.2065 | 104.398 | 0.8 | 58.5902 | 75000
5773 | 347 | E | 16000 | 5 | 4 | 3 | 1.33 | 0.17 | 0.66 | 0.16 | 0.26 | 0.012668 | 5.9185 | 126.769 | 0.8 | 58.5902 | 80000
5774 | 347 | E | 17000 | 5 | 4 | 3 | 1.5 | 0.2 | 0.74 | 0.16 | 0.26 | 0.012668 | 6.675 | 149.14 | 0.8 | 58.5902 | 85000
1065 | 55 | NULL | 2000 | 12.25 | 3.75 | 2 | 0.23 | 0.01 | 0.15 | 0.03 | 0.08 | 0.076038 | 1.0235 | 7.457 | 0.30612 | 60.1802 | 24500
1066 | 55 | NULL | 3000 | 12.25 | 3.75 | 2 | 0.51 | 0.02 | 0.34 | 0.03 | 0.08 | 0.076038 | 2.2695 | 14.914 | 0.30612 | 60.1802 | 36750
1067 | 55 | NULL | 4000 | 12.25 | 3.75 | 2 | 0.91 | 0.04 | 0.58 | 0.03 | 0.08 | 0.076038 | 4.0495 | 29.828 | 0.30612 | 60.1802 | 49000
1068 | 55 | NULL | 5000 | 12.25 | 3.75 | 2 | 1.43 | 0.07 | 0.87 | 0.02 | 0.08 | 0.076038 | 6.3635 | 52.199 | 0.30612 | 90.2703 | 61250
1069 | 55 | NULL | 6000 | 12.25 | 3.75 | 2 | 2.07 | 0.12 | 1.25 | 0.02 | 0.08 | 0.076038 | 9.2115 | 89.484 | 0.30612 | 90.2703 | 73500
1070 | 55 | NULL | 7000 | 12.25 | 3.75 | 2 | 2.83 | 0.19 | 1.7 | 0.02 | 0.08 | 0.076038 | 12.5935 | 141.683 | 0.30612 | 90.2703 | 85750
1071 | 55 | NULL | 8000 | 12.25 | 3.75 | 2 | 3.73 | 0.28 | 2.22 | 0.02 | 0.08 | 0.076038 | 16.5985 | 208.796 | 0.30612 | 90.2703 | 98000
1072 | 55 | NULL | 9000 | 12.25 | 3.75 | 2 | 4.76 | 0.41 | 2.84 | 0.03 | 0.08 | 0.076038 | 21.182 | 305.737 | 0.30612 | 60.1802 | 110250
1073 | 55 | NULL | 10000 | 12.25 | 3.75 | 2 | 5.93 | 0.56 | 3.53 | 0.03 | 0.08 | 0.076038 | 26.3885 | 417.592 | 0.30612 | 60.1802 | 122500
1074 | 55 | NULL | 11000 | 12.25 | 3.75 | 2 | 7.26 | 0.75 | 4.31 | 0.03 | 0.08 | 0.076038 | 32.307 | 559.275 | 0.30612 | 60.1802 | 134750
1084 | 56 | NULL | 1000 | 12.5 | 10 | 2 | 0.09 | 0.01 | 0.09 | 0.06 | 0.12 | 0.079173 | 0.4005 | 7.457 | 0.8 | 55.2791 | 12500
1085 | 56 | NULL | 2000 | 12.5 | 10 | 2 | 0.36 | 0.01 | 0.38 | 0.06 | 0.12 | 0.079173 | 1.602 | 7.457 | 0.8 | 55.2791 | 25000
1023 | 52 | F | 13000 | 11 | 8 | 2 | 9.14 | 3.97 | 19.23 | 0.14 | 0.12 | 0.061312 | 40.673 | 2960.429 | 0.72727 | 23.691 | 143000
1024 | 52 | F | 13999 | 11 | 8 | 2 | 10.76 | 5.68 | 25.59 | 0.16 | 0.12 | 0.061312 | 47.882 | 4235.576 | 0.72727 | 20.7296 | 153989
1025 | 52 | F | 15000 | 11 | 8 | 2 | 12.55 | 8.01 | 33.64 | 0.18 | 0.12 | 0.061312 | 55.8475 | 5973.057 | 0.72727 | 18.4264 | 165000
1026 | 52 | F | 16000 | 11 | 8 | 2 | 14.38 | 10.54 | 41.53 | 0.2 | 0.12 | 0.061312 | 63.991 | 7859.678 | 0.72727 | 16.5837 | 176000
1027 | 52 | F | 17000 | 11 | 8 | 2 | 16.53 | 16.78 | 62.23 | 0.26 | 0.12 | 0.061312 | 73.5585 | 12512.846 | 0.72727 | 12.7567 | 187000
1028 | 52 | F | 20000 | 11 | 8 | 2 | 21.4 | 15.12 | 47.65 | 0.15 | 0.11 | 0.061312 | 95.23 | 11274.984 | 0.72727 | 19.4061 | 220000
1029 | 52 | F | 21000 | 11 | 8 | 2 | 22.93 | 12.61 | 37.85 | 0.11 | 0.11 | 0.061312 | 102.0385 | 9403.277 | 0.72727 | 26.4628 | 231000
1030 | 53 | NULL | 1000 | 11 | 9 | 4 | 0.09 | 0.01 | 0.09 | 0.11 | 0.19 | 0.061312 | 0.4005 | 7.457 | 0.81818 | 60.0728 | 11000
1031 | 53 | NULL | 2000 | 11 | 9 | 4 | 0.35 | 0.01 | 0.36 | 0.11 | 0.19 | 0.061312 | 1.5575 | 7.457 | 0.81818 | 60.0728 | 22000
1032 | 53 | NULL | 3000 | 11 | 9 | 4 | 0.8 | 0.04 | 0.8 | 0.11 | 0.19 | 0.061312 | 3.56 | 29.828 | 0.81818 | 60.0728 | 33000
1033 | 53 | NULL | 4000 | 11 | 9 | 4 | 1.42 | 0.09 | 1.43 | 0.11 | 0.19 | 0.061312 | 6.319 | 67.113 | 0.81818 | 60.0728 | 44000
1034 | 53 | NULL | 5000 | 11 | 9 | 4 | 2.21 | 0.18 | 2.23 | 0.11 | 0.19 | 0.061312 | 9.8345 | 134.226 | 0.81818 | 60.0728 | 55000
1035 | 53 | NULL | 6000 | 11 | 9 | 4 | 3.18 | 0.29 | 3.08 | 0.1 | 0.19 | 0.061312 | 14.151 | 216.253 | 0.81818 | 66.0801 | 66000
1036 | 53 | NULL | 7000 | 11 | 9 | 4 | 4.32 | 0.45 | 4.05 | 0.1 | 0.19 | 0.061312 | 19.224 | 335.565 | 0.81818 | 66.0801 | 77000
1037 | 53 | NULL | 8000 | 11 | 9 | 4 | 5.64 | 0.65 | 5.13 | 0.1 | 0.19 | 0.061312 | 25.098 | 484.705 | 0.81818 | 66.0801 | 88000
1038 | 53 | NULL | 9000 | 11 | 9 | 4 | 7.28 | 1.23 | 8.59 | 0.13 | 0.19 | 0.061312 | 32.396 | 917.211 | 0.81818 | 50.8308 | 99000
1039 | 53 | NULL | 10000 | 11 | 9 | 4 | 9.18 | 2.14 | 13.49 | 0.17 | 0.2 | 0.061312 | 40.851 | 1595.798 | 0.81818 | 41.9794 | 110000
1040 | 53 | NULL | 11000 | 11 | 9 | 4 | 11.34 | 3.46 | 19.84 | 0.2 | 0.2 | 0.061312 | 50.463 | 2580.122 | 0.81818 | 35.6825 | 121000
1041 | 53 | NULL | 12000 | 11 | 9 | 4 | 13.75 | 5.3 | 27.85 | 0.24 | 0.2 | 0.061312 | 61.1875 | 3952.21 | 0.81818 | 29.7354 | 132000
1042 | 53 | NULL | 13000 | 11 | 9 | 4 | 16.46 | 7.83 | 37.97 | 0.28 | 0.21 | 0.061312 | 73.247 | 5838.831 | 0.81818 | 27.4227 | 143000
1043 | 53 | NULL | 13999 | 11 | 9 | 4 | 19.46 | 11.26 | 50.68 | 0.32 | 0.21 | 0.061312 | 86.597 | 8396.582 | 0.81818 | 23.9949 | 153989
1044 | 53 | NULL | 15000 | 11 | 9 | 4 | 22.82 | 16.01 | 67.28 | 0.37 | 0.22 | 0.061312 | 101.549 | 11938.657 | 0.81818 | 22.2522 | 165000
1045 | 53 | NULL | 20000 | 11 | 9 | 4 | 40.44 | 41.9 | 132.05 | 0.4 | 0.22 | 0.061312 | 179.958 | 31244.83 | 0.81818 | 20.5833 | 220000
1086 | 56 | NULL | 3000 | 12.5 | 10 | 2 | 0.81 | 0.04 | 0.85 | 0.06 | 0.12 | 0.079173 | 3.6045 | 29.828 | 0.8 | 55.2791 | 37500
1087 | 56 | NULL | 4000 | 12.5 | 10 | 2 | 1.43 | 0.09 | 1.4 | 0.06 | 0.12 | 0.079173 | 6.3635 | 67.113 | 0.8 | 55.2791 | 50000
1088 | 56 | NULL | 5000 | 12.5 | 10 | 2 | 2.23 | 0.16 | 2.04 | 0.05 | 0.11 | 0.079173 | 9.9235 | 119.312 | 0.8 | 58.2182 | 62500
1089 | 56 | NULL | 6000 | 12.5 | 10 | 2 | 3.29 | 0.44 | 4.6 | 0.08 | 0.12 | 0.079173 | 14.6405 | 328.108 | 0.8 | 41.4593 | 75000
1090 | 56 | NULL | 7000 | 12.5 | 10 | 2 | 4.59 | 0.97 | 8.69 | 0.11 | 0.12 | 0.079173 | 20.4255 | 723.329 | 0.8 | 30.1522 | 87500
1091 | 56 | NULL | 8000 | 12.5 | 10 | 2 | 6.14 | 1.82 | 14.35 | 0.14 | 0.12 | 0.079173 | 27.323 | 1357.174 | 0.8 | 23.691 | 100000
1092 | 56 | NULL | 9000 | 12.5 | 10 | 2 | 7.94 | 3.12 | 21.89 | 0.17 | 0.13 | 0.079173 | 35.333 | 2326.584 | 0.8 | 21.9992 | 112500
1093 | 56 | NULL | 10000 | 12.5 | 10 | 2 | 10 | 5.03 | 31.71 | 0.2 | 0.13 | 0.079173 | 44.5 | 3750.871 | 0.8 | 18.6993 | 125000
1094 | 56 | NULL | 11000 | 12.5 | 10 | 2 | 11.95 | 6.18 | 35.42 | 0.19 | 0.13 | 0.079173 | 53.1775 | 4608.426 | 0.8 | 19.6835 | 137500
1101 | 57 | NULL | 1000 | 12.5 | 11 | 2 | 0.09 | 0.01 | 0.1 | 0.06 | 0.12 | 0.079173 | 0.4005 | 7.457 | 0.88 | 55.2791 | 12500
1102 | 57 | NULL | 2000 | 12.5 | 11 | 2 | 0.36 | 0.01 | 0.4 | 0.06 | 0.12 | 0.079173 | 1.602 | 7.457 | 0.88 | 55.2791 | 25000
1103 | 57 | NULL | 3000 | 12.5 | 11 | 2 | 0.81 | 0.04 | 0.89 | 0.06 | 0.12 | 0.079173 | 3.6045 | 29.828 | 0.88 | 55.2791 | 37500
1058 | 54 | NULL | 13000 | 11 | 9 | 2 | 10.34 | 6.8 | 32.95 | 0.24 | 0.13 | 0.061312 | 46.013 | 5070.76 | 0.81818 | 15.5827 | 143000
1059 | 54 | NULL | 13999 | 11 | 9 | 2 | 11.86 | 7.97 | 35.87 | 0.22 | 0.13 | 0.061312 | 52.777 | 5943.229 | 0.81818 | 16.9994 | 153989
1060 | 54 | NULL | 15000 | 11 | 9 | 2 | 13.35 | 8.68 | 36.46 | 0.2 | 0.13 | 0.061312 | 59.4075 | 6472.676 | 0.81818 | 18.6993 | 165000
1061 | 54 | NULL | 16000 | 11 | 9 | 2 | 14.92 | 9.41 | 37.05 | 0.18 | 0.12 | 0.061312 | 66.394 | 7017.037 | 0.81818 | 18.4264 | 176000
1062 | 54 | NULL | 17000 | 11 | 9 | 2 | 16.95 | 13.89 | 51.48 | 0.22 | 0.13 | 0.061312 | 75.4275 | 10357.773 | 0.81818 | 16.9994 | 187000
1063 | 54 | NULL | 22000 | 11 | 9 | 2 | 27.24 | 20.39 | 58.4 | 0.15 | 0.12 | 0.061312 | 121.218 | 15204.823 | 0.81818 | 22.1116 | 242000
1104 | 57 | NULL | 4000 | 12.5 | 11 | 2 | 1.43 | 0.09 | 1.46 | 0.06 | 0.11 | 0.079173 | 6.3635 | 67.113 | 0.88 | 48.5152 | 50000
1105 | 57 | NULL | 5000 | 12.5 | 11 | 2 | 2.22 | 0.17 | 2.12 | 0.05 | 0.11 | 0.079173 | 9.879 | 126.769 | 0.88 | 58.2182 | 62500
1106 | 57 | NULL | 6000 | 12.5 | 11 | 2 | 3.3 | 0.49 | 5.11 | 0.09 | 0.12 | 0.079173 | 14.685 | 365.393 | 0.88 | 36.8527 | 75000
1107 | 57 | NULL | 7000 | 12.5 | 11 | 2 | 4.63 | 1.11 | 9.99 | 0.13 | 0.12 | 0.079173 | 20.6035 | 827.727 | 0.88 | 25.5134 | 87500
1108 | 57 | NULL | 8000 | 12.5 | 11 | 2 | 6.21 | 2.12 | 16.73 | 0.17 | 0.12 | 0.079173 | 27.6345 | 1580.884 | 0.88 | 19.5103 | 100000
1109 | 57 | NULL | 9000 | 12.5 | 11 | 2 | 8.07 | 3.68 | 25.76 | 0.21 | 0.13 | 0.079173 | 35.9115 | 2744.176 | 0.88 | 17.8088 | 112500
1110 | 57 | NULL | 10000 | 12.5 | 11 | 2 | 10.2 | 5.93 | 37.39 | 0.24 | 0.13 | 0.079173 | 45.39 | 4422.001 | 0.88 | 15.5827 | 125000
1111 | 57 | NULL | 11000 | 12.5 | 11 | 2 | 12.15 | 7.24 | 41.47 | 0.22 | 0.13 | 0.079173 | 54.0675 | 5398.868 | 0.88 | 16.9994 | 137500
1116 | 58 | NULL | 1000 | 12.5 | 11.5 | 2 | 0.09 | 0.01 | 0.1 | 0.07 | 0.12 | 0.079173 | 0.4005 | 7.457 | 0.92 | 47.3821 | 12500
1117 | 58 | NULL | 2000 | 12.5 | 11.5 | 2 | 0.36 | 0.01 | 0.41 | 0.07 | 0.12 | 0.079173 | 1.602 | 7.457 | 0.92 | 47.3821 | 25000
1118 | 58 | NULL | 3000 | 12.5 | 11.5 | 2 | 0.81 | 0.04 | 0.92 | 0.07 | 0.12 | 0.079173 | 3.6045 | 29.828 | 0.92 | 47.3821 | 37500
1075 | 55 | NULL | 12000 | 12.25 | 3.75 | 2 | 8.75 | 0.99 | 5.18 | 0.03 | 0.08 | 0.076038 | 38.9375 | 738.243 | 0.30612 | 60.1802 | 147000
1076 | 55 | NULL | 13000 | 12.25 | 3.75 | 2 | 10.43 | 1.27 | 6.18 | 0.03 | 0.09 | 0.076038 | 46.4135 | 947.039 | 0.30612 | 71.8096 | 159250
1077 | 55 | NULL | 13999 | 12.25 | 3.75 | 2 | 12.34 | 1.63 | 7.33 | 0.03 | 0.09 | 0.076038 | 54.913 | 1215.491 | 0.30612 | 71.8096 | 171487.75
1078 | 55 | NULL | 15000 | 12.25 | 3.75 | 2 | 14.52 | 2.08 | 8.72 | 0.03 | 0.09 | 0.076038 | 64.614 | 1551.056 | 0.30612 | 71.8096 | 183750
1079 | 55 | NULL | 16000 | 12.25 | 3.75 | 2 | 17.52 | 2.85 | 11.23 | 0.03 | 0.1 | 0.076038 | 77.964 | 2125.245 | 0.30612 | 84.1044 | 196000
1080 | 55 | NULL | 17000 | 12.25 | 3.75 | 2 | 21.25 | 4.19 | 15.52 | 0.04 | 0.1 | 0.076038 | 94.5625 | 3124.483 | 0.30612 | 63.0783 | 208250
1081 | 55 | NULL | 18000 | 12.25 | 3.75 | 2 | 24.44 | 5.64 | 19.77 | 0.04 | 0.11 | 0.076038 | 108.758 | 4205.748 | 0.30612 | 72.7728 | 220500
1082 | 55 | NULL | 19000 | 12.25 | 3.75 | 2 | 26.91 | 6.89 | 22.84 | 0.05 | 0.1 | 0.076038 | 119.7495 | 5137.873 | 0.30612 | 50.4627 | 232750
1083 | 55 | NULL | 20000 | 12.25 | 3.75 | 2 | 28.57 | 8.42 | 26.52 | 0.05 | 0.1 | 0.076038 | 127.1365 | 6278.794 | 0.30612 | 50.4627 | 245000
1119 | 58 | NULL | 4000 | 12.5 | 11.5 | 2 | 1.43 | 0.09 | 1.5 | 0.06 | 0.11 | 0.079173 | 6.3635 | 67.113 | 0.92 | 48.5152 | 50000
1120 | 58 | NULL | 5000 | 12.5 | 11.5 | 2 | 2.22 | 0.17 | 2.15 | 0.06 | 0.11 | 0.079173 | 9.879 | 126.769 | 0.92 | 48.5152 | 62500
1121 | 58 | NULL | 6000 | 12.5 | 11.5 | 2 | 3.31 | 0.51 | 5.37 | 0.1 | 0.12 | 0.079173 | 14.7295 | 380.307 | 0.92 | 33.1674 | 75000
1122 | 58 | NULL | 7000 | 12.5 | 11.5 | 2 | 4.65 | 1.18 | 10.62 | 0.14 | 0.12 | 0.079173 | 20.6925 | 879.926 | 0.92 | 23.691 | 87500
1123 | 58 | NULL | 8000 | 12.5 | 11.5 | 2 | 6.26 | 2.27 | 17.91 | 0.18 | 0.13 | 0.079173 | 27.857 | 1692.739 | 0.92 | 20.777 | 100000
1124 | 58 | NULL | 9000 | 12.5 | 11.5 | 2 | 8.14 | 3.94 | 27.63 | 0.22 | 0.13 | 0.079173 | 36.223 | 2938.058 | 0.92 | 16.9994 | 112500
1125 | 58 | NULL | 10000 | 12.5 | 11.5 | 2 | 10.31 | 6.37 | 40.16 | 0.26 | 0.13 | 0.079173 | 45.8795 | 4750.109 | 0.92 | 14.3841 | 125000
1126 | 58 | NULL | 11000 | 12.5 | 11.5 | 2 | 12.27 | 7.75 | 44.41 | 0.24 | 0.13 | 0.079173 | 54.6015 | 5779.175 | 0.92 | 15.5827 | 137500
1130 | 59 | NULL | 1000 | 12.5 | 12 | 2 | 0.09 | 0.01 | 0.1 | 0.07 | 0.12 | 0.079173 | 0.4005 | 7.457 | 0.96 | 47.3821 | 12500
1131 | 59 | NULL | 2000 | 12.5 | 12 | 2 | 0.36 | 0.01 | 0.41 | 0.07 | 0.12 | 0.079173 | 1.602 | 7.457 | 0.96 | 47.3821 | 25000
1132 | 59 | NULL | 3000 | 12.5 | 12 | 2 | 0.81 | 0.04 | 0.93 | 0.07 | 0.12 | 0.079173 | 3.6045 | 29.828 | 0.96 | 47.3821 | 37500
1095 | 56 | NULL | 12000 | 12.5 | 10 | 2 | 13.89 | 6.74 | 35.38 | 0.16 | 0.12 | 0.079173 | 61.8105 | 5026.018 | 0.8 | 20.7296 | 150000
1096 | 56 | NULL | 13000 | 12.5 | 10 | 2 | 15.93 | 6.94 | 33.65 | 0.13 | 0.12 | 0.079173 | 70.8885 | 5175.158 | 0.8 | 25.5134 | 162500
1097 | 56 | NULL | 13999 | 12.5 | 10 | 2 | 18.1 | 7.12 | 32.05 | 0.11 | 0.12 | 0.079173 | 80.545 | 5309.384 | 0.8 | 30.1522 | 174987.5
1098 | 56 | NULL | 15000 | 12.5 | 10 | 2 | 20.41 | 7.21 | 30.31 | 0.09 | 0.12 | 0.079173 | 90.8245 | 5376.497 | 0.8 | 36.8527 | 187500
1099 | 56 | NULL | 16000 | 12.5 | 10 | 2 | 23.47 | 10.98 | 43.26 | 0.11 | 0.12 | 0.079173 | 104.4415 | 8187.786 | 0.8 | 30.1522 | 200000
1100 | 56 | NULL | 17000 | 12.5 | 10 | 2 | 26.23 | 10.56 | 39.14 | 0.09 | 0.12 | 0.079173 | 116.7235 | 7874.592 | 0.8 | 36.8527 | 212500
1133 | 59 | NULL | 4000 | 12.5 | 12 | 2 | 1.42 | 0.1 | 1.51 | 0.06 | 0.11 | 0.079173 | 6.319 | 74.57 | 0.96 | 48.5152 | 50000
1134 | 59 | NULL | 5000 | 12.5 | 12 | 2 | 2.22 | 0.17 | 2.16 | 0.06 | 0.11 | 0.079173 | 9.879 | 126.769 | 0.96 | 48.5152 | 62500
1135 | 59 | NULL | 6000 | 12.5 | 12 | 2 | 3.31 | 0.53 | 5.56 | 0.1 | 0.12 | 0.079173 | 14.7295 | 395.221 | 0.96 | 33.1674 | 75000
1136 | 59 | NULL | 7000 | 12.5 | 12 | 2 | 4.66 | 1.24 | 11.13 | 0.15 | 0.12 | 0.079173 | 20.737 | 924.668 | 0.96 | 22.1116 | 87500
1137 | 59 | NULL | 8000 | 12.5 | 12 | 2 | 6.28 | 2.39 | 18.85 | 0.19 | 0.13 | 0.079173 | 27.946 | 1782.223 | 0.96 | 19.6835 | 100000
1138 | 59 | NULL | 9000 | 12.5 | 12 | 2 | 8.18 | 4.16 | 29.17 | 0.23 | 0.13 | 0.079173 | 36.401 | 3102.112 | 0.96 | 16.2603 | 112500
1139 | 59 | NULL | 10000 | 12.5 | 12 | 2 | 10.37 | 6.74 | 42.5 | 0.27 | 0.13 | 0.079173 | 46.1465 | 5026.018 | 0.96 | 13.8513 | 125000
1140 | 59 | NULL | 11000 | 12.5 | 12 | 2 | 12.33 | 8.18 | 46.87 | 0.25 | 0.13 | 0.079173 | 54.8685 | 6099.826 | 0.96 | 14.9594 | 137500
1145 | 60 | NULL | 1000 | 12.5 | 12.5 | 2 | 0.09 | 0.01 | 0.11 | 0.07 | 0.12 | 0.079173 | 0.4005 | 7.457 | 1 | 47.3821 | 12500
1146 | 60 | NULL | 2000 | 12.5 | 12.5 | 2 | 0.36 | 0.01 | 0.43 | 0.07 | 0.12 | 0.079173 | 1.602 | 7.457 | 1 | 47.3821 | 25000
1147 | 60 | NULL | 3000 | 12.5 | 12.5 | 2 | 0.81 | 0.05 | 0.97 | 0.07 | 0.12 | 0.079173 | 3.6045 | 37.285 | 1 | 47.3821 | 37500
1112 | 57 | NULL | 12000 | 12.5 | 11 | 2 | 14.06 | 7.78 | 40.86 | 0.18 | 0.13 | 0.079173 | 62.567 | 5801.546 | 0.88 | 20.777 | 150000
1113 | 57 | NULL | 13000 | 12.5 | 11 | 2 | 16.05 | 7.87 | 38.16 | 0.15 | 0.12 | 0.079173 | 71.4225 | 5868.659 | 0.88 | 22.1116 | 162500
1114 | 57 | NULL | 13999 | 12.5 | 11 | 2 | 18.16 | 7.97 | 35.86 | 0.12 | 0.12 | 0.079173 | 80.812 | 5943.229 | 0.88 | 27.6395 | 174987.5
1115 | 57 | NULL | 15000 | 12.5 | 11 | 2 | 20.46 | 8.44 | 35.45 | 0.1 | 0.12 | 0.079173 | 91.047 | 6293.708 | 0.88 | 33.1674 | 187500
1148 | 60 | NULL | 4000 | 12.5 | 12.5 | 2 | 1.43 | 0.1 | 1.57 | 0.06 | 0.11 | 0.079173 | 6.3635 | 74.57 | 1 | 48.5152 | 50000
1149 | 60 | NULL | 5000 | 12.5 | 12.5 | 2 | 2.22 | 0.18 | 2.23 | 0.06 | 0.11 | 0.079173 | 9.879 | 134.226 | 1 | 48.5152 | 62500
1150 | 60 | NULL | 6000 | 12.5 | 12.5 | 2 | 3.32 | 0.56 | 5.89 | 0.11 | 0.12 | 0.079173 | 14.774 | 417.592 | 1 | 30.1522 | 75000
1151 | 60 | NULL | 7000 | 12.5 | 12.5 | 2 | 4.69 | 1.32 | 11.9 | 0.16 | 0.12 | 0.079173 | 20.8705 | 984.324 | 1 | 20.7296 | 87500
1152 | 60 | NULL | 8000 | 12.5 | 12.5 | 2 | 6.34 | 2.57 | 20.22 | 0.2 | 0.13 | 0.079173 | 28.213 | 1916.449 | 1 | 18.6993 | 100000
1153 | 60 | NULL | 9000 | 12.5 | 12.5 | 2 | 8.27 | 4.47 | 31.28 | 0.25 | 0.13 | 0.079173 | 36.8015 | 3333.279 | 1 | 14.9594 | 112500
1154 | 60 | NULL | 10000 | 12.5 | 12.5 | 2 | 10.51 | 7.26 | 45.78 | 0.3 | 0.14 | 0.079173 | 46.7695 | 5413.782 | 1 | 13.9319 | 125000
1155 | 60 | NULL | 11000 | 12.5 | 12.5 | 2 | 12.48 | 8.8 | 50.42 | 0.27 | 0.13 | 0.079173 | 55.536 | 6562.16 | 1 | 13.8513 | 137500
1162 | 61 | NULL | 1000 | 12.5 | 13 | 2 | 0.09 | 0.01 | 0.11 | 0.07 | 0.12 | 0.079173 | 0.4005 | 7.457 | 1.04 | 47.3821 | 12500
1163 | 61 | NULL | 2000 | 12.5 | 13 | 2 | 0.36 | 0.01 | 0.44 | 0.07 | 0.12 | 0.079173 | 1.602 | 7.457 | 1.04 | 47.3821 | 25000
1164 | 61 | NULL | 3000 | 12.5 | 13 | 2 | 0.81 | 0.05 | 0.99 | 0.07 | 0.12 | 0.079173 | 3.6045 | 37.285 | 1.04 | 47.3821 | 37500
1127 | 58 | NULL | 12000 | 12.5 | 11.5 | 2 | 14.17 | 8.3 | 43.57 | 0.2 | 0.13 | 0.079173 | 63.0565 | 6189.31 | 0.92 | 18.6993 | 150000
1128 | 58 | NULL | 13000 | 12.5 | 11.5 | 2 | 16.13 | 8.34 | 40.41 | 0.15 | 0.12 | 0.079173 | 71.7785 | 6219.138 | 0.92 | 22.1116 | 162500
1129 | 58 | NULL | 13999 | 12.5 | 11.5 | 2 | 18.22 | 8.38 | 37.74 | 0.12 | 0.12 | 0.079173 | 81.079 | 6248.966 | 0.92 | 27.6395 | 174987.5
1165 | 61 | NULL | 4000 | 12.5 | 13 | 2 | 1.43 | 0.1 | 1.6 | 0.06 | 0.11 | 0.079173 | 6.3635 | 74.57 | 1.04 | 48.5152 | 50000
1166 | 61 | NULL | 5000 | 12.5 | 13 | 2 | 2.22 | 0.18 | 2.27 | 0.06 | 0.11 | 0.079173 | 9.879 | 134.226 | 1.04 | 48.5152 | 62500
1167 | 61 | NULL | 6000 | 12.5 | 13 | 2 | 3.33 | 0.58 | 6.14 | 0.11 | 0.12 | 0.079173 | 14.8185 | 432.506 | 1.04 | 30.1522 | 75000
1168 | 61 | NULL | 7000 | 12.5 | 13 | 2 | 4.72 | 1.39 | 12.52 | 0.17 | 0.12 | 0.079173 | 21.004 | 1036.523 | 1.04 | 19.5103 | 87500
1169 | 61 | NULL | 8000 | 12.5 | 13 | 2 | 6.38 | 2.71 | 21.35 | 0.22 | 0.13 | 0.079173 | 28.391 | 2020.847 | 1.04 | 16.9994 | 100000
1170 | 61 | NULL | 9000 | 12.5 | 13 | 2 | 8.35 | 4.73 | 33.11 | 0.26 | 0.13 | 0.079173 | 37.1575 | 3527.161 | 1.04 | 14.3841 | 112500
1171 | 61 | NULL | 10000 | 12.5 | 13 | 2 | 10.62 | 7.69 | 48.47 | 0.31 | 0.14 | 0.079173 | 47.259 | 5734.433 | 1.04 | 13.4825 | 125000
1172 | 61 | NULL | 11000 | 12.5 | 13 | 2 | 12.6 | 9.31 | 53.32 | 0.28 | 0.13 | 0.079173 | 56.07 | 6942.467 | 1.04 | 13.3566 | 137500
1178 | 62 | NULL | 1000 | 12.5 | 6 | 2 | 0.08 | 0.01 | 0.07 | 0.04 | 0.11 | 0.079173 | 0.356 | 7.457 | 0.48 | 72.7728 | 12500
1179 | 62 | NULL | 2000 | 12.5 | 6 | 2 | 0.33 | 0.01 | 0.27 | 0.04 | 0.11 | 0.079173 | 1.4685 | 7.457 | 0.48 | 72.7728 | 25000
1180 | 62 | NULL | 3000 | 12.5 | 6 | 2 | 0.75 | 0.03 | 0.61 | 0.04 | 0.11 | 0.079173 | 3.3375 | 22.371 | 0.48 | 72.7728 | 37500
1141 | 59 | NULL | 12000 | 12.5 | 12 | 2 | 14.21 | 8.69 | 45.67 | 0.2 | 0.13 | 0.079173 | 63.2345 | 6480.133 | 0.96 | 18.6993 | 150000
1142 | 59 | NULL | 13000 | 12.5 | 12 | 2 | 16.15 | 8.64 | 41.86 | 0.16 | 0.12 | 0.079173 | 71.8675 | 6442.848 | 0.96 | 20.7296 | 162500
1143 | 59 | NULL | 13999 | 12.5 | 12 | 2 | 18.14 | 7.89 | 35.51 | 0.12 | 0.12 | 0.079173 | 80.723 | 5883.573 | 0.96 | 27.6395 | 174987.5
1144 | 59 | NULL | 15000 | 12.5 | 12 | 2 | 20.55 | 9.87 | 41.45 | 0.12 | 0.12 | 0.079173 | 91.4475 | 7360.059 | 0.96 | 27.6395 | 187500
1181 | 62 | NULL | 4000 | 12.5 | 6 | 2 | 1.33 | 0.07 | 1.04 | 0.04 | 0.11 | 0.079173 | 5.9185 | 52.199 | 0.48 | 72.7728 | 50000
1182 | 62 | NULL | 5000 | 12.5 | 6 | 2 | 2.08 | 0.13 | 1.59 | 0.04 | 0.11 | 0.079173 | 9.256 | 96.941 | 0.48 | 72.7728 | 62500
1183 | 62 | NULL | 6000 | 12.5 | 6 | 2 | 3.03 | 0.25 | 2.62 | 0.05 | 0.11 | 0.079173 | 13.4835 | 186.425 | 0.48 | 58.2182 | 75000
1184 | 62 | NULL | 7000 | 12.5 | 6 | 2 | 4.18 | 0.45 | 4.09 | 0.05 | 0.11 | 0.079173 | 18.601 | 335.565 | 0.48 | 58.2182 | 87500
1185 | 62 | NULL | 8000 | 12.5 | 6 | 2 | 5.54 | 0.76 | 5.99 | 0.06 | 0.11 | 0.079173 | 24.653 | 566.732 | 0.48 | 48.5152 | 100000
1186 | 62 | NULL | 9000 | 12.5 | 6 | 2 | 7.11 | 1.2 | 8.42 | 0.07 | 0.11 | 0.079173 | 31.6395 | 894.84 | 0.48 | 41.5845 | 112500
1187 | 62 | NULL | 10000 | 12.5 | 6 | 2 | 8.91 | 1.83 | 11.51 | 0.07 | 0.11 | 0.079173 | 39.6495 | 1364.631 | 0.48 | 41.5845 | 125000
1188 | 62 | NULL | 11000 | 12.5 | 6 | 2 | 10.85 | 2.37 | 13.58 | 0.07 | 0.12 | 0.079173 | 48.2825 | 1767.309 | 0.48 | 47.3821 | 137500
1195 | 63 | NULL | 1000 | 12.5 | 9 | 2 | 0.09 | 0.01 | 0.09 | 0.06 | 0.11 | 0.079173 | 0.4005 | 7.457 | 0.72 | 48.5152 | 12500
1196 | 63 | NULL | 2000 | 12.5 | 9 | 2 | 0.36 | 0.01 | 0.35 | 0.06 | 0.12 | 0.079173 | 1.602 | 7.457 | 0.72 | 55.2791 | 25000
1197 | 63 | NULL | 3000 | 12.5 | 9 | 2 | 0.81 | 0.04 | 0.79 | 0.06 | 0.12 | 0.079173 | 3.6045 | 29.828 | 0.72 | 55.2791 | 37500
1156 | 60 | NULL | 12000 | 12.5 | 12.5 | 2 | 14.35 | 9.33 | 49 | 0.22 | 0.13 | 0.079173 | 63.8575 | 6957.381 | 1 | 16.9994 | 150000
1157 | 60 | NULL | 13000 | 12.5 | 12.5 | 2 | 16.28 | 9.28 | 44.97 | 0.17 | 0.12 | 0.079173 | 72.446 | 6920.096 | 1 | 19.5103 | 162500
1158 | 60 | NULL | 13999 | 12.5 | 12.5 | 2 | 18.29 | 8.93 | 40.19 | 0.13 | 0.12 | 0.079173 | 81.3905 | 6659.101 | 1 | 25.5134 | 174987.5
1159 | 60 | NULL | 16000 | 12.5 | 12.5 | 2 | 23.56 | 13.04 | 51.35 | 0.13 | 0.12 | 0.079173 | 104.842 | 9723.928 | 1 | 25.5134 | 200000
1160 | 60 | NULL | 17000 | 12.5 | 12.5 | 2 | 26.51 | 14.35 | 53.18 | 0.12 | 0.12 | 0.079173 | 117.9695 | 10700.795 | 1 | 27.6395 | 212500
1161 | 60 | NULL | 18000 | 12.5 | 12.5 | 2 | 29.63 | 15.29 | 53.54 | 0.11 | 0.12 | 0.079173 | 131.8535 | 11401.753 | 1 | 30.1522 | 225000
1198 | 63 | NULL | 4000 | 12.5 | 9 | 2 | 1.43 | 0.08 | 1.32 | 0.05 | 0.11 | 0.079173 | 6.3635 | 59.656 | 0.72 | 58.2182 | 50000
1199 | 63 | NULL | 5000 | 12.5 | 9 | 2 | 2.23 | 0.16 | 1.95 | 0.05 | 0.11 | 0.079173 | 9.9235 | 119.312 | 0.72 | 58.2182 | 62500
1200 | 63 | NULL | 6000 | 12.5 | 9 | 2 | 3.27 | 0.39 | 4.05 | 0.07 | 0.12 | 0.079173 | 14.5515 | 290.823 | 0.72 | 47.3821 | 75000
1201 | 63 | NULL | 7000 | 12.5 | 9 | 2 | 4.54 | 0.82 | 7.36 | 0.1 | 0.12 | 0.079173 | 20.203 | 611.474 | 0.72 | 33.1674 | 87500
1202 | 63 | NULL | 8000 | 12.5 | 9 | 2 | 6.04 | 1.51 | 11.91 | 0.12 | 0.12 | 0.079173 | 26.878 | 1126.007 | 0.72 | 27.6395 | 100000
1203 | 63 | NULL | 9000 | 12.5 | 9 | 2 | 7.78 | 2.57 | 17.97 | 0.14 | 0.12 | 0.079173 | 34.621 | 1916.449 | 0.72 | 23.691 | 112500
1204 | 63 | NULL | 10000 | 12.5 | 9 | 2 | 9.77 | 4.11 | 25.89 | 0.17 | 0.13 | 0.079173 | 43.4765 | 3064.827 | 0.72 | 21.9992 | 125000
1205 | 63 | NULL | 11000 | 12.5 | 9 | 2 | 11.71 | 5.1 | 29.22 | 0.16 | 0.12 | 0.079173 | 52.1095 | 3803.07 | 0.72 | 20.7296 | 137500
1212 | 64 | NULL | 1000 | 12 | 10 | 2 | 0.08 | 0.01 | 0.08 | 0.06 | 0.11 | 0.072966 | 0.356 | 7.457 | 0.83333 | 48.5152 | 12000
1213 | 64 | NULL | 2000 | 12 | 10 | 2 | 0.3 | 0.01 | 0.31 | 0.06 | 0.11 | 0.072966 | 1.335 | 7.457 | 0.83333 | 48.5152 | 24000
1214 | 64 | NULL | 3000 | 12 | 10 | 2 | 0.68 | 0.03 | 0.7 | 0.06 | 0.11 | 0.072966 | 3.026 | 22.371 | 0.83333 | 48.5152 | 36000
1173 | 61 | NULL | 12000 | 12.5 | 13 | 2 | 14.46 | 9.83 | 51.62 | 0.23 | 0.13 | 0.079173 | 64.347 | 7330.231 | 1.04 | 16.2603 | 150000
1174 | 61 | NULL | 13000 | 12.5 | 13 | 2 | 16.36 | 9.73 | 47.17 | 0.18 | 0.12 | 0.079173 | 72.802 | 7255.661 | 1.04 | 18.4264 | 162500
1175 | 61 | NULL | 13999 | 12.5 | 13 | 2 | 18.35 | 9.34 | 42.05 | 0.14 | 0.12 | 0.079173 | 81.6575 | 6964.838 | 1.04 | 23.691 | 174987.5
1176 | 61 | NULL | 17000 | 12.5 | 13 | 2 | 26.58 | 14.98 | 55.55 | 0.12 | 0.12 | 0.079173 | 118.281 | 11170.586 | 1.04 | 27.6395 | 212500
1177 | 61 | NULL | 18000 | 12.5 | 13 | 2 | 29.66 | 15.7 | 54.97 | 0.11 | 0.12 | 0.079173 | 131.987 | 11707.49 | 1.04 | 30.1522 | 225000
1215 | 64 | NULL | 4000 | 12 | 10 | 2 | 1.21 | 0.08 | 1.18 | 0.06 | 0.11 | 0.072966 | 5.3845 | 59.656 | 0.83333 | 48.5152 | 48000
1216 | 64 | NULL | 5000 | 12 | 10 | 2 | 1.88 | 0.14 | 1.72 | 0.05 | 0.11 | 0.072966 | 8.366 | 104.398 | 0.83333 | 58.2182 | 60000
1217 | 64 | NULL | 6000 | 12 | 10 | 2 | 2.74 | 0.29 | 3.04 | 0.07 | 0.12 | 0.072966 | 12.193 | 216.253 | 0.83333 | 47.3821 | 72000
1218 | 64 | NULL | 7000 | 12 | 10 | 2 | 3.84 | 0.69 | 6.19 | 0.1 | 0.12 | 0.072966 | 17.088 | 514.533 | 0.83333 | 33.1674 | 84000
1219 | 64 | NULL | 8000 | 12 | 10 | 2 | 5.13 | 1.34 | 10.55 | 0.13 | 0.12 | 0.072966 | 22.8285 | 999.238 | 0.83333 | 25.5134 | 96000
1220 | 64 | NULL | 9000 | 12 | 10 | 2 | 6.63 | 2.34 | 16.38 | 0.16 | 0.12 | 0.072966 | 29.5035 | 1744.938 | 0.83333 | 20.7296 | 108000
1221 | 64 | NULL | 10000 | 12 | 10 | 2 | 8.36 | 3.8 | 23.97 | 0.19 | 0.13 | 0.072966 | 37.202 | 2833.66 | 0.83333 | 19.6835 | 120000
1222 | 64 | NULL | 11000 | 12 | 10 | 2 | 10.32 | 5.87 | 33.65 | 0.22 | 0.13 | 0.072966 | 45.924 | 4377.259 | 0.83333 | 16.9994 | 132000
1228 | 65 | E | 1000 | 12 | 10 | 2 | 0.07 | 0.01 | 0.07 | 0.05 | 0.11 | 0.072966 | 0.3115 | 7.457 | 0.83333 | 51.5946 | 12000
1229 | 65 | E | 2000 | 12 | 10 | 2 | 0.28 | 0.01 | 0.28 | 0.05 | 0.11 | 0.072966 | 1.246 | 7.457 | 0.83333 | 51.5946 | 24000
1230 | 65 | E | 3000 | 12 | 10 | 2 | 0.63 | 0.03 | 0.62 | 0.05 | 0.11 | 0.072966 | 2.8035 | 22.371 | 0.83333 | 51.5946 | 36000
1189 | 62 | NULL | 12000 | 12.5 | 6 | 2 | 12.97 | 2.88 | 15.15 | 0.07 | 0.12 | 0.079173 | 57.7165 | 2147.616 | 0.48 | 47.3821 | 150000
1190 | 62 | NULL | 13000 | 12.5 | 6 | 2 | 15.3 | 3.41 | 16.56 | 0.06 | 0.12 | 0.079173 | 68.085 | 2542.837 | 0.48 | 55.2791 | 162500
1191 | 62 | NULL | 13999 | 12.5 | 6 | 2 | 17.71 | 3.98 | 17.91 | 0.06 | 0.12 | 0.079173 | 78.8095 | 2967.886 | 0.48 | 55.2791 | 174987.5
1192 | 62 | NULL | 15000 | 12.5 | 6 | 2 | 20.24 | 4.9 | 20.6 | 0.06 | 0.12 | 0.079173 | 90.068 | 3653.93 | 0.48 | 55.2791 | 187500
1193 | 62 | NULL | 16000 | 12.5 | 6 | 2 | 23.11 | 6.8 | 26.79 | 0.07 | 0.12 | 0.079173 | 102.8395 | 5070.76 | 0.48 | 47.3821 | 200000
1194 | 62 | NULL | 17000 | 12.5 | 6 | 2 | 25.8 | 7.23 | 26.8 | 0.06 | 0.11 | 0.079173 | 114.81 | 5391.411 | 0.48 | 48.5152 | 212500
1231 | 65 | E | 4000 | 12 | 10 | 2 | 1.12 | 0.07 | 1.1 | 0.05 | 0.11 | 0.072966 | 4.984 | 52.199 | 0.83333 | 51.5946 | 48000
1232 | 65 | E | 5000 | 12 | 10 | 2 | 1.74 | 0.13 | 1.63 | 0.05 | 0.11 | 0.072966 | 7.743 | 96.941 | 0.83333 | 51.5946 | 60000
1233 | 65 | E | 6000 | 12 | 10 | 2 | 2.51 | 0.21 | 2.21 | 0.05 | 0.11 | 0.072966 | 11.1695 | 156.597 | 0.83333 | 51.5946 | 72000
1234 | 65 | E | 7000 | 12 | 10 | 2 | 3.4 | 0.32 | 2.89 | 0.05 | 0.11 | 0.072966 | 15.13 | 238.624 | 0.83333 | 51.5946 | 84000
1235 | 65 | E | 8000 | 12 | 10 | 2 | 4.57 | 0.77 | 6.08 | 0.08 | 0.11 | 0.072966 | 20.3365 | 574.189 | 0.83333 | 32.2466 | 96000
1236 | 65 | E | 9000 | 12 | 10 | 2 | 5.93 | 1.49 | 10.45 | 0.1 | 0.11 | 0.072966 | 26.3885 | 1111.093 | 0.83333 | 25.7973 | 108000
1237 | 65 | E | 10000 | 12 | 10 | 2 | 7.49 | 2.57 | 16.22 | 0.13 | 0.11 | 0.072966 | 33.3305 | 1916.449 | 0.83333 | 19.8441 | 120000
1238 | 65 | E | 11000 | 12 | 10 | 2 | 9.25 | 4.14 | 23.7 | 0.16 | 0.12 | 0.072966 | 41.1625 | 3087.198 | 0.83333 | 18.3712 | 132000
1245 | 66 | W | 1000 | 12 | 10 | 2 | 0.09 | 0.01 | 0.09 | 0.07 | 0.13 | 0.072966 | 0.4005 | 7.457 | 0.83333 | 53.4265 | 12000
1246 | 66 | W | 2000 | 12 | 10 | 2 | 0.35 | 0.01 | 0.37 | 0.07 | 0.13 | 0.072966 | 1.5575 | 7.457 | 0.83333 | 53.4265 | 24000
1247 | 66 | W | 3000 | 12 | 10 | 2 | 0.79 | 0.04 | 0.82 | 0.07 | 0.13 | 0.072966 | 3.5155 | 29.828 | 0.83333 | 53.4265 | 36000
1206 | 63 | NULL | 12000 | 12.5 | 9 | 2 | 13.68 | 5.66 | 29.72 | 0.13 | 0.12 | 0.079173 | 60.876 | 4220.662 | 0.72 | 25.5134 | 150000
1207 | 63 | NULL | 13000 | 12.5 | 9 | 2 | 15.76 | 5.96 | 28.88 | 0.11 | 0.12 | 0.079173 | 70.132 | 4444.372 | 0.72 | 30.1522 | 162500
1208 | 63 | NULL | 13999 | 12.5 | 9 | 2 | 17.99 | 6.25 | 28.14 | 0.09 | 0.12 | 0.079173 | 80.0555 | 4660.625 | 0.72 | 36.8527 | 174987.5
1209 | 63 | NULL | 15000 | 12.5 | 9 | 2 | 20.35 | 6.56 | 27.57 | 0.08 | 0.12 | 0.079173 | 90.5575 | 4891.792 | 0.72 | 41.4593 | 187500
1210 | 63 | NULL | 16000 | 12.5 | 9 | 2 | 23.36 | 9.85 | 38.8 | 0.1 | 0.12 | 0.079173 | 103.952 | 7345.145 | 0.72 | 33.1674 | 200000
1211 | 63 | NULL | 17000 | 12.5 | 9 | 2 | 26.15 | 9.8 | 36.34 | 0.08 | 0.12 | 0.079173 | 116.3675 | 7307.86 | 0.72 | 41.4593 | 212500
1248 | 66 | W | 4000 | 12 | 10 | 2 | 1.4 | 0.09 | 1.35 | 0.07 | 0.13 | 0.072966 | 6.23 | 67.113 | 0.83333 | 53.4265 | 48000
1249 | 66 | W | 5000 | 12 | 10 | 2 | 2.2 | 0.19 | 2.43 | 0.08 | 0.13 | 0.072966 | 9.79 | 141.683 | 0.83333 | 46.7482 | 60000
1250 | 66 | W | 6000 | 12 | 10 | 2 | 3.26 | 0.5 | 5.28 | 0.12 | 0.14 | 0.072966 | 14.507 | 372.85 | 0.83333 | 34.8298 | 72000
1251 | 66 | W | 7000 | 12 | 10 | 2 | 4.55 | 1.04 | 9.35 | 0.15 | 0.14 | 0.072966 | 20.2475 | 775.528 | 0.83333 | 27.8638 | 84000
1252 | 66 | W | 8000 | 12 | 10 | 2 | 6.07 | 1.89 | 14.88 | 0.18 | 0.14 | 0.072966 | 27.0115 | 1409.373 | 0.83333 | 23.2199 | 96000
1253 | 66 | W | 9000 | 12 | 10 | 2 | 7.85 | 3.16 | 22.14 | 0.22 | 0.15 | 0.072966 | 34.9325 | 2356.412 | 0.83333 | 21.0695 | 108000
1254 | 66 | W | 10000 | 12 | 10 | 2 | 9.59 | 4.07 | 25.66 | 0.2 | 0.15 | 0.072966 | 42.6755 | 3034.999 | 0.83333 | 23.1765 | 120000
1255 | 66 | W | 11000 | 12 | 10 | 2 | 11.32 | 4.46 | 25.55 | 0.17 | 0.14 | 0.072966 | 50.374 | 3325.822 | 0.83333 | 24.5857 | 132000
1261 | 67 | NULL | 1000 | 12 | 11 | 2 | 0.08 | 0.01 | 0.08 | 0.06 | 0.11 | 0.072966 | 0.356 | 7.457 | 0.91667 | 48.5152 | 12000
1262 | 67 | NULL | 2000 | 12 | 11 | 2 | 0.3 | 0.01 | 0.33 | 0.06 | 0.11 | 0.072966 | 1.335 | 7.457 | 0.91667 | 48.5152 | 24000
1263 | 67 | NULL | 3000 | 12 | 11 | 2 | 0.68 | 0.04 | 0.74 | 0.06 | 0.11 | 0.072966 | 3.026 | 29.828 | 0.91667 | 48.5152 | 36000
1223 | 64 | NULL | 12000 | 12 | 10 | 2 | 12.08 | 6.88 | 36.13 | 0.2 | 0.13 | 0.072966 | 53.756 | 5130.416 | 0.83333 | 18.6993 | 144000
1224 | 64 | NULL | 13000 | 12 | 10 | 2 | 13.86 | 7.44 | 36.07 | 0.17 | 0.12 | 0.072966 | 61.677 | 5548.008 | 0.83333 | 19.5103 | 156000
1225 | 64 | NULL | 13999 | 12 | 10 | 2 | 15.73 | 7.78 | 35.04 | 0.14 | 0.12 | 0.072966 | 69.9985 | 5801.546 | 0.83333 | 23.691 | 167988
1226 | 64 | NULL | 15000 | 12 | 10 | 2 | 17.69 | 8.59 | 36.08 | 0.13 | 0.12 | 0.072966 | 78.7205 | 6405.563 | 0.83333 | 25.5134 | 180000
1227 | 64 | NULL | 16000 | 12 | 10 | 2 | 19.78 | 8.22 | 32.39 | 0.1 | 0.12 | 0.072966 | 88.021 | 6129.654 | 0.83333 | 33.1674 | 192000
5775 | 347 | E | 18000 | 5 | 4 | 3 | 1.68 | 0.24 | 0.83 | 0.16 | 0.26 | 0.012668 | 7.476 | 178.968 | 0.8 | 58.5902 | 90000
5776 | 347 | E | 19000 | 5 | 4 | 3 | 1.88 | 0.28 | 0.92 | 0.16 | 0.26 | 0.012668 | 8.366 | 208.796 | 0.8 | 58.5902 | 95000
5777 | 347 | E | 20000 | 5 | 4 | 3 | 2.08 | 0.32 | 1.01 | 0.16 | 0.26 | 0.012668 | 9.256 | 238.624 | 0.8 | 58.5902 | 100000
5778 | 347 | E | 21000 | 5 | 4 | 3 | 2.3 | 0.37 | 1.11 | 0.16 | 0.26 | 0.012668 | 10.235 | 275.909 | 0.8 | 58.5902 | 105000
5276 | 333 | E | 31000 | 4 | 4 | 3 | 2.17 | 0.45 | 0.92 | 0.18 | 0.28 | 0.0081073 | 9.6565 | 335.565 | 1 | 58.2036 | 124000
1264 | 67 | NULL | 4000 | 12 | 11 | 2 | 1.21 | 0.08 | 1.24 | 0.06 | 0.11 | 0.072966 | 5.3845 | 59.656 | 0.91667 | 48.5152 | 48000
1265 | 67 | NULL | 5000 | 12 | 11 | 2 | 1.89 | 0.14 | 1.79 | 0.06 | 0.11 | 0.072966 | 8.4105 | 104.398 | 0.91667 | 48.5152 | 60000
1266 | 67 | NULL | 6000 | 12 | 11 | 2 | 2.75 | 0.31 | 3.29 | 0.07 | 0.12 | 0.072966 | 12.2375 | 231.167 | 0.91667 | 47.3821 | 72000
1267 | 67 | NULL | 7000 | 12 | 11 | 2 | 3.87 | 0.78 | 7 | 0.11 | 0.12 | 0.072966 | 17.2215 | 581.646 | 0.91667 | 30.1522 | 84000
1268 | 67 | NULL | 8000 | 12 | 11 | 2 | 5.19 | 1.55 | 12.18 | 0.15 | 0.12 | 0.072966 | 23.0955 | 1155.835 | 0.91667 | 22.1116 | 96000
1269 | 67 | NULL | 9000 | 12 | 11 | 2 | 6.74 | 2.73 | 19.09 | 0.19 | 0.13 | 0.072966 | 29.993 | 2035.761 | 0.91667 | 19.6835 | 108000
1270 | 67 | NULL | 10000 | 12 | 11 | 2 | 8.53 | 4.45 | 28.08 | 0.22 | 0.13 | 0.072966 | 37.9585 | 3318.365 | 0.91667 | 16.9994 | 120000
1271 | 67 | NULL | 11000 | 12 | 11 | 2 | 10.57 | 6.9 | 39.53 | 0.26 | 0.13 | 0.072966 | 47.0365 | 5145.33 | 0.91667 | 14.3841 | 132000
1277 | 68 | NULL | 1000 | 12 | 11.5 | 2 | 0.08 | 0.01 | 0.08 | 0.07 | 0.12 | 0.072966 | 0.356 | 7.457 | 0.95833 | 47.3821 | 12000
1278 | 68 | NULL | 2000 | 12 | 11.5 | 2 | 0.3 | 0.01 | 0.33 | 0.07 | 0.12 | 0.072966 | 1.335 | 7.457 | 0.95833 | 47.3821 | 24000
1279 | 68 | NULL | 3000 | 12 | 11.5 | 2 | 0.68 | 0.04 | 0.75 | 0.07 | 0.12 | 0.072966 | 3.026 | 29.828 | 0.95833 | 47.3821 | 36000
1280 | 68 | NULL | 4000 | 12 | 11.5 | 2 | 1.21 | 0.08 | 1.26 | 0.06 | 0.11 | 0.072966 | 5.3845 | 59.656 | 0.95833 | 48.5152 | 48000
1281 | 68 | NULL | 5000 | 12 | 11.5 | 2 | 1.89 | 0.14 | 1.82 | 0.06 | 0.11 | 0.072966 | 8.4105 | 104.398 | 0.95833 | 48.5152 | 60000
1282 | 68 | NULL | 6000 | 12 | 11.5 | 2 | 2.76 | 0.32 | 3.38 | 0.07 | 0.12 | 0.072966 | 12.282 | 238.624 | 0.95833 | 47.3821 | 72000
1283 | 68 | NULL | 7000 | 12 | 11.5 | 2 | 3.88 | 0.81 | 7.27 | 0.12 | 0.12 | 0.072966 | 17.266 | 604.017 | 0.95833 | 27.6395 | 84000
1284 | 68 | NULL | 8000 | 12 | 11.5 | 2 | 5.22 | 1.62 | 12.73 | 0.16 | 0.12 | 0.072966 | 23.229 | 1208.034 | 0.95833 | 20.7296 | 96000
1285 | 68 | NULL | 9000 | 12 | 11.5 | 2 | 6.79 | 2.85 | 19.98 | 0.2 | 0.13 | 0.072966 | 30.2155 | 2125.245 | 0.95833 | 18.6993 | 108000
1286 | 68 | NULL | 11000 | 12 | 11.5 | 2 | 10.66 | 7.23 | 41.44 | 0.27 | 0.13 | 0.072966 | 47.437 | 5391.411 | 0.95833 | 13.8513 | 132000
1291 | 69 | N | 1000 | 12 | 11 | 2 | 0.07 | 0.01 | 0.08 | 0.06 | 0.11 | 0.072966 | 0.3115 | 7.457 | 0.91667 | 48.5152 | 12000
1292 | 69 | N | 2000 | 12 | 11 | 2 | 0.29 | 0.01 | 0.3 | 0.06 | 0.11 | 0.072966 | 1.2905 | 7.457 | 0.91667 | 48.5152 | 24000
1293 | 69 | N | 3000 | 12 | 11 | 2 | 0.64 | 0.03 | 0.68 | 0.06 | 0.11 | 0.072966 | 2.848 | 22.371 | 0.91667 | 48.5152 | 36000
1294 | 69 | N | 4000 | 12 | 11 | 2 | 1.14 | 0.07 | 1.17 | 0.06 | 0.11 | 0.072966 | 5.073 | 52.199 | 0.91667 | 48.5152 | 48000
1295 | 69 | N | 5000 | 12 | 11 | 2 | 1.78 | 0.13 | 1.69 | 0.05 | 0.11 | 0.072966 | 7.921 | 96.941 | 0.91667 | 58.2182 | 60000
1256 | 66 | W | 12000 | 12 | 10 | 2 | 13.14 | 4.56 | 23.95 | 0.13 | 0.14 | 0.072966 | 58.473 | 3400.392 | 0.83333 | 32.1506 | 144000
1257 | 66 | W | 13000 | 12 | 10 | 2 | 15.03 | 4.2 | 20.36 | 0.1 | 0.13 | 0.072966 | 66.8835 | 3131.94 | 0.83333 | 37.3986 | 156000
1258 | 66 | W | 13999 | 12 | 10 | 2 | 17.09 | 3.64 | 16.41 | 0.07 | 0.13 | 0.072966 | 76.0505 | 2714.348 | 0.83333 | 53.4265 | 167988
1259 | 66 | W | 15000 | 12 | 10 | 2 | 19.71 | 5.79 | 24.34 | 0.09 | 0.13 | 0.072966 | 87.7095 | 4317.603 | 0.83333 | 41.554 | 180000
1260 | 66 | W | 16000 | 12 | 10 | 2 | 22.53 | 7.18 | 28.3 | 0.09 | 0.13 | 0.072966 | 100.2585 | 5354.126 | 0.83333 | 41.554 | 192000
1296 | 69 | N | 6000 | 12 | 11 | 2 | 2.56 | 0.23 | 2.41 | 0.05 | 0.11 | 0.072966 | 11.392 | 171.511 | 0.91667 | 58.2182 | 72000
1297 | 69 | N | 7000 | 12 | 11 | 2 | 3.6 | 0.63 | 5.72 | 0.09 | 0.11 | 0.072966 | 16.02 | 469.791 | 0.91667 | 32.3435 | 84000
1298 | 69 | N | 8000 | 12 | 11 | 2 | 4.84 | 1.32 | 10.38 | 0.13 | 0.11 | 0.072966 | 21.538 | 984.324 | 0.91667 | 22.3916 | 96000
1299 | 69 | N | 9000 | 12 | 11 | 2 | 6.28 | 2.38 | 16.63 | 0.16 | 0.12 | 0.072966 | 27.946 | 1774.766 | 0.91667 | 20.7296 | 108000
1300 | 69 | N | 10000 | 12 | 11 | 2 | 7.94 | 3.94 | 24.84 | 0.2 | 0.12 | 0.072966 | 35.333 | 2938.058 | 0.91667 | 16.5837 | 120000
1301 | 69 | N | 11000 | 12 | 11 | 2 | 9.84 | 6.16 | 35.3 | 0.23 | 0.12 | 0.072966 | 43.788 | 4593.512 | 0.91667 | 14.4206 | 132000
1306 | 70 | NULL | 1000 | 12 | 12 | 2 | 0.08 | 0.01 | 0.09 | 0.07 | 0.12 | 0.072966 | 0.356 | 7.457 | 1 | 47.3821 | 12000
1307 | 70 | NULL | 2000 | 12 | 12 | 2 | 0.31 | 0.01 | 0.36 | 0.07 | 0.12 | 0.072966 | 1.3795 | 7.457 | 1 | 47.3821 | 24000
1308 | 70 | NULL | 3000 | 12 | 12 | 2 | 0.69 | 0.04 | 0.8 | 0.07 | 0.12 | 0.072966 | 3.0705 | 29.828 | 1 | 47.3821 | 36000
1309 | 70 | NULL | 4000 | 12 | 12 | 2 | 1.22 | 0.09 | 1.34 | 0.07 | 0.12 | 0.072966 | 5.429 | 67.113 | 1 | 47.3821 | 48000
1310 | 70 | NULL | 5000 | 12 | 12 | 2 | 1.89 | 0.15 | 1.91 | 0.06 | 0.11 | 0.072966 | 8.4105 | 111.855 | 1 | 48.5152 | 60000
1272 | 67 | NULL | 12000 | 12 | 11 | 2 | 12.33 | 8.02 | 42.12 | 0.23 | 0.13 | 0.072966 | 54.8685 | 5980.514 | 0.91667 | 16.2603 | 144000
1273 | 67 | NULL | 13000 | 12 | 11 | 2 | 14.08 | 8.58 | 41.59 | 0.2 | 0.13 | 0.072966 | 62.656 | 6398.106 | 0.91667 | 18.6993 | 156000
1274 | 67 | NULL | 13999 | 12 | 11 | 2 | 15.92 | 8.87 | 39.92 | 0.16 | 0.12 | 0.072966 | 70.844 | 6614.359 | 0.91667 | 20.7296 | 167988
1275 | 67 | NULL | 15000 | 12 | 11 | 2 | 17.76 | 9.65 | 40.53 | 0.14 | 0.12 | 0.072966 | 79.032 | 7196.005 | 0.91667 | 23.691 | 180000
1276 | 67 | NULL | 17000 | 12 | 11 | 2 | 22.48 | 11.83 | 43.84 | 0.12 | 0.12 | 0.072966 | 100.036 | 8821.631 | 0.91667 | 27.6395 | 204000
1311 | 70 | NULL | 6000 | 12 | 12 | 2 | 2.78 | 0.35 | 3.68 | 0.08 | 0.12 | 0.072966 | 12.371 | 260.995 | 1 | 41.4593 | 72000
1312 | 70 | NULL | 7000 | 12 | 12 | 2 | 3.94 | 0.92 | 8.31 | 0.13 | 0.12 | 0.072966 | 17.533 | 686.044 | 1 | 25.5134 | 84000
1313 | 70 | NULL | 8000 | 12 | 12 | 2 | 5.33 | 1.88 | 14.78 | 0.18 | 0.13 | 0.072966 | 23.7185 | 1401.916 | 1 | 20.777 | 96000
1314 | 70 | NULL | 9000 | 12 | 12 | 2 | 6.96 | 3.35 | 23.42 | 0.23 | 0.13 | 0.072966 | 30.972 | 2498.095 | 1 | 16.2603 | 108000
1315 | 70 | NULL | 10000 | 12 | 12 | 2 | 8.86 | 5.51 | 34.74 | 0.28 | 0.13 | 0.072966 | 39.427 | 4108.807 | 1 | 13.3566 | 120000
1316 | 70 | NULL | 11000 | 12 | 12 | 2 | 11.03 | 8.56 | 49.05 | 0.32 | 0.14 | 0.072966 | 49.0835 | 6383.192 | 1 | 13.0612 | 132000
1321 | 71 | NULL | 1000 | 12 | 12.5 | 2 | 0.08 | 0.01 | 0.09 | 0.07 | 0.12 | 0.072966 | 0.356 | 7.457 | 1.0417 | 47.3821 | 12000
1322 | 71 | NULL | 2000 | 12 | 12.5 | 2 | 0.31 | 0.01 | 0.36 | 0.07 | 0.12 | 0.072966 | 1.3795 | 7.457 | 1.0417 | 47.3821 | 24000
1323 | 71 | NULL | 3000 | 12 | 12.5 | 2 | 0.69 | 0.04 | 0.82 | 0.07 | 0.12 | 0.072966 | 3.0705 | 29.828 | 1.0417 | 47.3821 | 36000
1324 | 71 | NULL | 4000 | 12 | 12.5 | 2 | 1.22 | 0.09 | 1.36 | 0.07 | 0.12 | 0.072966 | 5.429 | 67.113 | 1.0417 | 47.3821 | 48000
1287 | 68 | NULL | 12000 | 12 | 11.5 | 2 | 12.42 | 8.4 | 44.13 | 0.24 | 0.13 | 0.072966 | 55.269 | 6263.88 | 0.95833 | 15.5827 | 144000
1288 | 68 | NULL | 13000 | 12 | 11.5 | 2 | 14.17 | 8.96 | 43.45 | 0.2 | 0.13 | 0.072966 | 63.0565 | 6681.472 | 0.95833 | 18.6993 | 156000
1289 | 68 | NULL | 13999 | 12 | 11.5 | 2 | 15.98 | 9.15 | 41.17 | 0.17 | 0.12 | 0.072966 | 71.111 | 6823.155 | 0.95833 | 19.5103 | 167988
1290 | 68 | NULL | 16000 | 12 | 11.5 | 2 | 19.91 | 9.19 | 36.22 | 0.11 | 0.12 | 0.072966 | 88.5995 | 6852.983 | 0.95833 | 30.1522 | 192000
1325 | 71 | NULL | 5000 | 12 | 12.5 | 2 | 1.89 | 0.15 | 1.94 | 0.06 | 0.11 | 0.072966 | 8.4105 | 111.855 | 1.0417 | 48.5152 | 60000
1326 | 71 | NULL | 6000 | 12 | 12.5 | 2 | 2.78 | 0.36 | 3.78 | 0.08 | 0.12 | 0.072966 | 12.371 | 268.452 | 1.0417 | 41.4593 | 72000
1327 | 71 | NULL | 7000 | 12 | 12.5 | 2 | 3.94 | 0.95 | 8.6 | 0.14 | 0.12 | 0.072966 | 17.533 | 708.415 | 1.0417 | 23.691 | 84000
1328 | 71 | NULL | 8000 | 12 | 12.5 | 2 | 5.34 | 1.95 | 15.37 | 0.19 | 0.13 | 0.072966 | 23.763 | 1454.115 | 1.0417 | 19.6835 | 96000
1329 | 71 | NULL | 9000 | 12 | 12.5 | 2 | 6.99 | 3.49 | 24.42 | 0.24 | 0.13 | 0.072966 | 31.1055 | 2602.493 | 1.0417 | 15.5827 | 108000
1330 | 71 | NULL | 10000 | 12 | 12.5 | 2 | 8.91 | 5.74 | 36.17 | 0.29 | 0.13 | 0.072966 | 39.6495 | 4280.318 | 1.0417 | 12.8961 | 120000
1331 | 71 | NULL | 11000 | 12 | 12.5 | 2 | 11.1 | 8.91 | 51.05 | 0.33 | 0.14 | 0.072966 | 49.395 | 6644.187 | 1.0417 | 12.6654 | 132000
1341 | 72 | E | 6000 | 12 | 12 | 2 | 2.51 | 0.23 | 2.42 | 0.05 | 0.11 | 0.072966 | 11.1695 | 171.511 | 1 | 51.5946 | 72000
1342 | 72 | E | 7000 | 12 | 12 | 2 | 3.4 | 0.35 | 3.13 | 0.05 | 0.11 | 0.072966 | 15.13 | 260.995 | 1 | 51.5946 | 84000
1336 | 72 | E | 1000 | 12 | 12 | 2 | 0.07 | 0.01 | 0.08 | 0.06 | 0.11 | 0.072966 | 0.3115 | 7.457 | 1 | 42.9955 | 12000
1337 | 72 | E | 2000 | 12 | 12 | 2 | 0.28 | 0.01 | 0.31 | 0.06 | 0.11 | 0.072966 | 1.246 | 7.457 | 1 | 42.9955 | 24000
1302 | 69 | N | 12000 | 12 | 11 | 2 | 11.86 | 8.76 | 45.99 | 0.25 | 0.12 | 0.072966 | 52.777 | 6532.332 | 0.91667 | 13.267 | 144000
1303 | 69 | N | 13000 | 12 | 11 | 2 | 13.57 | 9.63 | 46.67 | 0.22 | 0.12 | 0.072966 | 60.3865 | 7181.091 | 0.91667 | 15.0761 | 156000
1304 | 69 | N | 13999 | 12 | 11 | 2 | 15.37 | 10.4 | 46.81 | 0.19 | 0.12 | 0.072966 | 68.3965 | 7755.28 | 0.91667 | 17.4565 | 167988
1305 | 69 | N | 15000 | 12 | 11 | 2 | 17.42 | 12.73 | 53.48 | 0.19 | 0.12 | 0.072966 | 77.519 | 9492.761 | 0.91667 | 17.4565 | 180000
1338 | 72 | E | 3000 | 12 | 12 | 2 | 0.63 | 0.03 | 0.69 | 0.06 | 0.11 | 0.072966 | 2.8035 | 22.371 | 1 | 42.9955 | 36000
1339 | 72 | E | 4000 | 12 | 12 | 2 | 1.12 | 0.08 | 1.23 | 0.06 | 0.11 | 0.072966 | 4.984 | 59.656 | 1 | 42.9955 | 48000
1340 | 72 | E | 5000 | 12 | 12 | 2 | 1.75 | 0.14 | 1.8 | 0.06 | 0.11 | 0.072966 | 7.7875 | 104.398 | 1 | 42.9955 | 60000
1343 | 72 | E | 8000 | 12 | 12 | 2 | 4.61 | 0.93 | 7.3 | 0.09 | 0.11 | 0.072966 | 20.5145 | 693.501 | 1 | 28.6637 | 96000
1344 | 72 | E | 9000 | 12 | 12 | 2 | 6.02 | 1.87 | 13.07 | 0.13 | 0.11 | 0.072966 | 26.789 | 1394.459 | 1 | 19.8441 | 108000
1345 | 72 | E | 10000 | 12 | 12 | 2 | 7.65 | 3.27 | 20.63 | 0.16 | 0.12 | 0.072966 | 34.0425 | 2438.439 | 1 | 18.3712 | 120000
1346 | 72 | E | 11000 | 12 | 12 | 2 | 9.52 | 5.33 | 30.53 | 0.2 | 0.12 | 0.072966 | 42.364 | 3974.581 | 1 | 14.6969 | 132000
1352 | 73 | N | 1000 | 12 | 12 | 2 | 0.07 | 0.01 | 0.08 | 0.07 | 0.11 | 0.072966 | 0.3115 | 7.457 | 1 | 41.5845 | 12000
1353 | 73 | N | 2000 | 12 | 12 | 2 | 0.29 | 0.01 | 0.33 | 0.07 | 0.11 | 0.072966 | 1.2905 | 7.457 | 1 | 41.5845 | 24000
1354 | 73 | N | 3000 | 12 | 12 | 2 | 0.65 | 0.04 | 0.75 | 0.07 | 0.11 | 0.072966 | 2.8925 | 29.828 | 1 | 41.5845 | 36000
1355 | 73 | N | 4000 | 12 | 12 | 2 | 1.15 | 0.08 | 1.27 | 0.06 | 0.11 | 0.072966 | 5.1175 | 59.656 | 1 | 48.5152 | 48000
1317 | 70 | NULL | 12000 | 12 | 12 | 2 | 12.8 | 9.86 | 51.79 | 0.29 | 0.13 | 0.072966 | 56.96 | 7352.602 | 1 | 12.8961 | 144000
1318 | 70 | NULL | 13000 | 12 | 12 | 2 | 14.53 | 10.42 | 50.54 | 0.24 | 0.13 | 0.072966 | 64.6585 | 7770.194 | 1 | 15.5827 | 156000
1319 | 70 | NULL | 13999 | 12 | 12 | 2 | 16.3 | 10.57 | 47.6 | 0.19 | 0.13 | 0.072966 | 72.535 | 7882.049 | 1 | 19.6835 | 167988
1320 | 70 | NULL | 15000 | 12 | 12 | 2 | 18.3 | 11.81 | 49.63 | 0.17 | 0.12 | 0.072966 | 81.435 | 8806.717 | 1 | 19.5103 | 180000
1356 | 73 | N | 5000 | 12 | 12 | 2 | 1.79 | 0.14 | 1.82 | 0.06 | 0.11 | 0.072966 | 7.9655 | 104.398 | 1 | 48.5152 | 60000
1357 | 73 | N | 6000 | 12 | 12 | 2 | 2.58 | 0.25 | 2.61 | 0.06 | 0.11 | 0.072966 | 11.481 | 186.425 | 1 | 48.5152 | 72000
1358 | 73 | N | 7000 | 12 | 12 | 2 | 3.66 | 0.75 | 6.75 | 0.11 | 0.11 | 0.072966 | 16.287 | 559.275 | 1 | 26.4628 | 84000
1359 | 73 | N | 8000 | 12 | 12 | 2 | 4.95 | 1.61 | 12.64 | 0.16 | 0.12 | 0.072966 | 22.0275 | 1200.577 | 1 | 20.7296 | 96000
1360 | 73 | N | 9000 | 12 | 12 | 2 | 6.47 | 2.94 | 20.58 | 0.2 | 0.12 | 0.072966 | 28.7915 | 2192.358 | 1 | 16.5837 | 108000
1361 | 73 | N | 10000 | 12 | 12 | 2 | 8.24 | 4.91 | 30.92 | 0.25 | 0.12 | 0.072966 | 36.668 | 3661.387 | 1 | 13.267 | 120000
1362 | 73 | N | 11000 | 12 | 12 | 2 | 10.26 | 7.7 | 44.12 | 0.29 | 0.13 | 0.072966 | 45.657 | 5741.89 | 1 | 12.8961 | 132000
1369 | 74 | NULL | 1000 | 12 | 13 | 2 | 0.08 | 0.01 | 0.09 | 0.07 | 0.12 | 0.072966 | 0.356 | 7.457 | 1.0833 | 47.3821 | 12000
1370 | 74 | NULL | 2000 | 12 | 13 | 2 | 0.3 | 0.01 | 0.36 | 0.07 | 0.12 | 0.072966 | 1.335 | 7.457 | 1.0833 | 47.3821 | 24000
1371 | 74 | NULL | 3000 | 12 | 13 | 2 | 0.68 | 0.04 | 0.82 | 0.07 | 0.12 | 0.072966 | 3.026 | 29.828 | 1.0833 | 47.3821 | 36000
1372 | 74 | NULL | 4000 | 12 | 13 | 2 | 1.21 | 0.09 | 1.36 | 0.07 | 0.11 | 0.072966 | 5.3845 | 67.113 | 1.0833 | 41.5845 | 48000
1332 | 71 | NULL | 12000 | 12 | 12.5 | 2 | 12.87 | 10.26 | 53.91 | 0.3 | 0.14 | 0.072966 | 57.2715 | 7650.882 | 1.0417 | 13.9319 | 144000
1333 | 71 | NULL | 13000 | 12 | 12.5 | 2 | 14.59 | 10.85 | 52.6 | 0.25 | 0.13 | 0.072966 | 64.9255 | 8090.845 | 1.0417 | 14.9594 | 156000
1334 | 71 | NULL | 13999 | 12 | 12.5 | 2 | 16.37 | 11.07 | 49.85 | 0.2 | 0.13 | 0.072966 | 72.8465 | 8254.899 | 1.0417 | 18.6993 | 167988
1335 | 71 | NULL | 18000 | 12 | 12.5 | 2 | 26.14 | 20.52 | 71.85 | 0.18 | 0.12 | 0.072966 | 116.323 | 15301.764 | 1.0417 | 18.4264 | 216000
1373 | 74 | NULL | 5000 | 12 | 13 | 2 | 1.89 | 0.15 | 1.94 | 0.06 | 0.11 | 0.072966 | 8.4105 | 111.855 | 1.0833 | 48.5152 | 60000
1374 | 74 | NULL | 6000 | 12 | 13 | 2 | 2.76 | 0.36 | 3.76 | 0.08 | 0.12 | 0.072966 | 12.282 | 268.452 | 1.0833 | 41.4593 | 72000
1375 | 74 | NULL | 7000 | 12 | 13 | 2 | 3.92 | 0.95 | 8.53 | 0.14 | 0.12 | 0.072966 | 17.444 | 708.415 | 1.0833 | 23.691 | 84000
1376 | 74 | NULL | 8000 | 12 | 13 | 2 | 5.31 | 1.93 | 15.23 | 0.19 | 0.13 | 0.072966 | 23.6295 | 1439.201 | 1.0833 | 19.6835 | 96000
1377 | 74 | NULL | 9000 | 12 | 13 | 2 | 6.94 | 3.45 | 24.17 | 0.24 | 0.13 | 0.072966 | 30.883 | 2572.665 | 1.0833 | 15.5827 | 108000
1378 | 74 | NULL | 10000 | 12 | 13 | 2 | 8.83 | 5.68 | 35.83 | 0.28 | 0.13 | 0.072966 | 39.2935 | 4235.576 | 1.0833 | 13.3566 | 120000
1379 | 74 | NULL | 11000 | 12 | 13 | 2 | 11.01 | 8.84 | 50.65 | 0.33 | 0.14 | 0.072966 | 48.9945 | 6591.988 | 1.0833 | 12.6654 | 132000
1385 | 75 | N | 1000 | 12 | 13 | 2 | 0.07 | 0.01 | 0.09 | 0.07 | 0.11 | 0.072966 | 0.3115 | 7.457 | 1.0833 | 41.5845 | 12000
1386 | 75 | N | 2000 | 12 | 13 | 2 | 0.29 | 0.01 | 0.34 | 0.07 | 0.11 | 0.072966 | 1.2905 | 7.457 | 1.0833 | 41.5845 | 24000
1387 | 75 | N | 3000 | 12 | 13 | 2 | 0.64 | 0.04 | 0.77 | 0.07 | 0.11 | 0.072966 | 2.848 | 29.828 | 1.0833 | 41.5845 | 36000
1388 | 75 | N | 4000 | 12 | 13 | 2 | 1.14 | 0.08 | 1.3 | 0.06 | 0.11 | 0.072966 | 5.073 | 59.656 | 1.0833 | 48.5152 | 48000
1389 | 75 | N | 5000 | 12 | 13 | 2 | 1.78 | 0.15 | 1.85 | 0.06 | 0.11 | 0.072966 | 7.921 | 111.855 | 1.0833 | 48.5152 | 60000
1390 | 75 | N | 6000 | 12 | 13 | 2 | 2.56 | 0.25 | 2.65 | 0.06 | 0.11 | 0.072966 | 11.392 | 186.425 | 1.0833 | 48.5152 | 72000
1391 | 75 | N | 7000 | 12 | 13 | 2 | 3.64 | 0.78 | 7.01 | 0.11 | 0.11 | 0.072966 | 16.198 | 581.646 | 1.0833 | 26.4628 | 84000
1392 | 75 | N | 8000 | 12 | 13 | 2 | 4.94 | 1.67 | 13.2 | 0.16 | 0.12 | 0.072966 | 21.983 | 1245.319 | 1.0833 | 20.7296 | 96000
1393 | 75 | N | 9000 | 12 | 13 | 2 | 6.47 | 3.07 | 21.51 | 0.21 | 0.12 | 0.072966 | 28.7915 | 2289.299 | 1.0833 | 15.794 | 108000
1394 | 75 | N | 10000 | 12 | 13 | 2 | 8.24 | 5.14 | 32.43 | 0.26 | 0.12 | 0.072966 | 36.668 | 3832.898 | 1.0833 | 12.7567 | 120000
1395 | 75 | N | 11000 | 12 | 13 | 2 | 10.27 | 8.09 | 46.35 | 0.3 | 0.13 | 0.072966 | 45.7015 | 6032.713 | 1.0833 | 12.4662 | 132000
1401 | 76 | NULL | 1000 | 12 | 14 | 2 | 0.08 | 0.01 | 0.09 | 0.08 | 0.12 | 0.072966 | 0.356 | 7.457 | 1.1667 | 41.4593 | 12000
1402 | 76 | NULL | 2000 | 12 | 14 | 2 | 0.3 | 0.01 | 0.38 | 0.08 | 0.12 | 0.072966 | 1.335 | 7.457 | 1.1667 | 41.4593 | 24000
1403 | 76 | NULL | 3000 | 12 | 14 | 2 | 0.68 | 0.04 | 0.85 | 0.08 | 0.12 | 0.072966 | 3.026 | 29.828 | 1.1667 | 41.4593 | 36000
1404 | 76 | NULL | 4000 | 12 | 14 | 2 | 1.21 | 0.09 | 1.41 | 0.07 | 0.11 | 0.072966 | 5.3845 | 67.113 | 1.1667 | 41.5845 | 48000
1405 | 76 | NULL | 5000 | 12 | 14 | 2 | 1.88 | 0.16 | 2.01 | 0.06 | 0.11 | 0.072966 | 8.366 | 119.312 | 1.1667 | 48.5152 | 60000
1406 | 76 | NULL | 6000 | 12 | 14 | 2 | 2.76 | 0.38 | 3.98 | 0.09 | 0.12 | 0.072966 | 12.282 | 283.366 | 1.1667 | 36.8527 | 72000
1407 | 76 | NULL | 7000 | 12 | 14 | 2 | 3.94 | 1.03 | 9.27 | 0.15 | 0.12 | 0.072966 | 17.533 | 768.071 | 1.1667 | 22.1116 | 84000
1408 | 76 | NULL | 8000 | 12 | 14 | 2 | 5.35 | 2.12 | 16.66 | 0.21 | 0.13 | 0.072966 | 23.8075 | 1580.884 | 1.1667 | 17.8088 | 96000
1409 | 76 | NULL | 9000 | 12 | 14 | 2 | 7.02 | 3.8 | 26.59 | 0.26 | 0.13 | 0.072966 | 31.239 | 2833.66 | 1.1667 | 14.3841 | 108000
1363 | 73 | N | 12000 | 12 | 12 | 2 | 12.4 | 10.95 | 57.52 | 0.32 | 0.13 | 0.072966 | 55.18 | 8165.415 | 1 | 11.6871 | 144000
1364 | 73 | N | 13000 | 12 | 12 | 2 | 14.1 | 11.95 | 57.93 | 0.27 | 0.13 | 0.072966 | 62.745 | 8911.115 | 1 | 13.8513 | 156000
1365 | 73 | N | 13999 | 12 | 12 | 2 | 15.88 | 12.84 | 57.78 | 0.23 | 0.12 | 0.072966 | 70.666 | 9574.788 | 1 | 14.4206 | 167988
1366 | 73 | N | 15000 | 12 | 12 | 2 | 17.83 | 15.29 | 64.24 | 0.23 | 0.12 | 0.072966 | 79.3435 | 11401.753 | 1 | 14.4206 | 180000
1367 | 73 | N | 16000 | 12 | 12 | 2 | 19.51 | 12.29 | 48.41 | 0.15 | 0.12 | 0.072966 | 86.8195 | 9164.653 | 1 | 22.1116 | 192000
1368 | 73 | N | 18000 | 12 | 12 | 2 | 24.64 | 19.33 | 67.68 | 0.17 | 0.12 | 0.072966 | 109.648 | 14414.381 | 1 | 19.5103 | 216000
1410 | 76 | NULL | 10000 | 12 | 14 | 2 | 8.97 | 6.27 | 39.5 | 0.31 | 0.14 | 0.072966 | 39.9165 | 4675.539 | 1.1667 | 13.4825 | 120000
1411 | 76 | NULL | 11000 | 12 | 14 | 2 | 11.2 | 9.75 | 55.87 | 0.37 | 0.14 | 0.072966 | 49.84 | 7270.575 | 1.1667 | 11.2961 | 132000
1417 | 77 | SF | 2000 | 12 | 3.8 | 2 | 0.31 | 0.01 | 0.25 | 0.05 | 0.12 | 0.072966 | 1.3795 | 7.457 | 0.31667 | 66.3349 | 24000
1418 | 77 | SF | 3000 | 12 | 3.8 | 2 | 0.69 | 0.03 | 0.53 | 0.05 | 0.12 | 0.072966 | 3.0705 | 22.371 | 0.31667 | 66.3349 | 36000
1419 | 77 | SF | 4000 | 12 | 3.8 | 2 | 1.22 | 0.06 | 0.9 | 0.04 | 0.12 | 0.072966 | 5.429 | 44.742 | 0.31667 | 82.9186 | 48000
1420 | 77 | SF | 5000 | 12 | 3.8 | 2 | 1.9 | 0.11 | 1.4 | 0.04 | 0.11 | 0.072966 | 8.455 | 82.027 | 0.31667 | 72.7728 | 60000
1421 | 77 | SF | 6000 | 12 | 3.8 | 2 | 2.71 | 0.19 | 2.01 | 0.04 | 0.11 | 0.072966 | 12.0595 | 141.683 | 0.31667 | 72.7728 | 72000
1422 | 77 | SF | 7000 | 12 | 3.8 | 2 | 3.7 | 0.3 | 2.73 | 0.04 | 0.11 | 0.072966 | 16.465 | 223.71 | 0.31667 | 72.7728 | 84000
1423 | 77 | SF | 8000 | 12 | 3.8 | 2 | 4.89 | 0.46 | 3.59 | 0.04 | 0.12 | 0.072966 | 21.7605 | 343.022 | 0.31667 | 82.9186 | 96000
1424 | 77 | SF | 9000 | 12 | 3.8 | 2 | 6.23 | 0.65 | 4.55 | 0.04 | 0.12 | 0.072966 | 27.7235 | 484.705 | 0.31667 | 82.9186 | 108000
1425 | 77 | SF | 10000 | 12 | 3.8 | 2 | 7.79 | 0.9 | 5.66 | 0.04 | 0.12 | 0.072966 | 34.6655 | 671.13 | 0.31667 | 82.9186 | 120000
1380 | 74 | NULL | 12000 | 12 | 13 | 2 | 12.76 | 10.17 | 53.42 | 0.29 | 0.13 | 0.072966 | 56.782 | 7583.769 | 1.0833 | 12.8961 | 144000
1381 | 74 | NULL | 13000 | 12 | 13 | 2 | 14.48 | 10.75 | 52.1 | 0.24 | 0.13 | 0.072966 | 64.436 | 8016.275 | 1.0833 | 15.5827 | 156000
1382 | 74 | NULL | 13999 | 12 | 13 | 2 | 16.25 | 10.95 | 49.29 | 0.2 | 0.13 | 0.072966 | 72.3125 | 8165.415 | 1.0833 | 18.6993 | 167988
1383 | 74 | NULL | 16000 | 12 | 13 | 2 | 19.8 | 8.55 | 33.69 | 0.1 | 0.12 | 0.072966 | 88.11 | 6375.735 | 1.0833 | 33.1674 | 192000
1384 | 74 | NULL | 18000 | 12 | 13 | 2 | 25.85 | 19.19 | 67.19 | 0.16 | 0.12 | 0.072966 | 115.0325 | 14309.983 | 1.0833 | 20.7296 | 216000
1426 | 77 | SF | 11000 | 12 | 3.8 | 2 | 9.43 | 1.2 | 6.88 | 0.05 | 0.12 | 0.072966 | 41.9635 | 894.84 | 0.31667 | 66.3349 | 132000
1433 | 78 | NULL | 1000 | 12 | 4 | 2 | 0.05 | 0.01 | 0.03 | 0.02 | 0.08 | 0.072966 | 0.2225 | 7.457 | 0.33333 | 90.2703 | 12000
1434 | 78 | NULL | 2000 | 12 | 4 | 2 | 0.2 | 0.01 | 0.12 | 0.02 | 0.08 | 0.072966 | 0.89 | 7.457 | 0.33333 | 90.2703 | 24000
1435 | 78 | NULL | 3000 | 12 | 4 | 2 | 0.45 | 0.01 | 0.28 | 0.02 | 0.08 | 0.072966 | 2.0025 | 7.457 | 0.33333 | 90.2703 | 36000
1436 | 78 | NULL | 4000 | 12 | 4 | 2 | 0.81 | 0.03 | 0.5 | 0.03 | 0.08 | 0.072966 | 3.6045 | 22.371 | 0.33333 | 60.1802 | 48000
1437 | 78 | NULL | 5000 | 12 | 4 | 2 | 1.26 | 0.06 | 0.78 | 0.02 | 0.08 | 0.072966 | 5.607 | 44.742 | 0.33333 | 90.2703 | 60000
1438 | 78 | NULL | 6000 | 12 | 4 | 2 | 1.83 | 0.1 | 1.1 | 0.02 | 0.08 | 0.072966 | 8.1435 | 74.57 | 0.33333 | 90.2703 | 72000
1439 | 78 | NULL | 7000 | 12 | 4 | 2 | 2.5 | 0.16 | 1.48 | 0.02 | 0.08 | 0.072966 | 11.125 | 119.312 | 0.33333 | 90.2703 | 84000
1440 | 78 | NULL | 8000 | 12 | 4 | 2 | 3.3 | 0.25 | 1.97 | 0.02 | 0.08 | 0.072966 | 14.685 | 186.425 | 0.33333 | 90.2703 | 96000
1441 | 78 | NULL | 9000 | 12 | 4 | 2 | 4.22 | 0.37 | 2.58 | 0.03 | 0.08 | 0.072966 | 18.779 | 275.909 | 0.33333 | 60.1802 | 108000
1442 | 78 | NULL | 10000 | 12 | 4 | 2 | 5.26 | 0.52 | 3.29 | 0.03 | 0.08 | 0.072966 | 23.407 | 387.764 | 0.33333 | 60.1802 | 120000
1396 | 75 | N | 12000 | 12 | 13 | 2 | 12.43 | 11.5 | 60.39 | 0.33 | 0.13 | 0.072966 | 55.3135 | 8575.55 | 1.0833 | 11.3329 | 144000
1397 | 75 | N | 13000 | 12 | 13 | 2 | 14.11 | 12.5 | 60.61 | 0.28 | 0.13 | 0.072966 | 62.7895 | 9321.25 | 1.0833 | 13.3566 | 156000
1398 | 75 | N | 13999 | 12 | 13 | 2 | 15.86 | 13.27 | 59.72 | 0.24 | 0.12 | 0.072966 | 70.577 | 9895.439 | 1.0833 | 13.8198 | 167988
1399 | 75 | N | 15000 | 12 | 13 | 2 | 17.95 | 16.51 | 69.39 | 0.24 | 0.12 | 0.072966 | 79.8775 | 12311.507 | 1.0833 | 13.8198 | 180000
1400 | 75 | N | 16000 | 12 | 13 | 2 | 19.36 | 11.93 | 46.98 | 0.15 | 0.11 | 0.072966 | 86.152 | 8896.201 | 1.0833 | 19.4061 | 192000
1443 | 78 | NULL | 11000 | 12 | 4 | 2 | 6.45 | 0.72 | 4.13 | 0.03 | 0.08 | 0.072966 | 28.7025 | 536.904 | 0.33333 | 60.1802 | 132000
1453 | 79 | MR | 2000 | 12 | 4.5 | 2 | 0.26 | 0.01 | 0.19 | 0.04 | 0.1 | 0.072966 | 1.157 | 7.457 | 0.375 | 63.0783 | 24000
1454 | 79 | MR | 3000 | 12 | 4.5 | 2 | 0.59 | 0.02 | 0.41 | 0.04 | 0.1 | 0.072966 | 2.6255 | 14.914 | 0.375 | 63.0783 | 36000
1455 | 79 | MR | 4000 | 12 | 4.5 | 2 | 1.05 | 0.05 | 0.72 | 0.04 | 0.1 | 0.072966 | 4.6725 | 37.285 | 0.375 | 63.0783 | 48000
1456 | 79 | MR | 5000 | 12 | 4.5 | 2 | 1.65 | 0.09 | 1.1 | 0.04 | 0.1 | 0.072966 | 7.3425 | 67.113 | 0.375 | 63.0783 | 60000
1457 | 79 | MR | 6000 | 12 | 4.5 | 2 | 2.38 | 0.15 | 1.58 | 0.03 | 0.1 | 0.072966 | 10.591 | 111.855 | 0.375 | 84.1044 | 72000
1458 | 79 | MR | 7000 | 12 | 4.5 | 2 | 3.27 | 0.25 | 2.23 | 0.04 | 0.1 | 0.072966 | 14.5515 | 186.425 | 0.375 | 63.0783 | 84000
1459 | 79 | MR | 8000 | 12 | 4.5 | 2 | 4.31 | 0.38 | 3.02 | 0.04 | 0.1 | 0.072966 | 19.1795 | 283.366 | 0.375 | 63.0783 | 96000
1460 | 79 | MR | 9000 | 12 | 4.5 | 2 | 5.52 | 0.57 | 3.98 | 0.04 | 0.1 | 0.072966 | 24.564 | 425.049 | 0.375 | 63.0783 | 108000
1461 | 79 | MR | 10000 | 12 | 4.5 | 2 | 6.89 | 0.81 | 5.1 | 0.04 | 0.1 | 0.072966 | 30.6605 | 604.017 | 0.375 | 63.0783 | 120000
1462 | 79 | MR | 11000 | 12 | 4.5 | 2 | 8.44 | 1.12 | 6.43 | 0.04 | 0.11 | 0.072966 | 37.558 | 835.184 | 0.375 | 72.7728 | 132000
1412 | 76 | NULL | 12000 | 12 | 14 | 2 | 12.96 | 11.2 | 58.81 | 0.32 | 0.14 | 0.072966 | 57.672 | 8351.84 | 1.1667 | 13.0612 | 144000
1413 | 76 | NULL | 13000 | 12 | 14 | 2 | 14.65 | 11.78 | 57.12 | 0.27 | 0.13 | 0.072966 | 65.1925 | 8784.346 | 1.1667 | 13.8513 | 156000
1414 | 76 | NULL | 13999 | 12 | 14 | 2 | 16.39 | 11.93 | 53.72 | 0.22 | 0.13 | 0.072966 | 72.9355 | 8896.201 | 1.1667 | 16.9994 | 167988
1415 | 76 | NULL | 15000 | 12 | 14 | 2 | 18.27 | 12.54 | 52.68 | 0.19 | 0.12 | 0.072966 | 81.3015 | 9351.078 | 1.1667 | 17.4565 | 180000
1416 | 76 | NULL | 16000 | 12 | 14 | 2 | 19.85 | 9.34 | 36.78 | 0.11 | 0.12 | 0.072966 | 88.3325 | 6964.838 | 1.1667 | 30.1522 | 192000
1471 | 80 | SF | 2000 | 12 | 4.7 | 2 | 0.35 | 0.01 | 0.29 | 0.06 | 0.13 | 0.072966 | 1.5575 | 7.457 | 0.39167 | 62.331 | 24000
1472 | 80 | SF | 3000 | 12 | 4.7 | 2 | 0.77 | 0.03 | 0.63 | 0.06 | 0.13 | 0.072966 | 3.4265 | 22.371 | 0.39167 | 62.331 | 36000
1473 | 80 | SF | 4000 | 12 | 4.7 | 2 | 1.37 | 0.07 | 1.08 | 0.05 | 0.13 | 0.072966 | 6.0965 | 52.199 | 0.39167 | 74.7972 | 48000
1474 | 80 | SF | 5000 | 12 | 4.7 | 2 | 2.14 | 0.14 | 1.71 | 0.05 | 0.13 | 0.072966 | 9.523 | 104.398 | 0.39167 | 74.7972 | 60000
1475 | 80 | SF | 6000 | 12 | 4.7 | 2 | 3.07 | 0.24 | 2.5 | 0.06 | 0.13 | 0.072966 | 13.6615 | 178.968 | 0.39167 | 62.331 | 72000
1476 | 80 | SF | 7000 | 12 | 4.7 | 2 | 4.2 | 0.38 | 3.46 | 0.06 | 0.13 | 0.072966 | 18.69 | 283.366 | 0.39167 | 62.331 | 84000
1477 | 80 | SF | 8000 | 12 | 4.7 | 2 | 5.57 | 0.59 | 4.63 | 0.06 | 0.13 | 0.072966 | 24.7865 | 439.963 | 0.39167 | 62.331 | 96000
1478 | 80 | SF | 9000 | 12 | 4.7 | 2 | 7.11 | 0.83 | 5.84 | 0.06 | 0.13 | 0.072966 | 31.6395 | 618.931 | 0.39167 | 62.331 | 108000
1479 | 80 | SF | 10000 | 12 | 4.7 | 2 | 8.83 | 1.13 | 7.15 | 0.06 | 0.13 | 0.072966 | 39.2935 | 842.641 | 0.39167 | 62.331 | 120000
1480 | 80 | SF | 11000 | 12 | 4.7 | 2 | 10.8 | 1.51 | 8.64 | 0.06 | 0.14 | 0.072966 | 48.06 | 1126.007 | 0.39167 | 69.6596 | 132000
1427 | 77 | SF | 12000 | 12 | 3.8 | 2 | 11.48 | 1.58 | 8.32 | 0.05 | 0.12 | 0.072966 | 51.086 | 1178.206 | 0.31667 | 66.3349 | 144000
1428 | 77 | SF | 13000 | 12 | 3.8 | 2 | 13.63 | 2.06 | 9.97 | 0.05 | 0.12 | 0.072966 | 60.6535 | 1536.142 | 0.31667 | 66.3349 | 156000
1429 | 77 | SF | 13999 | 12 | 3.8 | 2 | 16.1 | 2.64 | 11.9 | 0.05 | 0.12 | 0.072966 | 71.645 | 1968.648 | 0.31667 | 66.3349 | 167988
1430 | 77 | SF | 15000 | 12 | 3.8 | 2 | 18.92 | 3.37 | 14.16 | 0.05 | 0.13 | 0.072966 | 84.194 | 2513.009 | 0.31667 | 74.7972 | 180000
1431 | 77 | SF | 16000 | 12 | 3.8 | 2 | 22.43 | 4.37 | 17.23 | 0.05 | 0.13 | 0.072966 | 99.8135 | 3258.709 | 0.31667 | 74.7972 | 192000
1432 | 77 | SF | 17000 | 12 | 3.8 | 2 | 26.24 | 5.55 | 20.59 | 0.06 | 0.14 | 0.072966 | 116.768 | 4138.635 | 0.31667 | 69.6596 | 204000
1486 | 81 | NULL | 1000 | 12 | 5 | 2 | 0.06 | 0.01 | 0.04 | 0.03 | 0.09 | 0.072966 | 0.267 | 7.457 | 0.41667 | 71.8096 | 12000
1487 | 81 | NULL | 2000 | 12 | 5 | 2 | 0.23 | 0.01 | 0.15 | 0.03 | 0.09 | 0.072966 | 1.0235 | 7.457 | 0.41667 | 71.8096 | 24000
1488 | 81 | NULL | 3000 | 12 | 5 | 2 | 0.51 | 0.02 | 0.35 | 0.03 | 0.09 | 0.072966 | 2.2695 | 14.914 | 0.41667 | 71.8096 | 36000
1489 | 81 | NULL | 4000 | 12 | 5 | 2 | 0.91 | 0.04 | 0.62 | 0.03 | 0.09 | 0.072966 | 4.0495 | 29.828 | 0.41667 | 71.8096 | 48000
1490 | 81 | NULL | 5000 | 12 | 5 | 2 | 1.43 | 0.08 | 0.95 | 0.03 | 0.09 | 0.072966 | 6.3635 | 59.656 | 0.41667 | 71.8096 | 60000
1491 | 81 | NULL | 6000 | 12 | 5 | 2 | 2.07 | 0.13 | 1.35 | 0.03 | 0.09 | 0.072966 | 9.2115 | 96.941 | 0.41667 | 71.8096 | 72000
1492 | 81 | NULL | 7000 | 12 | 5 | 2 | 2.83 | 0.2 | 1.8 | 0.03 | 0.09 | 0.072966 | 12.5935 | 149.14 | 0.41667 | 71.8096 | 84000
1493 | 81 | NULL | 8000 | 12 | 5 | 2 | 3.73 | 0.32 | 2.49 | 0.03 | 0.09 | 0.072966 | 16.5985 | 238.624 | 0.41667 | 71.8096 | 96000
1494 | 81 | NULL | 9000 | 12 | 5 | 2 | 4.78 | 0.49 | 3.45 | 0.03 | 0.09 | 0.072966 | 21.271 | 365.393 | 0.41667 | 71.8096 | 108000
1495 | 81 | NULL | 10000 | 12 | 5 | 2 | 5.99 | 0.74 | 4.64 | 0.04 | 0.09 | 0.072966 | 26.6555 | 551.818 | 0.41667 | 53.8572 | 120000
1496 | 81 | NULL | 11000 | 12 | 5 | 2 | 7.35 | 1.07 | 6.14 | 0.04 | 0.09 | 0.072966 | 32.7075 | 797.899 | 0.41667 | 53.8572 | 132000
1444 | 78 | NULL | 12000 | 12 | 4 | 2 | 7.8 | 0.97 | 5.11 | 0.03 | 0.08 | 0.072966 | 34.71 | 723.329 | 0.33333 | 60.1802 | 144000
1445 | 78 | NULL | 13000 | 12 | 4 | 2 | 9.32 | 1.29 | 6.24 | 0.03 | 0.08 | 0.072966 | 41.474 | 961.953 | 0.33333 | 60.1802 | 156000
1446 | 78 | NULL | 13999 | 12 | 4 | 2 | 11.04 | 1.68 | 7.59 | 0.03 | 0.09 | 0.072966 | 49.128 | 1252.776 | 0.33333 | 71.8096 | 167988
1447 | 78 | NULL | 15000 | 12 | 4 | 2 | 13.06 | 2.18 | 9.15 | 0.03 | 0.09 | 0.072966 | 58.117 | 1625.626 | 0.33333 | 71.8096 | 180000
1448 | 78 | NULL | 16000 | 12 | 4 | 2 | 15.8 | 3.68 | 14.5 | 0.04 | 0.09 | 0.072966 | 70.31 | 2744.176 | 0.33333 | 53.8572 | 192000
1449 | 78 | NULL | 17000 | 12 | 4 | 2 | 18.26 | 5.48 | 20.33 | 0.06 | 0.1 | 0.072966 | 81.257 | 4086.436 | 0.33333 | 42.0522 | 204000
1450 | 78 | NULL | 18000 | 12 | 4 | 2 | 20.19 | 6.12 | 21.42 | 0.05 | 0.09 | 0.072966 | 89.8455 | 4563.684 | 0.33333 | 43.0858 | 216000
1451 | 78 | NULL | 19000 | 12 | 4 | 2 | 21.81 | 7.08 | 23.47 | 0.05 | 0.09 | 0.072966 | 97.0545 | 5279.556 | 0.33333 | 43.0858 | 228000
1452 | 78 | NULL | 20000 | 12 | 4 | 2 | 23 | 7.81 | 24.61 | 0.05 | 0.09 | 0.072966 | 102.35 | 5823.917 | 0.33333 | 43.0858 | 240000
1506 | 82 | MR | 2000 | 12 | 5.5 | 2 | 0.29 | 0.01 | 0.22 | 0.04 | 0.11 | 0.072966 | 1.2905 | 7.457 | 0.45833 | 72.7728 | 24000
1507 | 82 | MR | 3000 | 12 | 5.5 | 2 | 0.65 | 0.02 | 0.49 | 0.04 | 0.11 | 0.072966 | 2.8925 | 14.914 | 0.45833 | 72.7728 | 36000
1508 | 82 | MR | 4000 | 12 | 5.5 | 2 | 1.16 | 0.05 | 0.86 | 0.04 | 0.11 | 0.072966 | 5.162 | 37.285 | 0.45833 | 72.7728 | 48000
1509 | 82 | MR | 5000 | 12 | 5.5 | 2 | 1.81 | 0.1 | 1.3 | 0.04 | 0.11 | 0.072966 | 8.0545 | 74.57 | 0.45833 | 72.7728 | 60000
1510 | 82 | MR | 6000 | 12 | 5.5 | 2 | 2.62 | 0.18 | 1.88 | 0.04 | 0.11 | 0.072966 | 11.659 | 134.226 | 0.45833 | 72.7728 | 72000
1511 | 82 | MR | 7000 | 12 | 5.5 | 2 | 3.61 | 0.32 | 2.87 | 0.05 | 0.11 | 0.072966 | 16.0645 | 238.624 | 0.45833 | 58.2182 | 84000
1512 | 82 | MR | 8000 | 12 | 5.5 | 2 | 4.77 | 0.53 | 4.14 | 0.05 | 0.11 | 0.072966 | 21.2265 | 395.221 | 0.45833 | 58.2182 | 96000
1513 | 82 | MR | 9000 | 12 | 5.5 | 2 | 6.12 | 0.82 | 5.74 | 0.06 | 0.11 | 0.072966 | 27.234 | 611.474 | 0.45833 | 48.5152 | 108000
1514 | 82 | MR | 10000 | 12 | 5.5 | 2 | 7.65 | 1.23 | 7.72 | 0.06 | 0.12 | 0.072966 | 34.0425 | 917.211 | 0.45833 | 55.2791 | 120000
1515 | 82 | MR | 11000 | 12 | 5.5 | 2 | 9.39 | 1.77 | 10.15 | 0.07 | 0.12 | 0.072966 | 41.7855 | 1319.889 | 0.45833 | 47.3821 | 132000
1463 | 79 | MR | 12000 | 12 | 4.5 | 2 | 10.16 | 1.49 | 7.82 | 0.04 | 0.11 | 0.072966 | 45.212 | 1111.093 | 0.375 | 72.7728 | 144000
1464 | 79 | MR | 13000 | 12 | 4.5 | 2 | 12.05 | 1.87 | 9.07 | 0.04 | 0.11 | 0.072966 | 53.6225 | 1394.459 | 0.375 | 72.7728 | 156000
1465 | 79 | MR | 13999 | 12 | 4.5 | 2 | 14.18 | 2.33 | 10.47 | 0.04 | 0.11 | 0.072966 | 63.101 | 1737.481 | 0.375 | 72.7728 | 167988
1466 | 79 | MR | 15000 | 12 | 4.5 | 2 | 16.58 | 2.86 | 12.03 | 0.04 | 0.11 | 0.072966 | 73.781 | 2132.702 | 0.375 | 72.7728 | 180000
1467 | 79 | MR | 16000 | 12 | 4.5 | 2 | 19.47 | 3.57 | 14.05 | 0.04 | 0.12 | 0.072966 | 86.6415 | 2662.149 | 0.375 | 82.9186 | 192000
1468 | 79 | MR | 17000 | 12 | 4.5 | 2 | 22.98 | 4.58 | 16.98 | 0.05 | 0.12 | 0.072966 | 102.261 | 3415.306 | 0.375 | 66.3349 | 204000
1469 | 79 | MR | 19000 | 12 | 4.5 | 2 | 27.9 | 7 | 23.23 | 0.05 | 0.12 | 0.072966 | 124.155 | 5219.9 | 0.375 | 66.3349 | 228000
1470 | 79 | MR | 20000 | 12 | 4.5 | 2 | 29.97 | 8.21 | 25.88 | 0.05 | 0.11 | 0.072966 | 133.3665 | 6122.197 | 0.375 | 58.2182 | 240000
1524 | 83 | NULL | 1000 | 12 | 6 | 2 | 0.07 | 0.01 | 0.06 | 0.04 | 0.11 | 0.072966 | 0.3115 | 7.457 | 0.5 | 72.7728 | 12000
1525 | 83 | NULL | 2000 | 12 | 6 | 2 | 0.28 | 0.01 | 0.22 | 0.04 | 0.11 | 0.072966 | 1.246 | 7.457 | 0.5 | 72.7728 | 24000
1526 | 83 | NULL | 3000 | 12 | 6 | 2 | 0.64 | 0.02 | 0.5 | 0.04 | 0.11 | 0.072966 | 2.848 | 14.914 | 0.5 | 72.7728 | 36000
1527 | 83 | NULL | 4000 | 12 | 6 | 2 | 1.13 | 0.06 | 0.87 | 0.04 | 0.11 | 0.072966 | 5.0285 | 44.742 | 0.5 | 72.7728 | 48000
1528 | 83 | NULL | 5000 | 12 | 6 | 2 | 1.77 | 0.1 | 1.31 | 0.04 | 0.11 | 0.072966 | 7.8765 | 74.57 | 0.5 | 72.7728 | 60000
1529 | 83 | NULL | 6000 | 12 | 6 | 2 | 2.57 | 0.19 | 2.02 | 0.04 | 0.11 | 0.072966 | 11.4365 | 141.683 | 0.5 | 72.7728 | 72000
1530 | 83 | NULL | 7000 | 12 | 6 | 2 | 3.55 | 0.36 | 3.26 | 0.05 | 0.11 | 0.072966 | 15.7975 | 268.452 | 0.5 | 58.2182 | 84000
1531 | 83 | NULL | 8000 | 12 | 6 | 2 | 4.7 | 0.62 | 4.9 | 0.06 | 0.11 | 0.072966 | 20.915 | 462.334 | 0.5 | 48.5152 | 96000
1532 | 83 | NULL | 9000 | 12 | 6 | 2 | 6.03 | 1 | 7.02 | 0.07 | 0.11 | 0.072966 | 26.8335 | 745.7 | 0.5 | 41.5845 | 108000
1533 | 83 | NULL | 10000 | 12 | 6 | 2 | 7.54 | 1.54 | 9.74 | 0.08 | 0.11 | 0.072966 | 33.553 | 1148.378 | 0.5 | 36.3864 | 120000
1481 | 80 | SF | 12000 | 12 | 4.7 | 2 | 12.99 | 1.96 | 10.29 | 0.06 | 0.14 | 0.072966 | 57.8055 | 1461.572 | 0.39167 | 69.6596 | 144000
1482 | 80 | SF | 13000 | 12 | 4.7 | 2 | 15.43 | 2.54 | 12.33 | 0.06 | 0.14 | 0.072966 | 68.6635 | 1894.078 | 0.39167 | 69.6596 | 156000
1483 | 80 | SF | 13999 | 12 | 4.7 | 2 | 18.23 | 3.27 | 14.72 | 0.06 | 0.14 | 0.072966 | 81.1235 | 2438.439 | 0.39167 | 69.6596 | 167988
1484 | 80 | SF | 15000 | 12 | 4.7 | 2 | 21.44 | 4.18 | 17.56 | 0.06 | 0.14 | 0.072966 | 95.408 | 3117.026 | 0.39167 | 69.6596 | 180000
1485 | 80 | SF | 16000 | 12 | 4.7 | 2 | 25.34 | 5.4 | 21.29 | 0.07 | 0.15 | 0.072966 | 112.763 | 4026.78 | 0.39167 | 66.2184 | 192000
1534 | 83 | NULL | 11000 | 12 | 6 | 2 | 9.26 | 2.3 | 13.19 | 0.09 | 0.12 | 0.072966 | 41.207 | 1715.11 | 0.5 | 36.8527 | 132000
1542 | 84 | WEP | 1000 | 12 | 6.5 | 2 | 0.09 | 0.01 | 0.07 | 0.06 | 0.13 | 0.072966 | 0.4005 | 7.457 | 0.54167 | 62.331 | 12000
1543 | 84 | WEP | 2000 | 12 | 6.5 | 2 | 0.34 | 0.01 | 0.29 | 0.06 | 0.13 | 0.072966 | 1.513 | 7.457 | 0.54167 | 62.331 | 24000
1544 | 84 | WEP | 3000 | 12 | 6.5 | 2 | 0.77 | 0.03 | 0.65 | 0.06 | 0.13 | 0.072966 | 3.4265 | 22.371 | 0.54167 | 62.331 | 36000
1545 | 84 | WEP | 4000 | 12 | 6.5 | 2 | 1.38 | 0.07 | 1.11 | 0.06 | 0.13 | 0.072966 | 6.141 | 52.199 | 0.54167 | 62.331 | 48000
1546 | 84 | WEP | 5000 | 12 | 6.5 | 2 | 2.15 | 0.14 | 1.7 | 0.05 | 0.13 | 0.072966 | 9.5675 | 104.398 | 0.54167 | 74.7972 | 60000
1547 | 84 | WEP | 6000 | 12 | 6.5 | 2 | 3.15 | 0.27 | 2.85 | 0.06 | 0.13 | 0.072966 | 14.0175 | 201.339 | 0.54167 | 62.331 | 72000
1548 | 84 | WEP | 7000 | 12 | 6.5 | 2 | 4.35 | 0.49 | 4.37 | 0.07 | 0.13 | 0.072966 | 19.3575 | 365.393 | 0.54167 | 53.4265 | 84000
1549 | 84 | WEP | 8000 | 12 | 6.5 | 2 | 5.76 | 0.8 | 6.32 | 0.08 | 0.14 | 0.072966 | 25.632 | 596.56 | 0.54167 | 52.2447 | 96000
1550 | 84 | WEP | 9000 | 12 | 6.5 | 2 | 7.4 | 1.26 | 8.82 | 0.09 | 0.14 | 0.072966 | 32.93 | 939.582 | 0.54167 | 46.4397 | 108000
1551 | 84 | WEP | 10000 | 12 | 6.5 | 2 | 9.27 | 1.86 | 11.7 | 0.09 | 0.14 | 0.072966 | 41.2515 | 1387.002 | 0.54167 | 46.4397 | 120000
1497 | 81 | NULL | 12000 | 12 | 5 | 2 | 8.89 | 1.53 | 8.06 | 0.04 | 0.09 | 0.072966 | 39.5605 | 1140.921 | 0.41667 | 53.8572 | 144000
1498 | 81 | NULL | 13000 | 12 | 5 | 2 | 10.62 | 2.18 | 10.57 | 0.05 | 0.1 | 0.072966 | 47.259 | 1625.626 | 0.41667 | 50.4627 | 156000
1499 | 81 | NULL | 13999 | 12 | 5 | 2 | 12.53 | 3.1 | 13.94 | 0.06 | 0.1 | 0.072966 | 55.7585 | 2311.67 | 0.41667 | 42.0522 | 167988
1500 | 81 | NULL | 15000 | 12 | 5 | 2 | 14.64 | 4.47 | 18.78 | 0.07 | 0.1 | 0.072966 | 65.148 | 3333.279 | 0.41667 | 36.0448 | 180000
1501 | 81 | NULL | 16000 | 12 | 5 | 2 | 17.01 | 7.36 | 28.97 | 0.09 | 0.1 | 0.072966 | 75.6945 | 5488.352 | 0.41667 | 28.0348 | 192000
1502 | 81 | NULL | 17000 | 12 | 5 | 2 | 19.1 | 8.52 | 31.57 | 0.09 | 0.1 | 0.072966 | 84.995 | 6353.364 | 0.41667 | 28.0348 | 204000
1503 | 81 | NULL | 18000 | 12 | 5 | 2 | 21.01 | 10.06 | 35.22 | 0.09 | 0.1 | 0.072966 | 93.4945 | 7501.742 | 0.41667 | 28.0348 | 216000
1504 | 81 | NULL | 19000 | 12 | 5 | 2 | 22.46 | 8.96 | 29.74 | 0.07 | 0.09 | 0.072966 | 99.947 | 6681.472 | 0.41667 | 30.7755 | 228000
1505 | 81 | NULL | 20000 | 12 | 5 | 2 | 24 | 10.49 | 33.05 | 0.07 | 0.09 | 0.072966 | 106.8 | 7822.393 | 0.41667 | 30.7755 | 240000
1552 | 84 | WEP | 11000 | 12 | 6.5 | 2 | 11.19 | 2.29 | 13.14 | 0.09 | 0.14 | 0.072966 | 49.7955 | 1707.653 | 0.54167 | 46.4397 | 132000
1560 | 85 | E | 1000 | 12 | 6 | 2 | 0.06 | 0.01 | 0.05 | 0.04 | 0.1 | 0.072966 | 0.267 | 7.457 | 0.5 | 55.9017 | 12000
1561 | 85 | E | 2000 | 12 | 6 | 2 | 0.26 | 0.01 | 0.19 | 0.04 | 0.1 | 0.072966 | 1.157 | 7.457 | 0.5 | 55.9017 | 24000
1562 | 85 | E | 3000 | 12 | 6 | 2 | 0.58 | 0.02 | 0.42 | 0.04 | 0.1 | 0.072966 | 2.581 | 14.914 | 0.5 | 55.9017 | 36000
1563 | 85 | E | 4000 | 12 | 6 | 2 | 1.03 | 0.05 | 0.75 | 0.04 | 0.1 | 0.072966 | 4.5835 | 37.285 | 0.5 | 55.9017 | 48000
1564 | 85 | E | 5000 | 12 | 6 | 2 | 1.62 | 0.09 | 1.15 | 0.04 | 0.1 | 0.072966 | 7.209 | 67.113 | 0.5 | 55.9017 | 60000
1565 | 85 | E | 6000 | 12 | 6 | 2 | 2.33 | 0.15 | 1.62 | 0.04 | 0.1 | 0.072966 | 10.3685 | 111.855 | 0.5 | 55.9017 | 72000
1566 | 85 | E | 7000 | 12 | 6 | 2 | 3.18 | 0.24 | 2.16 | 0.04 | 0.1 | 0.072966 | 14.151 | 178.968 | 0.5 | 55.9017 | 84000
1567 | 85 | E | 8000 | 12 | 6 | 2 | 4.21 | 0.41 | 3.21 | 0.04 | 0.1 | 0.072966 | 18.7345 | 305.737 | 0.5 | 55.9017 | 96000
1568 | 85 | E | 9000 | 12 | 6 | 2 | 5.41 | 0.65 | 4.55 | 0.04 | 0.1 | 0.072966 | 24.0745 | 484.705 | 0.5 | 55.9017 | 108000
1516 | 82 | MR | 12000 | 12 | 5.5 | 2 | 11.29 | 2.37 | 12.46 | 0.07 | 0.12 | 0.072966 | 50.2405 | 1767.309 | 0.45833 | 47.3821 | 144000
1517 | 82 | MR | 13000 | 12 | 5.5 | 2 | 13.29 | 2.86 | 13.85 | 0.06 | 0.12 | 0.072966 | 59.1405 | 2132.702 | 0.45833 | 55.2791 | 156000
1518 | 82 | MR | 13999 | 12 | 5.5 | 2 | 15.52 | 3.4 | 15.3 | 0.06 | 0.12 | 0.072966 | 69.064 | 2535.38 | 0.45833 | 55.2791 | 167988
1519 | 82 | MR | 15000 | 12 | 5.5 | 2 | 18.01 | 4 | 16.81 | 0.06 | 0.12 | 0.072966 | 80.1445 | 2982.8 | 0.45833 | 55.2791 | 180000
1520 | 82 | MR | 16000 | 12 | 5.5 | 2 | 20.8 | 4.84 | 19.07 | 0.06 | 0.12 | 0.072966 | 92.56 | 3609.188 | 0.45833 | 55.2791 | 192000
1521 | 82 | MR | 17000 | 12 | 5.5 | 2 | 23.41 | 5.5 | 20.41 | 0.06 | 0.12 | 0.072966 | 104.1745 | 4101.35 | 0.45833 | 55.2791 | 204000
1522 | 82 | MR | 18000 | 12 | 5.5 | 2 | 26.02 | 7 | 24.52 | 0.06 | 0.12 | 0.072966 | 115.789 | 5219.9 | 0.45833 | 55.2791 | 216000
1523 | 82 | MR | 19000 | 12 | 5.5 | 2 | 28.37 | 7.85 | 26.05 | 0.06 | 0.12 | 0.072966 | 126.2465 | 5853.745 | 0.45833 | 55.2791 | 228000
1569 | 85 | E | 10000 | 12 | 6 | 2 | 6.77 | 0.99 | 6.26 | 0.05 | 0.1 | 0.072966 | 30.1265 | 738.243 | 0.5 | 44.7214 | 120000
1570 | 85 | E | 11000 | 12 | 6 | 2 | 8.33 | 1.47 | 8.43 | 0.06 | 0.1 | 0.072966 | 37.0685 | 1096.179 | 0.5 | 37.2678 | 132000
1577 | 86 | EP | 1000 | 12 | 6 | 2 | 0.06 | 0.01 | 0.05 | 0.04 | 0.1 | 0.072966 | 0.267 | 7.457 | 0.5 | 63.0783 | 12000
1578 | 86 | EP | 2000 | 12 | 6 | 2 | 0.26 | 0.01 | 0.19 | 0.04 | 0.1 | 0.072966 | 1.157 | 7.457 | 0.5 | 63.0783 | 24000
1579 | 86 | EP | 3000 | 12 | 6 | 2 | 0.58 | 0.02 | 0.42 | 0.04 | 0.1 | 0.072966 | 2.581 | 14.914 | 0.5 | 63.0783 | 36000
1580 | 86 | EP | 4000 | 12 | 6 | 2 | 1.03 | 0.05 | 0.75 | 0.04 | 0.1 | 0.072966 | 4.5835 | 37.285 | 0.5 | 63.0783 | 48000
1581 | 86 | EP | 5000 | 12 | 6 | 2 | 1.62 | 0.09 | 1.14 | 0.04 | 0.1 | 0.072966 | 7.209 | 67.113 | 0.5 | 63.0783 | 60000
1582 | 86 | EP | 6000 | 12 | 6 | 2 | 2.33 | 0.15 | 1.61 | 0.04 | 0.1 | 0.072966 | 10.3685 | 111.855 | 0.5 | 63.0783 | 72000
1583 | 86 | EP | 7000 | 12 | 6 | 2 | 3.19 | 0.24 | 2.16 | 0.04 | 0.1 | 0.072966 | 14.1955 | 178.968 | 0.5 | 63.0783 | 84000
1584 | 86 | EP | 8000 | 12 | 6 | 2 | 4.22 | 0.41 | 3.19 | 0.04 | 0.1 | 0.072966 | 18.779 | 305.737 | 0.5 | 63.0783 | 96000
1585 | 86 | EP | 9000 | 12 | 6 | 2 | 5.41 | 0.64 | 4.51 | 0.04 | 0.1 | 0.072966 | 24.0745 | 477.248 | 0.5 | 63.0783 | 108000
1535 | 83 | NULL | 12000 | 12 | 6 | 2 | 11.02 | 2.85 | 14.97 | 0.08 | 0.12 | 0.072966 | 49.039 | 2125.245 | 0.5 | 41.4593 | 144000
1536 | 83 | NULL | 13000 | 12 | 6 | 2 | 12.91 | 3.35 | 16.23 | 0.08 | 0.12 | 0.072966 | 57.4495 | 2498.095 | 0.5 | 41.4593 | 156000
1537 | 83 | NULL | 13999 | 12 | 6 | 2 | 14.95 | 3.82 | 17.22 | 0.07 | 0.12 | 0.072966 | 66.5275 | 2848.574 | 0.5 | 47.3821 | 167988
1538 | 83 | NULL | 15000 | 12 | 6 | 2 | 17.19 | 4.33 | 18.2 | 0.06 | 0.12 | 0.072966 | 76.4955 | 3228.881 | 0.5 | 55.2791 | 180000
1539 | 83 | NULL | 16000 | 12 | 6 | 2 | 19.54 | 5.12 | 20.19 | 0.06 | 0.12 | 0.072966 | 86.953 | 3817.984 | 0.5 | 55.2791 | 192000
1540 | 83 | NULL | 17000 | 12 | 6 | 2 | 21.96 | 5.73 | 21.24 | 0.06 | 0.12 | 0.072966 | 97.722 | 4272.861 | 0.5 | 55.2791 | 204000
1541 | 83 | NULL | 18000 | 12 | 6 | 2 | 24.43 | 8.09 | 28.33 | 0.07 | 0.11 | 0.072966 | 108.7135 | 6032.713 | 0.5 | 41.5845 | 216000
1586 | 86 | EP | 10000 | 12 | 6 | 2 | 6.78 | 0.98 | 6.19 | 0.05 | 0.1 | 0.072966 | 30.171 | 730.786 | 0.5 | 50.4627 | 120000
1587 | 86 | EP | 11000 | 12 | 6 | 2 | 8.33 | 1.45 | 8.32 | 0.05 | 0.1 | 0.072966 | 37.0685 | 1081.265 | 0.5 | 50.4627 | 132000
1597 | 87 | SF | 1000 | 12 | 6 | 2 | 0.09 | 0.01 | 0.09 | 0.07 | 0.14 | 0.072966 | 0.4005 | 7.457 | 0.5 | 59.7082 | 12000
1598 | 87 | SF | 2000 | 12 | 6 | 2 | 0.39 | 0.01 | 0.35 | 0.07 | 0.15 | 0.072966 | 1.7355 | 7.457 | 0.5 | 66.2184 | 24000
1599 | 87 | SF | 3000 | 12 | 6 | 2 | 0.87 | 0.04 | 0.77 | 0.07 | 0.15 | 0.072966 | 3.8715 | 29.828 | 0.5 | 66.2184 | 36000
1600 | 87 | SF | 4000 | 12 | 6 | 2 | 1.54 | 0.08 | 1.33 | 0.07 | 0.15 | 0.072966 | 6.853 | 59.656 | 0.5 | 66.2184 | 48000
1601 | 87 | SF | 5000 | 12 | 6 | 2 | 2.42 | 0.18 | 2.26 | 0.07 | 0.15 | 0.072966 | 10.769 | 134.226 | 0.5 | 66.2184 | 60000
1602 | 87 | SF | 6000 | 12 | 6 | 2 | 3.51 | 0.33 | 3.51 | 0.08 | 0.15 | 0.072966 | 15.6195 | 246.081 | 0.5 | 57.9411 | 72000
1603 | 87 | SF | 7000 | 12 | 6 | 2 | 4.82 | 0.57 | 5.12 | 0.08 | 0.15 | 0.072966 | 21.449 | 425.049 | 0.5 | 57.9411 | 84000
1604 | 87 | SF | 8000 | 12 | 6 | 2 | 6.39 | 0.91 | 7.16 | 0.09 | 0.15 | 0.072966 | 28.4355 | 678.587 | 0.5 | 51.5032 | 96000
1605 | 87 | SF | 9000 | 12 | 6 | 2 | 8.15 | 1.26 | 8.84 | 0.09 | 0.15 | 0.072966 | 36.2675 | 939.582 | 0.5 | 51.5032 | 108000
1553 | 84 | WEP | 12000 | 12 | 6.5 | 2 | 13.3 | 2.75 | 14.46 | 0.08 | 0.14 | 0.072966 | 59.185 | 2050.675 | 0.54167 | 52.2447 | 144000
1554 | 84 | WEP | 13000 | 12 | 6.5 | 2 | 15.57 | 3.19 | 15.47 | 0.07 | 0.14 | 0.072966 | 69.2865 | 2378.783 | 0.54167 | 59.7082 | 156000
1555 | 84 | WEP | 13999 | 12 | 6.5 | 2 | 17.98 | 3.54 | 15.93 | 0.06 | 0.14 | 0.072966 | 80.011 | 2639.778 | 0.54167 | 69.6596 | 167988
1556 | 84 | WEP | 15000 | 12 | 6.5 | 2 | 20.68 | 4.04 | 16.99 | 0.06 | 0.14 | 0.072966 | 92.026 | 3012.628 | 0.54167 | 69.6596 | 180000
1557 | 84 | WEP | 16000 | 12 | 6.5 | 2 | 23.71 | 5.63 | 22.18 | 0.07 | 0.14 | 0.072966 | 105.5095 | 4198.291 | 0.54167 | 59.7082 | 192000
1558 | 84 | WEP | 17000 | 12 | 6.5 | 2 | 26.76 | 6.55 | 24.27 | 0.07 | 0.14 | 0.072966 | 119.082 | 4884.335 | 0.54167 | 59.7082 | 204000
1559 | 84 | WEP | 19000 | 12 | 6.5 | 2 | 32.9 | 10.87 | 36.05 | 0.08 | 0.14 | 0.072966 | 146.405 | 8105.759 | 0.54167 | 52.2447 | 228000
1606 | 87 | SF | 10000 | 12 | 6 | 2 | 10.07 | 1.63 | 10.28 | 0.08 | 0.15 | 0.072966 | 44.8115 | 1215.491 | 0.5 | 57.9411 | 120000
1607 | 87 | SF | 11000 | 12 | 6 | 2 | 12.24 | 2.05 | 11.73 | 0.08 | 0.15 | 0.072966 | 54.468 | 1528.685 | 0.5 | 57.9411 | 132000
1613 | 88 | NULL | 1000 | 12 | 7 | 2 | 0.07 | 0.01 | 0.06 | 0.05 | 0.11 | 0.072966 | 0.3115 | 7.457 | 0.58333 | 58.2182 | 12000
1614 | 88 | NULL | 2000 | 12 | 7 | 2 | 0.29 | 0.01 | 0.24 | 0.05 | 0.11 | 0.072966 | 1.2905 | 7.457 | 0.58333 | 58.2182 | 24000
1615 | 88 | NULL | 3000 | 12 | 7 | 2 | 0.66 | 0.03 | 0.55 | 0.05 | 0.11 | 0.072966 | 2.937 | 22.371 | 0.58333 | 58.2182 | 36000
1616 | 88 | NULL | 4000 | 12 | 7 | 2 | 1.17 | 0.06 | 0.94 | 0.05 | 0.11 | 0.072966 | 5.2065 | 44.742 | 0.58333 | 58.2182 | 48000
1617 | 88 | NULL | 5000 | 12 | 7 | 2 | 1.84 | 0.11 | 1.42 | 0.05 | 0.11 | 0.072966 | 8.188 | 82.027 | 0.58333 | 58.2182 | 60000
1618 | 88 | NULL | 6000 | 12 | 7 | 2 | 2.66 | 0.21 | 2.24 | 0.05 | 0.11 | 0.072966 | 11.837 | 156.597 | 0.58333 | 58.2182 | 72000
1619 | 88 | NULL | 7000 | 12 | 7 | 2 | 3.67 | 0.42 | 3.81 | 0.06 | 0.11 | 0.072966 | 16.3315 | 313.194 | 0.58333 | 48.5152 | 84000
1620 | 88 | NULL | 8000 | 12 | 7 | 2 | 4.86 | 0.75 | 5.91 | 0.07 | 0.11 | 0.072966 | 21.627 | 559.275 | 0.58333 | 41.5845 | 96000
1621 | 88 | NULL | 9000 | 12 | 7 | 2 | 6.23 | 1.24 | 8.69 | 0.09 | 0.12 | 0.072966 | 27.7235 | 924.668 | 0.58333 | 36.8527 | 108000
1622 | 88 | NULL | 10000 | 12 | 7 | 2 | 7.78 | 1.95 | 12.29 | 0.1 | 0.12 | 0.072966 | 34.621 | 1454.115 | 0.58333 | 33.1674 | 120000
1623 | 88 | NULL | 11000 | 12 | 7 | 2 | 9.54 | 2.95 | 16.91 | 0.11 | 0.12 | 0.072966 | 42.453 | 2199.815 | 0.58333 | 30.1522 | 132000
1630 | 89 | NULL | 1000 | 12 | 8 | 2 | 0.08 | 0.01 | 0.07 | 0.05 | 0.11 | 0.072966 | 0.356 | 7.457 | 0.66667 | 58.2182 | 12000
3059 | 186 | E | 13000 | 15 | 6 | 2 | 26.05 | 5.88 | 28.5 | 0.04 | 0.1 | 0.11401 | 115.9225 | 4384.716 | 0.4 | 55.9017 | 195000
3060 | 186 | E | 13999 | 15 | 6 | 2 | 30.19 | 6.9 | 31.07 | 0.04 | 0.1 | 0.11401 | 134.3455 | 5145.33 | 0.4 | 55.9017 | 209985
1631 | 89 | NULL | 2000 | 12 | 8 | 2 | 0.3 | 0.01 | 0.28 | 0.05 | 0.11 | 0.072966 | 1.335 | 7.457 | 0.66667 | 58.2182 | 24000
1632 | 89 | NULL | 3000 | 12 | 8 | 2 | 0.67 | 0.03 | 0.62 | 0.05 | 0.11 | 0.072966 | 2.9815 | 22.371 | 0.66667 | 58.2182 | 36000
1633 | 89 | NULL | 4000 | 12 | 8 | 2 | 1.2 | 0.07 | 1.06 | 0.05 | 0.11 | 0.072966 | 5.34 | 52.199 | 0.66667 | 58.2182 | 48000
1634 | 89 | NULL | 5000 | 12 | 8 | 2 | 1.87 | 0.12 | 1.56 | 0.05 | 0.11 | 0.072966 | 8.3215 | 89.484 | 0.66667 | 58.2182 | 60000
1635 | 89 | NULL | 6000 | 12 | 8 | 2 | 2.71 | 0.25 | 2.66 | 0.06 | 0.11 | 0.072966 | 12.0595 | 186.425 | 0.66667 | 48.5152 | 72000
1636 | 89 | NULL | 7000 | 12 | 8 | 2 | 3.77 | 0.57 | 5.12 | 0.08 | 0.12 | 0.072966 | 16.7765 | 425.049 | 0.66667 | 41.4593 | 84000
1637 | 89 | NULL | 8000 | 12 | 8 | 2 | 5.02 | 1.08 | 8.51 | 0.11 | 0.12 | 0.072966 | 22.339 | 805.356 | 0.66667 | 30.1522 | 96000
1638 | 89 | NULL | 9000 | 12 | 8 | 2 | 6.48 | 1.86 | 13.01 | 0.13 | 0.12 | 0.072966 | 28.836 | 1387.002 | 0.66667 | 25.5134 | 108000
1639 | 89 | NULL | 10000 | 12 | 8 | 2 | 8.14 | 2.99 | 18.82 | 0.15 | 0.12 | 0.072966 | 36.223 | 2229.643 | 0.66667 | 22.1116 | 120000
1640 | 89 | NULL | 11000 | 12 | 8 | 2 | 10.01 | 4.58 | 26.25 | 0.17 | 0.13 | 0.072966 | 44.5445 | 3415.306 | 0.66667 | 21.9992 | 132000
1647 | 90 | F | 1000 | 12 | 8.5 | 2 | 0.07 | 0.01 | 0.06 | 0.05 | 0.11 | 0.072966 | 0.3115 | 7.457 | 0.70833 | 58.2182 | 12000
1648 | 90 | F | 2000 | 12 | 8.5 | 2 | 0.28 | 0.01 | 0.26 | 0.05 | 0.11 | 0.072966 | 1.246 | 7.457 | 0.70833 | 58.2182 | 24000
1588 | 86 | EP | 12000 | 12 | 6 | 2 | 10.07 | 2.09 | 11 | 0.06 | 0.11 | 0.072966 | 44.8115 | 1558.513 | 0.5 | 48.5152 | 144000
1589 | 86 | EP | 13000 | 12 | 6 | 2 | 11.97 | 2.98 | 14.45 | 0.07 | 0.11 | 0.072966 | 53.2665 | 2222.186 | 0.5 | 41.5845 | 156000
1590 | 86 | EP | 13999 | 12 | 6 | 2 | 14.06 | 4.19 | 18.86 | 0.08 | 0.11 | 0.072966 | 62.567 | 3124.483 | 0.5 | 36.3864 | 167988
1591 | 86 | EP | 15000 | 12 | 6 | 2 | 16.19 | 5.2 | 21.87 | 0.08 | 0.11 | 0.072966 | 72.0455 | 3877.64 | 0.5 | 36.3864 | 180000
1592 | 86 | EP | 16000 | 12 | 6 | 2 | 18.6 | 7.75 | 30.51 | 0.09 | 0.11 | 0.072966 | 82.77 | 5779.175 | 0.5 | 32.3435 | 192000
1593 | 86 | EP | 17000 | 12 | 6 | 2 | 20.82 | 8.14 | 30.17 | 0.08 | 0.11 | 0.072966 | 92.649 | 6069.998 | 0.5 | 36.3864 | 204000
1594 | 86 | EP | 18000 | 12 | 6 | 2 | 23.05 | 9.98 | 34.96 | 0.09 | 0.11 | 0.072966 | 102.5725 | 7442.086 | 0.5 | 32.3435 | 216000
1595 | 86 | EP | 19000 | 12 | 6 | 2 | 24.92 | 8.35 | 27.72 | 0.06 | 0.1 | 0.072966 | 110.894 | 6226.595 | 0.5 | 42.0522 | 228000
1596 | 86 | EP | 20000 | 12 | 6 | 2 | 27.13 | 9.11 | 28.71 | 0.06 | 0.1 | 0.072966 | 120.7285 | 6793.327 | 0.5 | 42.0522 | 240000
1649 | 90 | F | 3000 | 12 | 8.5 | 2 | 0.64 | 0.03 | 0.58 | 0.05 | 0.11 | 0.072966 | 2.848 | 22.371 | 0.70833 | 58.2182 | 36000
1650 | 90 | F | 4000 | 12 | 8.5 | 2 | 1.14 | 0.06 | 1.02 | 0.05 | 0.11 | 0.072966 | 5.073 | 44.742 | 0.70833 | 58.2182 | 48000
1651 | 90 | F | 5000 | 12 | 8.5 | 2 | 1.77 | 0.12 | 1.52 | 0.05 | 0.11 | 0.072966 | 7.8765 | 89.484 | 0.70833 | 58.2182 | 60000
1652 | 90 | F | 6000 | 12 | 8.5 | 2 | 2.55 | 0.2 | 2.1 | 0.05 | 0.11 | 0.072966 | 11.3475 | 149.14 | 0.70833 | 58.2182 | 72000
1653 | 90 | F | 7000 | 12 | 8.5 | 2 | 3.49 | 0.36 | 3.22 | 0.05 | 0.11 | 0.072966 | 15.5305 | 268.452 | 0.70833 | 58.2182 | 84000
1654 | 90 | F | 8000 | 12 | 8.5 | 2 | 4.65 | 0.72 | 5.7 | 0.07 | 0.11 | 0.072966 | 20.6925 | 536.904 | 0.70833 | 41.5845 | 96000
1655 | 90 | F | 9000 | 12 | 8.5 | 2 | 5.98 | 1.29 | 9.06 | 0.09 | 0.11 | 0.072966 | 26.611 | 961.953 | 0.70833 | 32.3435 | 108000
1656 | 90 | F | 10000 | 12 | 8.5 | 2 | 7.5 | 2.14 | 13.46 | 0.11 | 0.11 | 0.072966 | 33.375 | 1595.798 | 0.70833 | 26.4628 | 120000
1657 | 90 | F | 11000 | 12 | 8.5 | 2 | 9.22 | 3.34 | 19.12 | 0.13 | 0.12 | 0.072966 | 41.029 | 2490.638 | 0.70833 | 25.5134 | 132000
1671 | 91 | E | 6000 | 12 | 8 | 2 | 2.48 | 0.19 | 1.97 | 0.04 | 0.1 | 0.072966 | 11.036 | 141.683 | 0.66667 | 55.9017 | 72000
1672 | 91 | E | 7000 | 12 | 8 | 2 | 3.38 | 0.29 | 2.6 | 0.04 | 0.1 | 0.072966 | 15.041 | 216.253 | 0.66667 | 55.9017 | 84000
1608 | 87 | SF | 12000 | 12 | 6 | 2 | 14.58 | 2.47 | 12.98 | 0.07 | 0.15 | 0.072966 | 64.881 | 1841.879 | 0.5 | 66.2184 | 144000
1609 | 87 | SF | 13000 | 12 | 6 | 2 | 17.31 | 3.18 | 15.4 | 0.07 | 0.16 | 0.072966 | 77.0295 | 2371.326 | 0.5 | 72.9494 | 156000
1610 | 87 | SF | 13999 | 12 | 6 | 2 | 20.27 | 4.04 | 18.2 | 0.07 | 0.16 | 0.072966 | 90.2015 | 3012.628 | 0.5 | 72.9494 | 167988
1611 | 87 | SF | 15000 | 12 | 6 | 2 | 23.35 | 5.03 | 21.14 | 0.07 | 0.16 | 0.072966 | 103.9075 | 3750.871 | 0.5 | 72.9494 | 180000
1612 | 87 | SF | 16000 | 12 | 6 | 2 | 26.6 | 6.22 | 24.49 | 0.08 | 0.16 | 0.072966 | 118.37 | 4638.254 | 0.5 | 63.8308 | 192000
1666 | 91 | E | 1000 | 12 | 8 | 2 | 0.07 | 0.01 | 0.06 | 0.05 | 0.1 | 0.072966 | 0.3115 | 7.457 | 0.66667 | 44.7214 | 12000
1667 | 91 | E | 2000 | 12 | 8 | 2 | 0.28 | 0.01 | 0.24 | 0.05 | 0.1 | 0.072966 | 1.246 | 7.457 | 0.66667 | 44.7214 | 24000
1668 | 91 | E | 3000 | 12 | 8 | 2 | 0.62 | 0.03 | 0.53 | 0.05 | 0.1 | 0.072966 | 2.759 | 22.371 | 0.66667 | 44.7214 | 36000
1669 | 91 | E | 4000 | 12 | 8 | 2 | 1.11 | 0.06 | 0.95 | 0.05 | 0.1 | 0.072966 | 4.9395 | 44.742 | 0.66667 | 44.7214 | 48000
1670 | 91 | E | 5000 | 12 | 8 | 2 | 1.73 | 0.11 | 1.43 | 0.05 | 0.1 | 0.072966 | 7.6985 | 82.027 | 0.66667 | 44.7214 | 60000
1673 | 91 | E | 8000 | 12 | 8 | 2 | 4.49 | 0.6 | 4.71 | 0.06 | 0.11 | 0.072966 | 19.9805 | 447.42 | 0.66667 | 42.9955 | 96000
1674 | 91 | E | 9000 | 12 | 8 | 2 | 5.78 | 1.08 | 7.58 | 0.07 | 0.11 | 0.072966 | 25.721 | 805.356 | 0.66667 | 36.8533 | 108000
1675 | 91 | E | 10000 | 12 | 8 | 2 | 7.25 | 1.8 | 11.34 | 0.09 | 0.11 | 0.072966 | 32.2625 | 1342.26 | 0.66667 | 28.6637 | 120000
1676 | 91 | E | 11000 | 12 | 8 | 2 | 8.91 | 2.83 | 16.18 | 0.11 | 0.11 | 0.072966 | 39.6495 | 2110.331 | 0.66667 | 23.4521 | 132000
1683 | 92 | SF | 1000 | 12 | 8 | 2 | 0.1 | 0.01 | 0.11 | 0.09 | 0.16 | 0.072966 | 0.445 | 7.457 | 0.66667 | 56.7385 | 12000
1684 | 92 | SF | 2000 | 12 | 8 | 2 | 0.41 | 0.01 | 0.43 | 0.08 | 0.16 | 0.072966 | 1.8245 | 7.457 | 0.66667 | 63.8308 | 24000
1624 | 88 | NULL | 12000 | 12 | 7 | 2 | 11.3 | 3.59 | 18.86 | 0.1 | 0.12 | 0.072966 | 50.285 | 2677.063 | 0.58333 | 33.1674 | 144000
1625 | 88 | NULL | 13000 | 12 | 7 | 2 | 13.17 | 4.12 | 20 | 0.09 | 0.12 | 0.072966 | 58.6065 | 3072.284 | 0.58333 | 36.8527 | 156000
1626 | 88 | NULL | 13999 | 12 | 7 | 2 | 15.17 | 4.56 | 20.53 | 0.08 | 0.12 | 0.072966 | 67.5065 | 3400.392 | 0.58333 | 41.4593 | 167988
1627 | 88 | NULL | 15000 | 12 | 7 | 2 | 17.32 | 4.99 | 20.99 | 0.07 | 0.12 | 0.072966 | 77.074 | 3721.043 | 0.58333 | 47.3821 | 180000
1628 | 88 | NULL | 16000 | 12 | 7 | 2 | 19.59 | 5.82 | 22.92 | 0.07 | 0.12 | 0.072966 | 87.1755 | 4339.974 | 0.58333 | 47.3821 | 192000
1629 | 88 | NULL | 17000 | 12 | 7 | 2 | 22.13 | 7.53 | 27.9 | 0.08 | 0.12 | 0.072966 | 98.4785 | 5615.121 | 0.58333 | 41.4593 | 204000
1685 | 92 | SF | 3000 | 12 | 8 | 2 | 0.93 | 0.05 | 0.94 | 0.08 | 0.16 | 0.072966 | 4.1385 | 37.285 | 0.66667 | 63.8308 | 36000
1686 | 92 | SF | 4000 | 12 | 8 | 2 | 1.65 | 0.1 | 1.59 | 0.08 | 0.16 | 0.072966 | 7.3425 | 74.57 | 0.66667 | 63.8308 | 48000
1687 | 92 | SF | 5000 | 12 | 8 | 2 | 2.63 | 0.26 | 3.28 | 0.1 | 0.16 | 0.072966 | 11.7035 | 193.882 | 0.66667 | 51.0646 | 60000
1688 | 92 | SF | 6000 | 12 | 8 | 2 | 3.86 | 0.56 | 5.89 | 0.13 | 0.16 | 0.072966 | 17.177 | 417.592 | 0.66667 | 39.2805 | 72000
1689 | 92 | SF | 7000 | 12 | 8 | 2 | 5.35 | 1.05 | 9.48 | 0.15 | 0.17 | 0.072966 | 23.8075 | 782.985 | 0.66667 | 37.284 | 84000
1690 | 92 | SF | 8000 | 12 | 8 | 2 | 7.13 | 1.84 | 14.5 | 0.18 | 0.17 | 0.072966 | 31.7285 | 1372.088 | 0.66667 | 31.07 | 96000
1691 | 92 | SF | 9000 | 12 | 8 | 2 | 8.91 | 2.37 | 16.57 | 0.16 | 0.17 | 0.072966 | 39.6495 | 1767.309 | 0.66667 | 34.9537 | 108000
1692 | 92 | SF | 10000 | 12 | 8 | 2 | 10.78 | 2.71 | 17.09 | 0.14 | 0.16 | 0.072966 | 47.971 | 2020.847 | 0.66667 | 36.4747 | 120000
1693 | 92 | SF | 11000 | 12 | 8 | 2 | 12.8 | 2.91 | 16.66 | 0.11 | 0.16 | 0.072966 | 56.96 | 2169.987 | 0.66667 | 46.4224 | 132000
1698 | 93 | NULL | 1000 | 12 | 9 | 2 | 0.08 | 0.01 | 0.07 | 0.06 | 0.11 | 0.072966 | 0.356 | 7.457 | 0.75 | 48.5152 | 12000
1699 | 93 | NULL | 2000 | 12 | 9 | 2 | 0.3 | 0.01 | 0.28 | 0.06 | 0.11 | 0.072966 | 1.335 | 7.457 | 0.75 | 48.5152 | 24000
1641 | 89 | NULL | 12000 | 12 | 8 | 2 | 11.78 | 5.42 | 28.45 | 0.16 | 0.12 | 0.072966 | 52.421 | 4041.694 | 0.66667 | 20.7296 | 144000
1642 | 89 | NULL | 13000 | 12 | 8 | 2 | 13.6 | 5.96 | 28.88 | 0.14 | 0.12 | 0.072966 | 60.52 | 4444.372 | 0.66667 | 23.691 | 156000
1643 | 89 | NULL | 13999 | 12 | 8 | 2 | 15.53 | 6.29 | 28.33 | 0.11 | 0.12 | 0.072966 | 69.1085 | 4690.453 | 0.66667 | 30.1522 | 167988
1644 | 89 | NULL | 15000 | 12 | 8 | 2 | 17.58 | 6.63 | 27.84 | 0.1 | 0.12 | 0.072966 | 78.231 | 4943.991 | 0.66667 | 33.1674 | 180000
1645 | 89 | NULL | 16000 | 12 | 8 | 2 | 19.65 | 6.15 | 24.23 | 0.08 | 0.12 | 0.072966 | 87.4425 | 4586.055 | 0.66667 | 41.4593 | 192000
1646 | 89 | NULL | 19000 | 12 | 8 | 2 | 27.25 | 9.6 | 31.84 | 0.07 | 0.11 | 0.072966 | 121.2625 | 7158.72 | 0.66667 | 41.5845 | 228000
1700 | 93 | NULL | 3000 | 12 | 9 | 2 | 0.68 | 0.03 | 0.63 | 0.06 | 0.11 | 0.072966 | 3.026 | 22.371 | 0.75 | 48.5152 | 36000
1701 | 93 | NULL | 4000 | 12 | 9 | 2 | 1.2 | 0.07 | 1.08 | 0.05 | 0.11 | 0.072966 | 5.34 | 52.199 | 0.75 | 58.2182 | 48000
1702 | 93 | NULL | 5000 | 12 | 9 | 2 | 1.88 | 0.13 | 1.6 | 0.05 | 0.11 | 0.072966 | 8.366 | 96.941 | 0.75 | 58.2182 | 60000
1703 | 93 | NULL | 6000 | 12 | 9 | 2 | 2.72 | 0.26 | 2.71 | 0.06 | 0.11 | 0.072966 | 12.104 | 193.882 | 0.75 | 48.5152 | 72000
1704 | 93 | NULL | 7000 | 12 | 9 | 2 | 3.79 | 0.58 | 5.21 | 0.08 | 0.12 | 0.072966 | 16.8655 | 432.506 | 0.75 | 41.4593 | 84000
1705 | 93 | NULL | 8000 | 12 | 9 | 2 | 5.05 | 1.1 | 8.66 | 0.11 | 0.12 | 0.072966 | 22.4725 | 820.27 | 0.75 | 30.1522 | 96000
1706 | 93 | NULL | 9000 | 12 | 9 | 2 | 6.5 | 1.89 | 13.23 | 0.13 | 0.12 | 0.072966 | 28.925 | 1409.373 | 0.75 | 25.5134 | 108000
1707 | 93 | NULL | 10000 | 12 | 9 | 2 | 8.16 | 3.04 | 19.18 | 0.15 | 0.12 | 0.072966 | 36.312 | 2266.928 | 0.75 | 22.1116 | 120000
1708 | 93 | NULL | 11000 | 12 | 9 | 2 | 10.05 | 4.67 | 26.77 | 0.18 | 0.13 | 0.072966 | 44.7225 | 3482.419 | 0.75 | 20.777 | 132000
1715 | 94 | W | 1000 | 12 | 9 | 2 | 0.09 | 0.01 | 0.09 | 0.07 | 0.13 | 0.072966 | 0.4005 | 7.457 | 0.75 | 53.4265 | 12000
1716 | 94 | W | 2000 | 12 | 9 | 2 | 0.35 | 0.01 | 0.35 | 0.07 | 0.13 | 0.072966 | 1.5575 | 7.457 | 0.75 | 53.4265 | 24000
1658 | 90 | F | 12000 | 12 | 8.5 | 2 | 11.14 | 5.02 | 26.35 | 0.14 | 0.12 | 0.072966 | 49.573 | 3743.414 | 0.70833 | 23.691 | 144000
1659 | 90 | F | 13000 | 12 | 8.5 | 2 | 13.28 | 7.34 | 35.6 | 0.17 | 0.12 | 0.072966 | 59.096 | 5473.438 | 0.70833 | 19.5103 | 156000
1660 | 90 | F | 13999 | 12 | 8.5 | 2 | 15.31 | 8.87 | 39.92 | 0.16 | 0.12 | 0.072966 | 68.1295 | 6614.359 | 0.70833 | 20.7296 | 167988
1661 | 90 | F | 15000 | 12 | 8.5 | 2 | 17.4 | 10.47 | 44.01 | 0.16 | 0.12 | 0.072966 | 77.43 | 7807.479 | 0.70833 | 20.7296 | 180000
1662 | 90 | F | 16000 | 12 | 8.5 | 2 | 19.83 | 14.54 | 57.28 | 0.18 | 0.12 | 0.072966 | 88.2435 | 10842.478 | 0.70833 | 18.4264 | 192000
1663 | 90 | F | 18000 | 12 | 8.5 | 2 | 23.88 | 11.22 | 39.29 | 0.1 | 0.11 | 0.072966 | 106.266 | 8366.754 | 0.70833 | 29.1091 | 216000
1664 | 90 | F | 19000 | 12 | 8.5 | 2 | 26.33 | 12.23 | 40.55 | 0.09 | 0.11 | 0.072966 | 117.1685 | 9119.911 | 0.70833 | 32.3435 | 228000
1665 | 90 | F | 20000 | 12 | 8.5 | 2 | 28.63 | 11.42 | 35.97 | 0.07 | 0.11 | 0.072966 | 127.4035 | 8515.894 | 0.70833 | 41.5845 | 240000
1717 | 94 | W | 3000 | 12 | 9 | 2 | 0.79 | 0.04 | 0.78 | 0.07 | 0.13 | 0.072966 | 3.5155 | 29.828 | 0.75 | 53.4265 | 36000
1718 | 94 | W | 4000 | 12 | 9 | 2 | 1.39 | 0.08 | 1.28 | 0.06 | 0.13 | 0.072966 | 6.1855 | 59.656 | 0.75 | 62.331 | 48000
3447 | 215 | E | 13000 | 16 | 8 | 2 | 33.94 | 8.29 | 40.19 | 0.04 | 0.1 | 0.12972 | 151.033 | 6181.853 | 0.5 | 55.9017 | 208000
1719 | 94 | W | 5000 | 12 | 9 | 2 | 2.19 | 0.19 | 2.34 | 0.07 | 0.13 | 0.072966 | 9.7455 | 141.683 | 0.75 | 53.4265 | 60000
3666 | 233 | E | 12000 | 17 | 7 | 2 | 36.26 | 7.67 | 40.29 | 0.04 | 0.1 | 0.14644 | 161.357 | 5719.519 | 0.41176 | 55.9017 | 204000
3690 | 235 | E | 10000 | 17 | 8 | 2 | 25.17 | 4.87 | 30.72 | 0.04 | 0.1 | 0.14644 | 112.0065 | 3631.559 | 0.47059 | 55.9017 | 170000
3691 | 235 | E | 11000 | 17 | 8 | 2 | 30.57 | 6.15 | 35.26 | 0.04 | 0.1 | 0.14644 | 136.0365 | 4586.055 | 0.47059 | 55.9017 | 187000
3692 | 235 | E | 12000 | 17 | 8 | 2 | 36.35 | 8.25 | 43.34 | 0.04 | 0.1 | 0.14644 | 161.7575 | 6152.025 | 0.47059 | 55.9017 | 204000
3806 | 245 | E | 10000 | 18 | 10 | 2 | 31.79 | 5.87 | 37.01 | 0.04 | 0.1 | 0.16417 | 141.4655 | 4377.259 | 0.55556 | 55.9017 | 180000
3950 | 257 | E | 11000 | 18 | 8 | 2 | 38.57 | 8.42 | 48.22 | 0.04 | 0.1 | 0.16417 | 171.6365 | 6278.794 | 0.44444 | 55.9017 | 198000
3983 | 260 | E | 10000 | 19 | 10 | 2 | 39.51 | 8.27 | 52.09 | 0.04 | 0.1 | 0.18292 | 175.8195 | 6166.939 | 0.52632 | 55.9017 | 190000
4004 | 262 | E | 9000 | 18 | 12 | 2 | 31.97 | 5.81 | 40.68 | 0.04 | 0.1 | 0.16417 | 142.2665 | 4332.517 | 0.66667 | 55.9017 | 162000
4145 | 275 | E | 8000 | 20.5 | 20.5 | 2 | 36.01 | 7 | 55.12 | 0.04 | 0.1 | 0.21294 | 160.2445 | 5219.9 | 1 | 55.9017 | 164000
4527 | 312 | E | 8000 | 25 | 12.5 | 2 | 76.3 | 17.27 | 136.05 | 0.04 | 0.1 | 0.31669 | 339.535 | 12878.239 | 0.5 | 55.9017 | 200000
1720 | 94 | W | 6000 | 12 | 9 | 2 | 3.25 | 0.47 | 4.98 | 0.11 | 0.14 | 0.072966 | 14.4625 | 350.479 | 0.75 | 37.9961 | 72000
1721 | 94 | W | 7000 | 12 | 9 | 2 | 4.53 | 0.97 | 8.77 | 0.14 | 0.14 | 0.072966 | 20.1585 | 723.329 | 0.75 | 29.8541 | 84000
1722 | 94 | W | 8000 | 12 | 9 | 2 | 6.05 | 1.76 | 13.88 | 0.17 | 0.14 | 0.072966 | 26.9225 | 1312.432 | 0.75 | 24.5857 | 96000
1723 | 94 | W | 9000 | 12 | 9 | 2 | 7.82 | 2.94 | 20.57 | 0.2 | 0.15 | 0.072966 | 34.799 | 2192.358 | 0.75 | 23.1765 | 108000
1724 | 94 | W | 10000 | 12 | 9 | 2 | 9.55 | 3.72 | 23.48 | 0.19 | 0.14 | 0.072966 | 42.4975 | 2774.004 | 0.75 | 21.9978 | 120000
1725 | 94 | W | 11000 | 12 | 9 | 2 | 11.29 | 4.08 | 23.4 | 0.15 | 0.14 | 0.072966 | 50.2405 | 3042.456 | 0.75 | 27.8638 | 132000
1747 | 96 | NULL | 1000 | 13.5 | 10 | 2 | 0.11 | 0.01 | 0.11 | 0.05 | 0.1 | 0.092347 | 0.4895 | 7.457 | 0.74074 | 50.4627 | 13500
1748 | 96 | NULL | 2000 | 13.5 | 10 | 2 | 0.44 | 0.02 | 0.46 | 0.05 | 0.1 | 0.092347 | 1.958 | 14.914 | 0.74074 | 50.4627 | 27000
1749 | 96 | NULL | 3000 | 13.5 | 10 | 2 | 0.98 | 0.05 | 1.02 | 0.05 | 0.1 | 0.092347 | 4.361 | 37.285 | 0.74074 | 50.4627 | 40500
1750 | 96 | NULL | 4000 | 13.5 | 10 | 2 | 1.74 | 0.11 | 1.68 | 0.05 | 0.1 | 0.092347 | 7.743 | 82.027 | 0.74074 | 50.4627 | 54000
1751 | 96 | NULL | 5000 | 13.5 | 10 | 2 | 2.72 | 0.2 | 2.56 | 0.05 | 0.1 | 0.092347 | 12.104 | 149.14 | 0.74074 | 50.4627 | 67500
1752 | 96 | NULL | 6000 | 13.5 | 10 | 2 | 4.01 | 0.58 | 6.08 | 0.07 | 0.11 | 0.092347 | 17.8445 | 432.506 | 0.74074 | 41.5845 | 81000
1753 | 96 | NULL | 7000 | 13.5 | 10 | 2 | 5.59 | 1.25 | 11.25 | 0.1 | 0.11 | 0.092347 | 24.8755 | 932.125 | 0.74074 | 29.1091 | 94500
1754 | 96 | NULL | 8000 | 13.5 | 10 | 2 | 7.45 | 2.34 | 18.41 | 0.13 | 0.11 | 0.092347 | 33.1525 | 1744.938 | 0.74074 | 22.3916 | 108000
1694 | 92 | SF | 12000 | 12 | 8 | 2 | 14.94 | 2.84 | 14.91 | 0.08 | 0.16 | 0.072966 | 66.483 | 2117.788 | 0.66667 | 63.8308 | 144000
1695 | 92 | SF | 13000 | 12 | 8 | 2 | 17.5 | 3.52 | 17.08 | 0.08 | 0.16 | 0.072966 | 77.875 | 2624.864 | 0.66667 | 63.8308 | 156000
1696 | 92 | SF | 13999 | 12 | 8 | 2 | 20.32 | 4.44 | 20 | 0.08 | 0.16 | 0.072966 | 90.424 | 3310.908 | 0.66667 | 63.8308 | 167988
1697 | 92 | SF | 15000 | 12 | 8 | 2 | 23.35 | 5.64 | 23.69 | 0.08 | 0.16 | 0.072966 | 103.9075 | 4205.748 | 0.66667 | 63.8308 | 180000
1755 | 96 | NULL | 9000 | 13.5 | 10 | 2 | 9.61 | 4.01 | 28.1 | 0.15 | 0.11 | 0.092347 | 42.7645 | 2990.257 | 0.74074 | 19.4061 | 121500
1756 | 96 | NULL | 10000 | 13.5 | 10 | 2 | 12.02 | 6.18 | 38.98 | 0.17 | 0.11 | 0.092347 | 53.489 | 4608.426 | 0.74074 | 17.123 | 135000
1761 | 97 | N | 1000 | 13.5 | 11.5 | 2 | 0.1 | 0.01 | 0.11 | 0.05 | 0.09 | 0.092347 | 0.445 | 7.457 | 0.85185 | 43.0858 | 13500
1762 | 97 | N | 2000 | 13.5 | 11.5 | 2 | 0.39 | 0.01 | 0.45 | 0.05 | 0.09 | 0.092347 | 1.7355 | 7.457 | 0.85185 | 43.0858 | 27000
1763 | 97 | N | 3000 | 13.5 | 11.5 | 2 | 0.88 | 0.05 | 1.01 | 0.05 | 0.09 | 0.092347 | 3.916 | 37.285 | 0.85185 | 43.0858 | 40500
1764 | 97 | N | 4000 | 13.5 | 11.5 | 2 | 1.55 | 0.11 | 1.68 | 0.05 | 0.09 | 0.092347 | 6.8975 | 82.027 | 0.85185 | 43.0858 | 54000
1765 | 97 | N | 5000 | 13.5 | 11.5 | 2 | 2.42 | 0.19 | 2.41 | 0.04 | 0.09 | 0.092347 | 10.769 | 141.683 | 0.85185 | 53.8572 | 67500
1766 | 97 | N | 6000 | 13.5 | 11.5 | 2 | 3.53 | 0.43 | 4.5 | 0.05 | 0.09 | 0.092347 | 15.7085 | 320.651 | 0.85185 | 43.0858 | 81000
1767 | 97 | N | 7000 | 13.5 | 11.5 | 2 | 4.95 | 1.14 | 10.23 | 0.09 | 0.1 | 0.092347 | 22.0275 | 850.098 | 0.85185 | 28.0348 | 94500
1768 | 97 | N | 8000 | 13.5 | 11.5 | 2 | 6.66 | 2.34 | 18.4 | 0.13 | 0.1 | 0.092347 | 29.637 | 1744.938 | 0.85185 | 19.4087 | 108000
1769 | 97 | N | 9000 | 13.5 | 11.5 | 2 | 8.65 | 4.21 | 29.51 | 0.16 | 0.1 | 0.092347 | 38.4925 | 3139.397 | 0.85185 | 15.7696 | 121500
1709 | 93 | NULL | 12000 | 12 | 9 | 2 | 11.81 | 5.53 | 29.06 | 0.16 | 0.12 | 0.072966 | 52.5545 | 4123.721 | 0.75 | 20.7296 | 144000
1710 | 93 | NULL | 13000 | 12 | 9 | 2 | 13.63 | 6.06 | 29.38 | 0.14 | 0.12 | 0.072966 | 60.6535 | 4518.942 | 0.75 | 23.691 | 156000
1711 | 93 | NULL | 13999 | 12 | 9 | 2 | 15.54 | 6.35 | 28.58 | 0.12 | 0.12 | 0.072966 | 69.153 | 4735.195 | 0.75 | 27.6395 | 167988
1712 | 93 | NULL | 15000 | 12 | 9 | 2 | 17.53 | 6.34 | 26.65 | 0.09 | 0.12 | 0.072966 | 78.0085 | 4727.738 | 0.75 | 36.8527 | 180000
1713 | 93 | NULL | 16000 | 12 | 9 | 2 | 19.77 | 7.66 | 30.16 | 0.09 | 0.12 | 0.072966 | 87.9765 | 5712.062 | 0.75 | 36.8527 | 192000
1714 | 93 | NULL | 20000 | 12 | 9 | 2 | 30.53 | 13.19 | 41.56 | 0.08 | 0.12 | 0.072966 | 135.8585 | 9835.783 | 0.75 | 41.4593 | 240000
1770 | 97 | N | 10000 | 13.5 | 11.5 | 2 | 10.95 | 7.01 | 44.2 | 0.19 | 0.1 | 0.092347 | 48.7275 | 5227.357 | 0.85185 | 13.2796 | 135000
1776 | 98 | NULL | 1000 | 13.5 | 12.5 | 2 | 0.11 | 0.01 | 0.14 | 0.06 | 0.11 | 0.092347 | 0.4895 | 7.457 | 0.92593 | 48.5152 | 13500
1777 | 98 | NULL | 2000 | 13.5 | 12.5 | 2 | 0.45 | 0.02 | 0.55 | 0.06 | 0.11 | 0.092347 | 2.0025 | 14.914 | 0.92593 | 48.5152 | 27000
1778 | 98 | NULL | 3000 | 13.5 | 12.5 | 2 | 1.01 | 0.06 | 1.22 | 0.06 | 0.11 | 0.092347 | 4.4945 | 44.742 | 0.92593 | 48.5152 | 40500
1779 | 98 | NULL | 4000 | 13.5 | 12.5 | 2 | 1.8 | 0.12 | 1.97 | 0.05 | 0.11 | 0.092347 | 8.01 | 89.484 | 0.92593 | 58.2182 | 54000
1780 | 98 | NULL | 5000 | 13.5 | 12.5 | 2 | 2.81 | 0.25 | 3.21 | 0.06 | 0.11 | 0.092347 | 12.5045 | 186.425 | 0.92593 | 48.5152 | 67500
1781 | 98 | NULL | 6000 | 13.5 | 12.5 | 2 | 4.21 | 0.81 | 8.47 | 0.1 | 0.11 | 0.092347 | 18.7345 | 604.017 | 0.92593 | 29.1091 | 81000
1782 | 98 | NULL | 7000 | 13.5 | 12.5 | 2 | 5.91 | 1.8 | 16.25 | 0.15 | 0.11 | 0.092347 | 26.2995 | 1342.26 | 0.92593 | 19.4061 | 94500
1783 | 98 | NULL | 8000 | 13.5 | 12.5 | 2 | 7.95 | 3.44 | 27.07 | 0.19 | 0.12 | 0.092347 | 35.3775 | 2565.208 | 0.92593 | 17.4565 | 108000
1784 | 98 | NULL | 9000 | 13.5 | 12.5 | 2 | 10.34 | 5.94 | 41.6 | 0.23 | 0.12 | 0.092347 | 46.013 | 4429.458 | 0.92593 | 14.4206 | 121500
1785 | 98 | NULL | 10000 | 13.5 | 12.5 | 2 | 12.88 | 8.71 | 54.9 | 0.24 | 0.12 | 0.092347 | 57.316 | 6495.047 | 0.92593 | 13.8198 | 135000
1726 | 94 | W | 12000 | 12 | 9 | 2 | 13.13 | 4.19 | 21.99 | 0.12 | 0.14 | 0.072966 | 58.4285 | 3124.483 | 0.75 | 34.8298 | 144000
1727 | 94 | W | 13000 | 12 | 9 | 2 | 15.06 | 3.87 | 18.77 | 0.09 | 0.13 | 0.072966 | 67.017 | 2885.859 | 0.75 | 41.554 | 156000
1728 | 94 | W | 13999 | 12 | 9 | 2 | 17.18 | 3.49 | 15.73 | 0.06 | 0.13 | 0.072966 | 76.451 | 2602.493 | 0.75 | 62.331 | 167988
1729 | 94 | W | 15000 | 12 | 9 | 2 | 19.76 | 4.5 | 18.92 | 0.07 | 0.13 | 0.072966 | 87.932 | 3355.65 | 0.75 | 53.4265 | 180000
1730 | 94 | W | 16000 | 12 | 9 | 2 | 22.74 | 7.68 | 30.27 | 0.09 | 0.13 | 0.072966 | 101.193 | 5726.976 | 0.75 | 41.554 | 192000
1731 | 94 | W | 18000 | 12 | 9 | 2 | 29.47 | 16.87 | 59.06 | 0.14 | 0.14 | 0.072966 | 131.1415 | 12579.959 | 0.75 | 29.8541 | 216000
1732 | 95 | NULL | 1000 | 13.4 | 13.5 | 3 | 0.16 | 0.01 | 0.21 | 0.1 | 0.15 | 0.090984 | 0.712 | 7.457 | 1.0075 | 46.3529 | 13400
1733 | 95 | NULL | 2000 | 13.4 | 13.5 | 3 | 0.62 | 0.03 | 0.83 | 0.1 | 0.15 | 0.090984 | 2.759 | 22.371 | 1.0075 | 46.3529 | 26800
1734 | 95 | NULL | 3000 | 13.4 | 13.5 | 3 | 1.4 | 0.09 | 1.88 | 0.1 | 0.15 | 0.090984 | 6.23 | 67.113 | 1.0075 | 46.3529 | 40200
1735 | 95 | NULL | 4000 | 13.4 | 13.5 | 3 | 2.48 | 0.19 | 3.04 | 0.09 | 0.15 | 0.090984 | 11.036 | 141.683 | 1.0075 | 51.5032 | 53600
1736 | 95 | NULL | 5000 | 13.4 | 13.5 | 3 | 3.85 | 0.35 | 4.36 | 0.08 | 0.15 | 0.090984 | 17.1325 | 260.995 | 1.0075 | 57.9411 | 67000
1737 | 95 | NULL | 6000 | 13.4 | 13.5 | 3 | 5.8 | 1.1 | 11.57 | 0.15 | 0.16 | 0.090984 | 25.81 | 820.27 | 1.0075 | 34.0431 | 80400
1738 | 95 | NULL | 7000 | 13.4 | 13.5 | 3 | 8.24 | 2.57 | 23.15 | 0.22 | 0.17 | 0.090984 | 36.668 | 1916.449 | 1.0075 | 25.4209 | 93800
1739 | 95 | NULL | 8000 | 13.4 | 13.5 | 3 | 11.18 | 4.98 | 39.25 | 0.28 | 0.17 | 0.090984 | 49.751 | 3713.586 | 1.0075 | 19.9736 | 107200
1740 | 95 | NULL | 9000 | 13.4 | 13.5 | 3 | 14.67 | 8.72 | 61.06 | 0.35 | 0.18 | 0.090984 | 65.2815 | 6502.504 | 1.0075 | 17.4093 | 120600
1741 | 95 | NULL | 10000 | 13.4 | 13.5 | 3 | 18.72 | 14.18 | 89.36 | 0.41 | 0.18 | 0.090984 | 83.304 | 10574.026 | 1.0075 | 14.8616 | 134000
1742 | 95 | NULL | 11000 | 13.4 | 13.5 | 3 | 22.07 | 16.87 | 96.66 | 0.37 | 0.18 | 0.090984 | 98.2115 | 12579.959 | 1.0075 | 16.4682 | 147400
1743 | 95 | NULL | 12000 | 13.4 | 13.5 | 3 | 25.28 | 18.07 | 94.88 | 0.3 | 0.17 | 0.090984 | 112.496 | 13474.799 | 1.0075 | 18.642 | 160800
1744 | 95 | NULL | 13000 | 13.4 | 13.5 | 3 | 28.83 | 20.56 | 99.67 | 0.27 | 0.17 | 0.090984 | 128.2935 | 15331.592 | 1.0075 | 20.7133 | 174200
1745 | 95 | NULL | 13999 | 13.4 | 13.5 | 3 | 32.27 | 20.26 | 91.2 | 0.22 | 0.16 | 0.090984 | 143.6015 | 15107.882 | 1.0075 | 23.2112 | 187586.6
1746 | 95 | NULL | 15000 | 13.4 | 13.5 | 3 | 36.22 | 22.19 | 93.23 | 0.19 | 0.16 | 0.090984 | 161.179 | 16547.083 | 1.0075 | 26.8761 | 201000
1789 | 99 | NULL | 1000 | 13.5 | 13.3 | 2 | 0.11 | 0.01 | 0.14 | 0.06 | 0.11 | 0.092347 | 0.4895 | 7.457 | 0.98519 | 48.5152 | 13500
1790 | 99 | NULL | 2000 | 13.5 | 13.3 | 2 | 0.45 | 0.02 | 0.58 | 0.06 | 0.11 | 0.092347 | 2.0025 | 14.914 | 0.98519 | 48.5152 | 27000
1791 | 99 | NULL | 3000 | 13.5 | 13.3 | 2 | 1.01 | 0.06 | 1.29 | 0.06 | 0.11 | 0.092347 | 4.4945 | 44.742 | 0.98519 | 48.5152 | 40500
1792 | 99 | NULL | 4000 | 13.5 | 13.3 | 2 | 1.79 | 0.13 | 2.05 | 0.06 | 0.11 | 0.092347 | 7.9655 | 96.941 | 0.98519 | 48.5152 | 54000
1793 | 99 | NULL | 5000 | 13.5 | 13.3 | 2 | 2.81 | 0.27 | 3.38 | 0.06 | 0.11 | 0.092347 | 12.5045 | 201.339 | 0.98519 | 48.5152 | 67500
1794 | 99 | NULL | 6000 | 13.5 | 13.3 | 2 | 4.22 | 0.89 | 9.4 | 0.11 | 0.11 | 0.092347 | 18.779 | 663.673 | 0.98519 | 26.4628 | 81000
1795 | 99 | NULL | 7000 | 13.5 | 13.3 | 2 | 5.97 | 2.04 | 18.36 | 0.16 | 0.12 | 0.092347 | 26.5665 | 1521.228 | 0.98519 | 20.7296 | 94500
1796 | 99 | NULL | 8000 | 13.5 | 13.3 | 2 | 8.05 | 3.91 | 30.84 | 0.21 | 0.12 | 0.092347 | 35.8225 | 2915.687 | 0.98519 | 15.794 | 108000
1797 | 99 | NULL | 9000 | 13.5 | 13.3 | 2 | 10.51 | 6.8 | 47.61 | 0.26 | 0.12 | 0.092347 | 46.7695 | 5070.76 | 0.98519 | 12.7567 | 121500
1798 | 99 | NULL | 10000 | 13.5 | 13.3 | 2 | 13.11 | 9.96 | 62.76 | 0.28 | 0.12 | 0.092347 | 58.3395 | 7427.172 | 0.98519 | 11.8455 | 135000
1757 | 96 | NULL | 11000 | 13.5 | 10 | 2 | 14.25 | 7.02 | 40.2 | 0.15 | 0.11 | 0.092347 | 63.4125 | 5234.814 | 0.74074 | 19.4061 | 148500
1758 | 96 | NULL | 12000 | 13.5 | 10 | 2 | 16.61 | 7.54 | 39.61 | 0.12 | 0.11 | 0.092347 | 73.9145 | 5622.578 | 0.74074 | 24.2576 | 162000
1759 | 96 | NULL | 13000 | 13.5 | 10 | 2 | 19.13 | 8 | 38.79 | 0.1 | 0.11 | 0.092347 | 85.1285 | 5965.6 | 0.74074 | 29.1091 | 175500
1760 | 96 | NULL | 13999 | 13.5 | 10 | 2 | 21.83 | 8.43 | 37.94 | 0.09 | 0.11 | 0.092347 | 97.1435 | 6286.251 | 0.74074 | 32.3435 | 188986.5
1803 | 100 | NULL | 1000 | 13.5 | 13.5 | 2 | 0.11 | 0.01 | 0.15 | 0.06 | 0.11 | 0.092347 | 0.4895 | 7.457 | 1 | 48.5152 | 13500
1804 | 100 | NULL | 2000 | 13.5 | 13.5 | 2 | 0.46 | 0.02 | 0.58 | 0.06 | 0.11 | 0.092347 | 2.047 | 14.914 | 1 | 48.5152 | 27000
1805 | 100 | NULL | 3000 | 13.5 | 13.5 | 2 | 1.03 | 0.06 | 1.29 | 0.06 | 0.11 | 0.092347 | 4.5835 | 44.742 | 1 | 48.5152 | 40500
1806 | 100 | NULL | 4000 | 13.5 | 13.5 | 2 | 1.82 | 0.13 | 2.05 | 0.06 | 0.11 | 0.092347 | 8.099 | 96.941 | 1 | 48.5152 | 54000
1807 | 100 | NULL | 5000 | 13.5 | 13.5 | 2 | 2.87 | 0.3 | 3.77 | 0.07 | 0.11 | 0.092347 | 12.7715 | 223.71 | 1 | 41.5845 | 67500
1808 | 100 | NULL | 6000 | 13.5 | 13.5 | 2 | 4.31 | 0.94 | 9.92 | 0.12 | 0.11 | 0.092347 | 19.1795 | 700.958 | 1 | 24.2576 | 81000
1809 | 100 | NULL | 7000 | 13.5 | 13.5 | 2 | 6.09 | 2.11 | 19.02 | 0.17 | 0.12 | 0.092347 | 27.1005 | 1573.427 | 1 | 19.5103 | 94500
1810 | 100 | NULL | 8000 | 13.5 | 13.5 | 2 | 8.22 | 4.01 | 31.57 | 0.22 | 0.12 | 0.092347 | 36.579 | 2990.257 | 1 | 15.0761 | 108000
1811 | 100 | NULL | 9000 | 13.5 | 13.5 | 2 | 10.72 | 6.9 | 48.33 | 0.26 | 0.12 | 0.092347 | 47.704 | 5145.33 | 1 | 12.7567 | 121500
1812 | 100 | NULL | 10000 | 13.5 | 13.5 | 2 | 13.18 | 9.34 | 58.84 | 0.26 | 0.12 | 0.092347 | 58.651 | 6964.838 | 1 | 12.7567 | 135000
1771 | 97 | N | 11000 | 13.5 | 11.5 | 2 | 13.59 | 11.09 | 63.55 | 0.23 | 0.11 | 0.092347 | 60.4755 | 8269.813 | 0.85185 | 12.6561 | 148500
1772 | 97 | N | 12000 | 13.5 | 11.5 | 2 | 15.94 | 13.44 | 70.59 | 0.22 | 0.1 | 0.092347 | 70.933 | 10022.208 | 0.85185 | 11.4688 | 162000
1773 | 97 | N | 13000 | 13.5 | 11.5 | 2 | 18.48 | 17.24 | 83.57 | 0.22 | 0.1 | 0.092347 | 82.236 | 12855.868 | 0.85185 | 11.4688 | 175500
1774 | 97 | N | 13999 | 13.5 | 11.5 | 2 | 20.87 | 17.58 | 79.16 | 0.18 | 0.1 | 0.092347 | 92.8715 | 13109.406 | 0.85185 | 14.0174 | 188986.5
1775 | 97 | N | 16000 | 13.5 | 11.5 | 2 | 26.28 | 19.6 | 77.2 | 0.13 | 0.1 | 0.092347 | 116.946 | 14615.72 | 0.85185 | 19.4087 | 216000
1817 | 101 | NULL | 1000 | 13.5 | 14 | 2 | 0.11 | 0.01 | 0.14 | 0.06 | 0.11 | 0.092347 | 0.4895 | 7.457 | 1.037 | 48.5152 | 13500
1818 | 101 | NULL | 3000 | 13.5 | 14 | 2 | 1 | 0.06 | 1.29 | 0.06 | 0.11 | 0.092347 | 4.45 | 44.742 | 1.037 | 48.5152 | 40500
1819 | 101 | NULL | 4000 | 13.5 | 14 | 2 | 1.77 | 0.13 | 2.06 | 0.06 | 0.1 | 0.092347 | 7.8765 | 96.941 | 1.037 | 42.0522 | 54000
1820 | 101 | NULL | 5000 | 13.5 | 14 | 2 | 2.78 | 0.27 | 3.42 | 0.06 | 0.11 | 0.092347 | 12.371 | 201.339 | 1.037 | 48.5152 | 67500
1821 | 101 | NULL | 6000 | 13.5 | 14 | 2 | 4.18 | 0.91 | 9.58 | 0.12 | 0.11 | 0.092347 | 18.601 | 678.587 | 1.037 | 24.2576 | 81000
1822 | 101 | NULL | 7000 | 13.5 | 14 | 2 | 5.91 | 2.08 | 18.7 | 0.17 | 0.11 | 0.092347 | 26.2995 | 1551.056 | 1.037 | 17.123 | 94500
1823 | 101 | NULL | 8000 | 13.5 | 14 | 2 | 7.99 | 3.99 | 31.43 | 0.22 | 0.12 | 0.092347 | 35.5555 | 2975.343 | 1.037 | 15.0761 | 108000
1824 | 101 | NULL | 9000 | 13.5 | 14 | 2 | 10.43 | 6.93 | 48.52 | 0.26 | 0.12 | 0.092347 | 46.4135 | 5167.701 | 1.037 | 12.7567 | 121500
1825 | 101 | NULL | 10000 | 13.5 | 14 | 2 | 13 | 10.1 | 63.64 | 0.28 | 0.12 | 0.092347 | 57.85 | 7531.57 | 1.037 | 11.8455 | 135000
1829 | 102 | W | 1000 | 13.5 | 14 | 2 | 0.14 | 0.01 | 0.18 | 0.08 | 0.13 | 0.092347 | 0.623 | 7.457 | 1.037 | 46.7482 | 13500
1786 | 98 | NULL | 11000 | 13.5 | 12.5 | 2 | 15.11 | 9.59 | 54.94 | 0.2 | 0.12 | 0.092347 | 67.2395 | 7151.263 | 0.92593 | 16.5837 | 148500
1787 | 98 | NULL | 12000 | 13.5 | 12.5 | 2 | 17.45 | 9.92 | 52.08 | 0.16 | 0.11 | 0.092347 | 77.6525 | 7397.344 | 0.92593 | 18.1932 | 162000
1788 | 98 | NULL | 13000 | 13.5 | 12.5 | 2 | 19.98 | 10.48 | 50.83 | 0.13 | 0.11 | 0.092347 | 88.911 | 7814.936 | 0.92593 | 22.3916 | 175500
1830 | 102 | W | 2000 | 13.5 | 14 | 2 | 0.54 | 0.02 | 0.73 | 0.08 | 0.13 | 0.092347 | 2.403 | 14.914 | 1.037 | 46.7482 | 27000
1831 | 102 | W | 3000 | 13.5 | 14 | 2 | 1.21 | 0.07 | 1.51 | 0.07 | 0.13 | 0.092347 | 5.3845 | 52.199 | 1.037 | 53.4265 | 40500
1832 | 102 | W | 4000 | 13.5 | 14 | 2 | 2.16 | 0.17 | 2.75 | 0.08 | 0.13 | 0.092347 | 9.612 | 126.769 | 1.037 | 46.7482 | 54000
1833 | 102 | W | 5000 | 13.5 | 14 | 2 | 3.56 | 0.69 | 8.65 | 0.15 | 0.13 | 0.092347 | 15.842 | 514.533 | 1.037 | 24.9324 | 67500
1834 | 102 | W | 6000 | 13.5 | 14 | 2 | 5.36 | 1.7 | 17.8 | 0.22 | 0.14 | 0.092347 | 23.852 | 1267.69 | 1.037 | 18.9981 | 81000
1835 | 102 | W | 7000 | 13.5 | 14 | 2 | 7.57 | 3.42 | 30.83 | 0.28 | 0.15 | 0.092347 | 33.6865 | 2550.294 | 1.037 | 16.5546 | 94500
1836 | 102 | W | 8000 | 13.5 | 14 | 2 | 10.03 | 5.58 | 43.93 | 0.3 | 0.15 | 0.092347 | 44.6335 | 4161.006 | 1.037 | 15.451 | 108000
1837 | 102 | W | 9000 | 13.5 | 14 | 2 | 12.13 | 6.09 | 42.64 | 0.23 | 0.14 | 0.092347 | 53.9785 | 4541.313 | 1.037 | 18.1721 | 121500
1838 | 102 | W | 10000 | 13.5 | 14 | 2 | 14.31 | 5.92 | 37.34 | 0.16 | 0.14 | 0.092347 | 63.6795 | 4414.544 | 1.037 | 26.1223 | 135000
1842 | 103 | NULL | 1000 | 13.5 | 9 | 2 | 0.1 | 0.01 | 0.09 | 0.04 | 0.09 | 0.092347 | 0.445 | 7.457 | 0.66667 | 53.8572 | 13500
1799 | 99 | NULL | 11000 | 13.5 | 13.3 | 2 | 15.32 | 10.87 | 62.28 | 0.23 | 0.12 | 0.092347 | 68.174 | 8105.759 | 0.98519 | 14.4206 | 148500
1800 | 99 | NULL | 12000 | 13.5 | 13.3 | 2 | 17.62 | 11.19 | 58.75 | 0.18 | 0.12 | 0.092347 | 78.409 | 8344.383 | 0.98519 | 18.4264 | 162000
1801 | 99 | NULL | 13000 | 13.5 | 13.3 | 2 | 20.12 | 11.8 | 57.2 | 0.15 | 0.11 | 0.092347 | 89.534 | 8799.26 | 0.98519 | 19.4061 | 175500
1802 | 99 | NULL | 16000 | 13.5 | 13.3 | 2 | 29.03 | 11.67 | 45.96 | 0.08 | 0.11 | 0.092347 | 129.1835 | 8702.319 | 0.98519 | 36.3864 | 216000
1843 | 103 | NULL | 2000 | 13.5 | 9 | 2 | 0.39 | 0.01 | 0.37 | 0.04 | 0.09 | 0.092347 | 1.7355 | 7.457 | 0.66667 | 53.8572 | 27000
1844 | 103 | NULL | 3000 | 13.5 | 9 | 2 | 0.88 | 0.04 | 0.84 | 0.04 | 0.09 | 0.092347 | 3.916 | 29.828 | 0.66667 | 53.8572 | 40500
1845 | 103 | NULL | 4000 | 13.5 | 9 | 2 | 1.56 | 0.09 | 1.43 | 0.04 | 0.09 | 0.092347 | 6.942 | 67.113 | 0.66667 | 53.8572 | 54000
1846 | 103 | NULL | 5000 | 13.5 | 9 | 2 | 2.43 | 0.17 | 2.1 | 0.04 | 0.09 | 0.092347 | 10.8135 | 126.769 | 0.66667 | 53.8572 | 67500
1847 | 103 | NULL | 6000 | 13.5 | 9 | 2 | 3.53 | 0.34 | 3.56 | 0.04 | 0.09 | 0.092347 | 15.7085 | 253.538 | 0.66667 | 53.8572 | 81000
1848 | 103 | NULL | 7000 | 13.5 | 9 | 2 | 4.89 | 0.78 | 7.05 | 0.06 | 0.09 | 0.092347 | 21.7605 | 581.646 | 0.66667 | 35.9048 | 94500
1849 | 103 | NULL | 8000 | 13.5 | 9 | 2 | 6.5 | 1.52 | 11.98 | 0.08 | 0.1 | 0.092347 | 28.925 | 1133.464 | 0.66667 | 31.5392 | 108000
1850 | 103 | NULL | 9000 | 13.5 | 9 | 2 | 8.37 | 2.67 | 18.69 | 0.1 | 0.1 | 0.092347 | 37.2465 | 1991.019 | 0.66667 | 25.2313 | 121500
1851 | 103 | NULL | 10000 | 13.5 | 9 | 2 | 10.51 | 4.38 | 27.58 | 0.12 | 0.1 | 0.092347 | 46.7695 | 3266.166 | 0.66667 | 21.0261 | 135000
1872 | 105 | NULL | 1000 | 13 | 10 | 2 | 0.1 | 0.01 | 0.11 | 0.06 | 0.12 | 0.085634 | 0.445 | 7.457 | 0.76923 | 55.2791 | 13000
1813 | 100 | NULL | 11000 | 13.5 | 13.5 | 2 | 15.39 | 10.04 | 57.54 | 0.21 | 0.12 | 0.092347 | 68.4855 | 7486.828 | 1 | 15.794 | 148500
1814 | 100 | NULL | 12000 | 13.5 | 13.5 | 2 | 17.67 | 9.97 | 52.37 | 0.16 | 0.12 | 0.092347 | 78.6315 | 7434.629 | 1 | 20.7296 | 162000
1815 | 100 | NULL | 13000 | 13.5 | 13.5 | 2 | 19.99 | 8.86 | 42.93 | 0.11 | 0.11 | 0.092347 | 88.9555 | 6606.902 | 1 | 26.4628 | 175500
1816 | 100 | NULL | 15000 | 13.5 | 13.5 | 2 | 26.21 | 12.98 | 54.56 | 0.11 | 0.11 | 0.092347 | 116.6345 | 9679.186 | 1 | 26.4628 | 202500
1873 | 105 | NULL | 2000 | 13 | 10 | 2 | 0.42 | 0.01 | 0.44 | 0.06 | 0.12 | 0.085634 | 1.869 | 7.457 | 0.76923 | 55.2791 | 26000
1874 | 105 | NULL | 3000 | 13 | 10 | 2 | 0.94 | 0.05 | 0.98 | 0.06 | 0.12 | 0.085634 | 4.183 | 37.285 | 0.76923 | 55.2791 | 39000
1875 | 105 | NULL | 4000 | 13 | 10 | 2 | 1.66 | 0.1 | 1.62 | 0.05 | 0.12 | 0.085634 | 7.387 | 74.57 | 0.76923 | 66.3349 | 52000
1876 | 105 | NULL | 5000 | 13 | 10 | 2 | 2.6 | 0.22 | 2.82 | 0.06 | 0.12 | 0.085634 | 11.57 | 164.054 | 0.76923 | 55.2791 | 65000
1877 | 105 | NULL | 6000 | 13 | 10 | 2 | 3.86 | 0.6 | 6.29 | 0.09 | 0.12 | 0.085634 | 17.177 | 447.42 | 0.76923 | 36.8527 | 78000
1878 | 105 | NULL | 7000 | 13 | 10 | 2 | 5.38 | 1.26 | 11.32 | 0.13 | 0.12 | 0.085634 | 23.941 | 939.582 | 0.76923 | 25.5134 | 91000
1879 | 105 | NULL | 8000 | 13 | 10 | 2 | 7.18 | 2.31 | 18.23 | 0.15 | 0.13 | 0.085634 | 31.951 | 1722.567 | 0.76923 | 24.9324 | 104000
1880 | 105 | NULL | 9000 | 13 | 10 | 2 | 9.27 | 3.92 | 27.45 | 0.18 | 0.13 | 0.085634 | 41.2515 | 2923.144 | 0.76923 | 20.777 | 117000
1881 | 105 | NULL | 10000 | 13 | 10 | 2 | 11.4 | 5.3 | 33.37 | 0.18 | 0.13 | 0.085634 | 50.73 | 3952.21 | 0.76923 | 20.777 | 130000
1826 | 101 | NULL | 11000 | 13.5 | 14 | 2 | 15.19 | 11.02 | 63.12 | 0.23 | 0.12 | 0.092347 | 67.5955 | 8217.614 | 1.037 | 14.4206 | 148500
1827 | 101 | NULL | 12000 | 13.5 | 14 | 2 | 17.45 | 11.24 | 59.03 | 0.18 | 0.11 | 0.092347 | 77.6525 | 8381.668 | 1.037 | 16.1717 | 162000
1828 | 101 | NULL | 13000 | 13.5 | 14 | 2 | 19.89 | 11.64 | 56.44 | 0.15 | 0.11 | 0.092347 | 88.5105 | 8679.948 | 1.037 | 19.4061 | 175500
1891 | 106 | E | 6000 | 13 | 10 | 2 | 3.27 | 0.27 | 2.87 | 0.04 | 0.1 | 0.085634 | 14.5515 | 201.339 | 0.76923 | 55.9017 | 78000
1886 | 106 | E | 1000 | 13 | 10 | 2 | 0.09 | 0.01 | 0.09 | 0.05 | 0.1 | 0.085634 | 0.4005 | 7.457 | 0.76923 | 44.7214 | 13000
1887 | 106 | E | 2000 | 13 | 10 | 2 | 0.37 | 0.01 | 0.37 | 0.05 | 0.1 | 0.085634 | 1.6465 | 7.457 | 0.76923 | 44.7214 | 26000
1888 | 106 | E | 3000 | 13 | 10 | 2 | 0.82 | 0.04 | 0.82 | 0.05 | 0.1 | 0.085634 | 3.649 | 29.828 | 0.76923 | 44.7214 | 39000
1889 | 106 | E | 4000 | 13 | 10 | 2 | 1.46 | 0.09 | 1.44 | 0.05 | 0.1 | 0.085634 | 6.497 | 67.113 | 0.76923 | 44.7214 | 52000
1890 | 106 | E | 5000 | 13 | 10 | 2 | 2.27 | 0.17 | 2.1 | 0.05 | 0.1 | 0.085634 | 10.1015 | 126.769 | 0.76923 | 44.7214 | 65000
1892 | 106 | E | 7000 | 13 | 10 | 2 | 4.54 | 0.63 | 5.66 | 0.06 | 0.1 | 0.085634 | 20.203 | 469.791 | 0.76923 | 37.2678 | 91000
1893 | 106 | E | 8000 | 13 | 10 | 2 | 6.07 | 1.31 | 10.31 | 0.09 | 0.11 | 0.085634 | 27.0115 | 976.867 | 0.76923 | 28.6637 | 104000
1894 | 106 | E | 9000 | 13 | 10 | 2 | 7.86 | 2.37 | 16.6 | 0.11 | 0.11 | 0.085634 | 34.977 | 1767.309 | 0.76923 | 23.4521 | 117000
1895 | 106 | E | 10000 | 13 | 10 | 2 | 9.91 | 3.97 | 25 | 0.14 | 0.11 | 0.085634 | 44.0995 | 2960.429 | 0.76923 | 18.4266 | 130000
1839 | 102 | W | 11000 | 13.5 | 14 | 2 | 16.55 | 4.7 | 26.95 | 0.1 | 0.13 | 0.092347 | 73.6475 | 3504.79 | 1.037 | 37.3986 | 148500
1840 | 102 | W | 12000 | 13.5 | 14 | 2 | 19.3 | 4.32 | 22.67 | 0.07 | 0.13 | 0.092347 | 85.885 | 3221.424 | 1.037 | 53.4265 | 162000
1841 | 102 | W | 13000 | 13.5 | 14 | 2 | 22.81 | 6.83 | 33.11 | 0.09 | 0.13 | 0.092347 | 101.5045 | 5093.131 | 1.037 | 41.554 | 175500
1904 | 107 | F | 1000 | 13 | 10 | 2 | 0.1 | 0.01 | 0.1 | 0.05 | 0.11 | 0.085634 | 0.445 | 7.457 | 0.76923 | 58.2182 | 13000
1905 | 107 | F | 2000 | 13 | 10 | 2 | 0.4 | 0.01 | 0.41 | 0.05 | 0.11 | 0.085634 | 1.78 | 7.457 | 0.76923 | 58.2182 | 26000
1906 | 107 | F | 3000 | 13 | 10 | 2 | 0.89 | 0.04 | 0.92 | 0.05 | 0.11 | 0.085634 | 3.9605 | 29.828 | 0.76923 | 58.2182 | 39000
1907 | 107 | F | 4000 | 13 | 10 | 2 | 1.58 | 0.1 | 1.57 | 0.05 | 0.11 | 0.085634 | 7.031 | 74.57 | 0.76923 | 58.2182 | 52000
1908 | 107 | F | 5000 | 13 | 10 | 2 | 2.47 | 0.18 | 2.3 | 0.05 | 0.11 | 0.085634 | 10.9915 | 134.226 | 0.76923 | 58.2182 | 65000
1909 | 107 | F | 6000 | 13 | 10 | 2 | 3.59 | 0.37 | 3.88 | 0.06 | 0.11 | 0.085634 | 15.9755 | 275.909 | 0.76923 | 48.5152 | 78000
1910 | 107 | F | 7000 | 13 | 10 | 2 | 5.01 | 0.87 | 7.83 | 0.08 | 0.11 | 0.085634 | 22.2945 | 648.759 | 0.76923 | 36.3864 | 91000
1911 | 107 | F | 8000 | 13 | 10 | 2 | 6.69 | 1.7 | 13.37 | 0.11 | 0.11 | 0.085634 | 29.7705 | 1267.69 | 0.76923 | 26.4628 | 104000
1912 | 107 | F | 9000 | 13 | 10 | 2 | 8.65 | 2.98 | 20.84 | 0.14 | 0.12 | 0.085634 | 38.4925 | 2222.186 | 0.76923 | 23.691 | 117000
1913 | 107 | F | 10000 | 13 | 10 | 2 | 10.9 | 4.85 | 30.57 | 0.16 | 0.12 | 0.085634 | 48.505 | 3616.645 | 0.76923 | 20.7296 | 130000
1852 | 103 | NULL | 11000 | 13.5 | 9 | 2 | 12.94 | 6.87 | 39.38 | 0.14 | 0.1 | 0.092347 | 57.583 | 5122.959 | 0.66667 | 18.0224 | 148500
1853 | 103 | NULL | 12000 | 13.5 | 9 | 2 | 15.29 | 8.45 | 44.41 | 0.14 | 0.1 | 0.092347 | 68.0405 | 6301.165 | 0.66667 | 18.0224 | 162000
1854 | 103 | NULL | 13000 | 13.5 | 9 | 2 | 17.73 | 9.8 | 47.51 | 0.12 | 0.1 | 0.092347 | 78.8985 | 7307.86 | 0.66667 | 21.0261 | 175500
1855 | 103 | NULL | 13999 | 13.5 | 9 | 2 | 20.56 | 13.95 | 62.79 | 0.14 | 0.1 | 0.092347 | 91.492 | 10402.515 | 0.66667 | 18.0224 | 188986.5
1856 | 103 | NULL | 16000 | 13.5 | 9 | 2 | 25.61 | 11.25 | 44.3 | 0.08 | 0.09 | 0.092347 | 113.9645 | 8389.125 | 0.66667 | 26.9286 | 216000
1857 | 103 | NULL | 17000 | 13.5 | 9 | 2 | 28.31 | 9.11 | 33.78 | 0.05 | 0.09 | 0.092347 | 125.9795 | 6793.327 | 0.66667 | 43.0858 | 229500
1858 | 104 | NULL | 1000 | 13.8 | 10 | 4 | 0.21 | 0.01 | 0.24 | 0.1 | 0.18 | 0.096497 | 0.9345 | 7.457 | 0.72464 | 60.9325 | 13800
1859 | 104 | NULL | 2000 | 13.8 | 10 | 4 | 0.82 | 0.03 | 0.97 | 0.1 | 0.18 | 0.096497 | 3.649 | 22.371 | 0.72464 | 60.9325 | 27600
1860 | 104 | NULL | 3000 | 13.8 | 10 | 4 | 1.85 | 0.1 | 2.17 | 0.1 | 0.18 | 0.096497 | 8.2325 | 74.57 | 0.72464 | 60.9325 | 41400
1861 | 104 | NULL | 4000 | 13.8 | 10 | 4 | 3.29 | 0.23 | 3.71 | 0.09 | 0.18 | 0.096497 | 14.6405 | 171.511 | 0.72464 | 67.7028 | 55200
1862 | 104 | NULL | 5000 | 13.8 | 10 | 4 | 5.13 | 0.44 | 5.54 | 0.09 | 0.18 | 0.096497 | 22.8285 | 328.108 | 0.72464 | 67.7028 | 69000
1863 | 104 | NULL | 6000 | 13.8 | 10 | 4 | 7.5 | 0.95 | 9.99 | 0.11 | 0.18 | 0.096497 | 33.375 | 708.415 | 0.72464 | 55.3932 | 82800
1864 | 104 | NULL | 7000 | 13.8 | 10 | 4 | 10.44 | 1.97 | 17.77 | 0.15 | 0.19 | 0.096497 | 46.458 | 1469.029 | 0.72464 | 44.0534 | 96600
1865 | 104 | NULL | 8000 | 13.8 | 10 | 4 | 13.91 | 3.62 | 28.54 | 0.18 | 0.19 | 0.096497 | 61.8995 | 2699.434 | 0.72464 | 36.7111 | 110400
1866 | 104 | NULL | 9000 | 13.8 | 10 | 4 | 17.95 | 6.16 | 43.16 | 0.21 | 0.19 | 0.096497 | 79.8775 | 4593.512 | 0.72464 | 31.4667 | 124200
1867 | 104 | NULL | 10000 | 13.8 | 10 | 4 | 22.6 | 9.92 | 62.53 | 0.25 | 0.2 | 0.096497 | 100.57 | 7397.344 | 0.72464 | 28.546 | 138000
1868 | 104 | NULL | 11000 | 13.8 | 10 | 4 | 27.51 | 14.05 | 80.49 | 0.27 | 0.2 | 0.096497 | 122.4195 | 10477.085 | 0.72464 | 26.4315 | 151800
1869 | 104 | NULL | 12000 | 13.8 | 10 | 4 | 32.16 | 16.5 | 86.65 | 0.24 | 0.2 | 0.096497 | 143.112 | 12304.05 | 0.72464 | 29.7354 | 165600
1870 | 104 | NULL | 13000 | 13.8 | 10 | 4 | 37.58 | 23.16 | 112.29 | 0.27 | 0.2 | 0.096497 | 167.231 | 17270.412 | 0.72464 | 26.4315 | 179400
1871 | 104 | NULL | 13999 | 13.8 | 10 | 4 | 42.39 | 21.66 | 97.49 | 0.2 | 0.19 | 0.096497 | 188.6355 | 16151.862 | 0.72464 | 33.04 | 193186.2
1919 | 108 | NULL | 1000 | 13 | 11 | 2 | 0.1 | 0.01 | 0.12 | 0.06 | 0.12 | 0.085634 | 0.445 | 7.457 | 0.84615 | 55.2791 | 13000
1920 | 108 | NULL | 2000 | 13 | 11 | 2 | 0.42 | 0.02 | 0.47 | 0.06 | 0.12 | 0.085634 | 1.869 | 14.914 | 0.84615 | 55.2791 | 26000
1921 | 108 | NULL | 3000 | 13 | 11 | 2 | 0.94 | 0.05 | 1.04 | 0.06 | 0.12 | 0.085634 | 4.183 | 37.285 | 0.84615 | 55.2791 | 39000
1922 | 108 | NULL | 4000 | 13 | 11 | 2 | 1.67 | 0.11 | 1.68 | 0.06 | 0.11 | 0.085634 | 7.4315 | 82.027 | 0.84615 | 48.5152 | 52000
1923 | 108 | NULL | 5000 | 13 | 11 | 2 | 2.62 | 0.24 | 3.01 | 0.06 | 0.12 | 0.085634 | 11.659 | 178.968 | 0.84615 | 55.2791 | 65000
1924 | 108 | NULL | 6000 | 13 | 11 | 2 | 3.91 | 0.69 | 7.27 | 0.11 | 0.12 | 0.085634 | 17.3995 | 514.533 | 0.84615 | 30.1522 | 78000
1925 | 108 | NULL | 7000 | 13 | 11 | 2 | 5.47 | 1.5 | 13.51 | 0.15 | 0.12 | 0.085634 | 24.3415 | 1118.55 | 0.84615 | 22.1116 | 91000
1926 | 108 | NULL | 8000 | 13 | 11 | 2 | 7.34 | 2.81 | 22.09 | 0.18 | 0.13 | 0.085634 | 32.663 | 2095.417 | 0.84615 | 20.777 | 104000
1927 | 108 | NULL | 9000 | 13 | 11 | 2 | 9.52 | 4.78 | 33.49 | 0.22 | 0.13 | 0.085634 | 42.364 | 3564.446 | 0.84615 | 16.9994 | 117000
1928 | 108 | NULL | 10000 | 13 | 11 | 2 | 11.71 | 6.44 | 40.56 | 0.22 | 0.13 | 0.085634 | 52.1095 | 4802.308 | 0.84615 | 16.9994 | 130000
1882 | 105 | NULL | 11000 | 13 | 10 | 2 | 13.48 | 5.87 | 33.64 | 0.15 | 0.12 | 0.085634 | 59.986 | 4377.259 | 0.76923 | 22.1116 | 143000
1883 | 105 | NULL | 12000 | 13 | 10 | 2 | 15.67 | 6.09 | 31.98 | 0.12 | 0.12 | 0.085634 | 69.7315 | 4541.313 | 0.76923 | 27.6395 | 156000
1884 | 105 | NULL | 13000 | 13 | 10 | 2 | 17.96 | 5.78 | 28.03 | 0.09 | 0.12 | 0.085634 | 79.922 | 4310.146 | 0.76923 | 36.8527 | 169000
1885 | 105 | NULL | 13999 | 13 | 10 | 2 | 20.44 | 5.67 | 25.53 | 0.07 | 0.12 | 0.085634 | 90.958 | 4228.119 | 0.76923 | 47.3821 | 181987
1945 | 110 | N | 1000 | 13 | 13.5 | 2 | 0.09 | 0.01 | 0.11 | 0.06 | 0.09 | 0.085634 | 0.4005 | 7.457 | 1.0385 | 35.9048 | 13000
1946 | 110 | N | 2000 | 13 | 13.5 | 2 | 0.34 | 0.01 | 0.43 | 0.06 | 0.09 | 0.085634 | 1.513 | 7.457 | 1.0385 | 35.9048 | 26000
1947 | 110 | N | 3000 | 13 | 13.5 | 2 | 0.77 | 0.05 | 0.96 | 0.06 | 0.09 | 0.085634 | 3.4265 | 37.285 | 1.0385 | 35.9048 | 39000
1948 | 110 | N | 4000 | 13 | 13.5 | 2 | 1.37 | 0.1 | 1.64 | 0.05 | 0.09 | 0.085634 | 6.0965 | 74.57 | 1.0385 | 43.0858 | 52000
1949 | 110 | N | 5000 | 13 | 13.5 | 2 | 2.13 | 0.18 | 2.32 | 0.05 | 0.09 | 0.085634 | 9.4785 | 134.226 | 1.0385 | 43.0858 | 65000
1950 | 110 | N | 6000 | 13 | 13.5 | 2 | 3.06 | 0.29 | 3.05 | 0.05 | 0.09 | 0.085634 | 13.617 | 216.253 | 1.0385 | 43.0858 | 78000
1951 | 110 | N | 7000 | 13 | 13.5 | 2 | 4.34 | 0.95 | 8.57 | 0.09 | 0.1 | 0.085634 | 19.313 | 708.415 | 1.0385 | 28.0348 | 91000
1952 | 110 | N | 8000 | 13 | 13.5 | 2 | 5.89 | 2.13 | 16.82 | 0.14 | 0.1 | 0.085634 | 26.2105 | 1588.341 | 1.0385 | 18.0224 | 104000
1953 | 110 | N | 9000 | 13 | 13.5 | 2 | 7.71 | 4.01 | 28.08 | 0.18 | 0.1 | 0.085634 | 34.3095 | 2990.257 | 1.0385 | 14.0174 | 117000
1954 | 110 | N | 10000 | 13 | 13.5 | 2 | 9.82 | 6.81 | 42.9 | 0.23 | 0.11 | 0.085634 | 43.699 | 5078.217 | 1.0385 | 12.6561 | 130000
1961 | 111 | N | 1000 | 13 | 13 | 2 | 0.09 | 0.01 | 0.1 | 0.05 | 0.09 | 0.085634 | 0.4005 | 7.457 | 1 | 43.0858 | 13000
1962 | 111 | N | 2000 | 13 | 13 | 2 | 0.34 | 0.01 | 0.41 | 0.05 | 0.09 | 0.085634 | 1.513 | 7.457 | 1 | 43.0858 | 26000
1963 | 111 | N | 3000 | 13 | 13 | 2 | 0.77 | 0.04 | 0.93 | 0.06 | 0.09 | 0.085634 | 3.4265 | 29.828 | 1 | 35.9048 | 39000
1964 | 111 | N | 4000 | 13 | 13 | 2 | 1.37 | 0.1 | 1.59 | 0.05 | 0.09 | 0.085634 | 6.0965 | 74.57 | 1 | 43.0858 | 52000
1965 | 111 | N | 5000 | 13 | 13 | 2 | 2.13 | 0.18 | 2.26 | 0.05 | 0.09 | 0.085634 | 9.4785 | 134.226 | 1 | 43.0858 | 65000
1966 | 111 | N | 6000 | 13 | 13 | 2 | 3.06 | 0.28 | 2.98 | 0.04 | 0.09 | 0.085634 | 13.617 | 208.796 | 1 | 53.8572 | 78000
8304 | 440 | E | 18000 | 8 | 4 | 2 | 5.35 | 0.97 | 3.39 | 0.06 | 0.13 | 0.032429 | 23.8075 | 723.329 | 0.5 | 55.2394 | 144000
1967 | 111 | N | 7000 | 13 | 13 | 2 | 4.33 | 0.9 | 8.13 | 0.09 | 0.1 | 0.085634 | 19.2685 | 671.13 | 1 | 28.0348 | 91000
1968 | 111 | N | 8000 | 13 | 13 | 2 | 5.86 | 2.01 | 15.84 | 0.13 | 0.1 | 0.085634 | 26.077 | 1498.857 | 1 | 19.4087 | 104000
1969 | 111 | N | 9000 | 13 | 13 | 2 | 7.65 | 3.76 | 26.32 | 0.17 | 0.1 | 0.085634 | 34.0425 | 2803.832 | 1 | 14.842 | 117000
1970 | 111 | N | 10000 | 13 | 13 | 2 | 9.73 | 6.37 | 40.17 | 0.21 | 0.11 | 0.085634 | 43.2985 | 4750.109 | 1 | 13.8615 | 130000
1977 | 112 | NULL | 1000 | 13 | 4 | 2 | 0.06 | 0.01 | 0.04 | 0.02 | 0.07 | 0.085634 | 0.267 | 7.457 | 0.30769 | 73.8851 | 13000
1978 | 112 | NULL | 2000 | 13 | 4 | 2 | 0.26 | 0.01 | 0.17 | 0.02 | 0.07 | 0.085634 | 1.157 | 7.457 | 0.30769 | 73.8851 | 26000
1979 | 112 | NULL | 3000 | 13 | 4 | 2 | 0.59 | 0.02 | 0.39 | 0.02 | 0.07 | 0.085634 | 2.6255 | 14.914 | 0.30769 | 73.8851 | 39000
1980 | 112 | NULL | 4000 | 13 | 4 | 2 | 1.05 | 0.04 | 0.69 | 0.02 | 0.07 | 0.085634 | 4.6725 | 29.828 | 0.30769 | 73.8851 | 52000
1981 | 112 | NULL | 5000 | 13 | 4 | 2 | 1.64 | 0.08 | 1.05 | 0.02 | 0.07 | 0.085634 | 7.298 | 59.656 | 0.30769 | 73.8851 | 65000
1982 | 112 | NULL | 6000 | 13 | 4 | 2 | 2.38 | 0.14 | 1.49 | 0.02 | 0.07 | 0.085634 | 10.591 | 104.398 | 0.30769 | 73.8851 | 78000
1983 | 112 | NULL | 7000 | 13 | 4 | 2 | 3.27 | 0.23 | 2.05 | 0.02 | 0.08 | 0.085634 | 14.5515 | 171.511 | 0.30769 | 90.2703 | 91000
1914 | 107 | F | 11000 | 13 | 10 | 2 | 13.46 | 7.56 | 43.33 | 0.19 | 0.12 | 0.085634 | 59.897 | 5637.492 | 0.76923 | 17.4565 | 143000
1915 | 107 | F | 12000 | 13 | 10 | 2 | 15.86 | 9.28 | 48.75 | 0.18 | 0.12 | 0.085634 | 70.577 | 6920.096 | 0.76923 | 18.4264 | 156000
1916 | 107 | F | 13000 | 13 | 10 | 2 | 18.24 | 10.32 | 50.04 | 0.16 | 0.12 | 0.085634 | 81.168 | 7695.624 | 0.76923 | 20.7296 | 169000
1917 | 107 | F | 13999 | 13 | 10 | 2 | 20.95 | 13.25 | 59.65 | 0.16 | 0.12 | 0.085634 | 93.2275 | 9880.525 | 0.76923 | 20.7296 | 181987
1918 | 107 | F | 15000 | 13 | 10 | 2 | 23.43 | 12.42 | 52.2 | 0.12 | 0.11 | 0.085634 | 104.2635 | 9261.594 | 0.76923 | 24.2576 | 195000
1984 | 112 | NULL | 8000 | 13 | 4 | 2 | 4.31 | 0.35 | 2.75 | 0.02 | 0.08 | 0.085634 | 19.1795 | 260.995 | 0.30769 | 90.2703 | 104000
1985 | 112 | NULL | 9000 | 13 | 4 | 2 | 5.51 | 0.51 | 3.58 | 0.02 | 0.08 | 0.085634 | 24.5195 | 380.307 | 0.30769 | 90.2703 | 117000
1986 | 112 | NULL | 10000 | 13 | 4 | 2 | 6.9 | 0.72 | 4.55 | 0.03 | 0.08 | 0.085634 | 30.705 | 536.904 | 0.30769 | 60.1802 | 130000
1994 | 113 | EP | 1000 | 13 | 4.5 | 2 | 0.07 | 0.01 | 0.05 | 0.02 | 0.08 | 0.085634 | 0.3115 | 7.457 | 0.34615 | 90.2703 | 13000
1995 | 113 | EP | 2000 | 13 | 4.5 | 2 | 0.27 | 0.01 | 0.18 | 0.02 | 0.08 | 0.085634 | 1.2015 | 7.457 | 0.34615 | 90.2703 | 26000
1996 | 113 | EP | 3000 | 13 | 4.5 | 2 | 0.62 | 0.02 | 0.41 | 0.02 | 0.08 | 0.085634 | 2.759 | 14.914 | 0.34615 | 90.2703 | 39000
1997 | 113 | EP | 4000 | 13 | 4.5 | 2 | 1.1 | 0.05 | 0.73 | 0.02 | 0.08 | 0.085634 | 4.895 | 37.285 | 0.34615 | 90.2703 | 52000
1998 | 113 | EP | 5000 | 13 | 4.5 | 2 | 1.72 | 0.09 | 1.11 | 0.02 | 0.08 | 0.085634 | 7.654 | 67.113 | 0.34615 | 90.2703 | 65000
1999 | 113 | EP | 6000 | 13 | 4.5 | 2 | 2.49 | 0.15 | 1.57 | 0.02 | 0.08 | 0.085634 | 11.0805 | 111.855 | 0.34615 | 90.2703 | 78000
2000 | 113 | EP | 7000 | 13 | 4.5 | 2 | 3.41 | 0.24 | 2.18 | 0.02 | 0.08 | 0.085634 | 15.1745 | 178.968 | 0.34615 | 90.2703 | 91000
1929 | 108 | NULL | 11000 | 13 | 11 | 2 | 13.77 | 6.99 | 40.06 | 0.18 | 0.13 | 0.085634 | 61.2765 | 5212.443 | 0.84615 | 20.777 | 143000
1930 | 108 | NULL | 12000 | 13 | 11 | 2 | 15.94 | 7.08 | 37.2 | 0.14 | 0.12 | 0.085634 | 70.933 | 5279.556 | 0.84615 | 23.691 | 156000
1931 | 108 | NULL | 13000 | 13 | 11 | 2 | 18.17 | 6.42 | 31.14 | 0.1 | 0.12 | 0.085634 | 80.8565 | 4787.394 | 0.84615 | 33.1674 | 169000
1932 | 108 | NULL | 13999 | 13 | 11 | 2 | 20.59 | 5.98 | 26.94 | 0.07 | 0.12 | 0.085634 | 91.6255 | 4459.286 | 0.84615 | 47.3821 | 181987
1933 | 109 | NULL | 1000 | 13 | 13 | 4 | 0.17 | 0.01 | 0.23 | 0.12 | 0.19 | 0.085634 | 0.7565 | 7.457 | 1 | 55.0667 | 13000
1934 | 109 | NULL | 2000 | 13 | 13 | 4 | 0.7 | 0.03 | 0.93 | 0.12 | 0.19 | 0.085634 | 3.115 | 22.371 | 1 | 55.0667 | 26000
1935 | 109 | NULL | 3000 | 13 | 13 | 4 | 1.58 | 0.1 | 2.09 | 0.12 | 0.19 | 0.085634 | 7.031 | 74.57 | 1 | 55.0667 | 39000
1936 | 109 | NULL | 4000 | 13 | 13 | 4 | 2.79 | 0.22 | 3.54 | 0.12 | 0.19 | 0.085634 | 12.4155 | 164.054 | 1 | 55.0667 | 52000
1937 | 109 | NULL | 5000 | 13 | 13 | 4 | 4.34 | 0.41 | 5.14 | 0.11 | 0.19 | 0.085634 | 19.313 | 305.737 | 1 | 60.0728 | 65000
1938 | 109 | NULL | 6000 | 13 | 13 | 4 | 6.34 | 0.86 | 9.05 | 0.13 | 0.19 | 0.085634 | 28.213 | 641.302 | 1 | 50.8308 | 78000
1939 | 109 | NULL | 7000 | 13 | 13 | 4 | 9.01 | 2.16 | 19.47 | 0.21 | 0.2 | 0.085634 | 40.0945 | 1610.712 | 1 | 33.9833 | 91000
1940 | 109 | NULL | 8000 | 13 | 13 | 4 | 12.23 | 4.32 | 34.07 | 0.28 | 0.21 | 0.085634 | 54.4235 | 3221.424 | 1 | 27.4227 | 104000
1941 | 109 | NULL | 9000 | 13 | 13 | 4 | 16.02 | 7.68 | 53.79 | 0.35 | 0.22 | 0.085634 | 71.289 | 5726.976 | 1 | 23.5237 | 117000
1942 | 109 | NULL | 10000 | 13 | 13 | 4 | 20.44 | 12.62 | 79.51 | 0.42 | 0.22 | 0.085634 | 90.958 | 9410.734 | 1 | 19.6031 | 130000
1943 | 109 | NULL | 11000 | 13 | 13 | 4 | 25.54 | 19.72 | 113.01 | 0.5 | 0.23 | 0.085634 | 113.653 | 14705.204 | 1 | 17.602 | 143000
1944 | 109 | NULL | 13999 | 13 | 13 | 4 | 38.6 | 32.51 | 146.33 | 0.4 | 0.22 | 0.085634 | 171.77 | 24242.707 | 1 | 20.5833 | 181987
2001 | 113 | EP | 8000 | 13 | 4.5 | 2 | 4.51 | 0.37 | 2.93 | 0.02 | 0.08 | 0.085634 | 20.0695 | 275.909 | 0.34615 | 90.2703 | 104000
2002 | 113 | EP | 9000 | 13 | 4.5 | 2 | 5.77 | 0.55 | 3.82 | 0.03 | 0.08 | 0.085634 | 25.6765 | 410.135 | 0.34615 | 60.1802 | 117000
2003 | 113 | EP | 10000 | 13 | 4.5 | 2 | 7.22 | 0.77 | 4.87 | 0.03 | 0.08 | 0.085634 | 32.129 | 574.189 | 0.34615 | 60.1802 | 130000
2012 | 114 | EP | 1000 | 13 | 4.5 | 2 | 0.07 | 0.01 | 0.05 | 0.03 | 0.08 | 0.085634 | 0.3115 | 7.457 | 0.34615 | 60.1802 | 13000
2013 | 114 | EP | 2000 | 13 | 4.5 | 2 | 0.28 | 0.01 | 0.19 | 0.03 | 0.08 | 0.085634 | 1.246 | 7.457 | 0.34615 | 60.1802 | 26000
2014 | 114 | EP | 3000 | 13 | 4.5 | 2 | 0.62 | 0.02 | 0.42 | 0.03 | 0.08 | 0.085634 | 2.759 | 14.914 | 0.34615 | 60.1802 | 39000
2015 | 114 | EP | 4000 | 13 | 4.5 | 2 | 1.1 | 0.05 | 0.74 | 0.03 | 0.08 | 0.085634 | 4.895 | 37.285 | 0.34615 | 60.1802 | 52000
2016 | 114 | EP | 5000 | 13 | 4.5 | 2 | 1.73 | 0.09 | 1.12 | 0.02 | 0.08 | 0.085634 | 7.6985 | 67.113 | 0.34615 | 90.2703 | 65000
2017 | 114 | EP | 6000 | 13 | 4.5 | 2 | 2.5 | 0.15 | 1.58 | 0.02 | 0.08 | 0.085634 | 11.125 | 111.855 | 0.34615 | 90.2703 | 78000
2018 | 114 | EP | 7000 | 13 | 4.5 | 2 | 3.43 | 0.24 | 2.2 | 0.02 | 0.08 | 0.085634 | 15.2635 | 178.968 | 0.34615 | 90.2703 | 91000
1955 | 110 | N | 11000 | 13 | 13.5 | 2 | 12.26 | 10.85 | 62.17 | 0.27 | 0.11 | 0.085634 | 54.557 | 8090.845 | 1.0385 | 10.7812 | 143000
1956 | 110 | N | 12000 | 13 | 13.5 | 2 | 15.05 | 16.57 | 87.03 | 0.32 | 0.11 | 0.085634 | 66.9725 | 12356.249 | 1.0385 | 9.0966 | 156000
1957 | 110 | N | 13000 | 13 | 13.5 | 2 | 17.24 | 19.33 | 93.71 | 0.29 | 0.11 | 0.085634 | 76.718 | 14414.381 | 1.0385 | 10.0376 | 169000
1958 | 110 | N | 13999 | 13 | 13.5 | 2 | 19.79 | 24.99 | 112.51 | 0.3 | 0.11 | 0.085634 | 88.0655 | 18635.043 | 1.0385 | 9.703 | 181987
1959 | 110 | N | 15000 | 13 | 13.5 | 2 | 22.46 | 29.33 | 123.24 | 0.29 | 0.11 | 0.085634 | 99.947 | 21871.381 | 1.0385 | 10.0376 | 195000
1960 | 110 | N | 17000 | 13 | 13.5 | 2 | 25.52 | 13.85 | 51.33 | 0.09 | 0.1 | 0.085634 | 113.564 | 10327.945 | 1.0385 | 28.0348 | 221000
2019 | 114 | EP | 8000 | 13 | 4.5 | 2 | 4.53 | 0.38 | 2.97 | 0.03 | 0.08 | 0.085634 | 20.1585 | 283.366 | 0.34615 | 60.1802 | 104000
2020 | 114 | EP | 9000 | 13 | 4.5 | 2 | 5.8 | 0.55 | 3.88 | 0.03 | 0.08 | 0.085634 | 25.81 | 410.135 | 0.34615 | 60.1802 | 117000
2021 | 114 | EP | 10000 | 13 | 4.5 | 2 | 7.26 | 0.79 | 4.95 | 0.03 | 0.08 | 0.085634 | 32.307 | 589.103 | 0.34615 | 60.1802 | 130000
2030 | 115 | MR | 2000 | 13 | 4.5 | 2 | 0.32 | 0.01 | 0.23 | 0.03 | 0.09 | 0.085634 | 1.424 | 7.457 | 0.34615 | 71.8096 | 26000
2031 | 115 | MR | 3000 | 13 | 4.5 | 2 | 0.73 | 0.03 | 0.52 | 0.03 | 0.09 | 0.085634 | 3.2485 | 22.371 | 0.34615 | 71.8096 | 39000
2032 | 115 | MR | 4000 | 13 | 4.5 | 2 | 1.29 | 0.06 | 0.9 | 0.03 | 0.09 | 0.085634 | 5.7405 | 44.742 | 0.34615 | 71.8096 | 52000
2033 | 115 | MR | 5000 | 13 | 4.5 | 2 | 2.02 | 0.11 | 1.38 | 0.03 | 0.09 | 0.085634 | 8.989 | 82.027 | 0.34615 | 71.8096 | 65000
2034 | 115 | MR | 6000 | 13 | 4.5 | 2 | 2.93 | 0.19 | 2.01 | 0.03 | 0.09 | 0.085634 | 13.0385 | 141.683 | 0.34615 | 71.8096 | 78000
2035 | 115 | MR | 7000 | 13 | 4.5 | 2 | 4.03 | 0.31 | 2.82 | 0.03 | 0.09 | 0.085634 | 17.9335 | 231.167 | 0.34615 | 71.8096 | 91000
2036 | 115 | MR | 8000 | 13 | 4.5 | 2 | 5.31 | 0.48 | 3.8 | 0.03 | 0.09 | 0.085634 | 23.6295 | 357.936 | 0.34615 | 71.8096 | 104000
1971 | 111 | N | 11000 | 13 | 13 | 2 | 12.12 | 10.17 | 58.28 | 0.26 | 0.11 | 0.085634 | 53.934 | 7583.769 | 1 | 11.1958 | 143000
1972 | 111 | N | 12000 | 13 | 13 | 2 | 14.85 | 15.5 | 81.43 | 0.3 | 0.11 | 0.085634 | 66.0825 | 11558.35 | 1 | 9.703 | 156000
1973 | 111 | N | 13000 | 13 | 13 | 2 | 17 | 17.77 | 86.15 | 0.27 | 0.11 | 0.085634 | 75.65 | 13251.089 | 1 | 10.7812 | 169000
1974 | 111 | N | 13999 | 13 | 13 | 2 | 19.69 | 24.9 | 112.08 | 0.3 | 0.11 | 0.085634 | 87.6205 | 18567.93 | 1 | 9.703 | 181987
1975 | 111 | N | 15000 | 13 | 13 | 2 | 21.92 | 24.64 | 103.53 | 0.24 | 0.11 | 0.085634 | 97.544 | 18374.048 | 1 | 12.1288 | 195000
1976 | 111 | N | 16000 | 13 | 13 | 2 | 23.5 | 17.71 | 69.78 | 0.14 | 0.1 | 0.085634 | 104.575 | 13206.347 | 1 | 18.0224 | 208000
2037 | 115 | MR | 9000 | 13 | 4.5 | 2 | 6.8 | 0.71 | 4.97 | 0.03 | 0.09 | 0.085634 | 30.26 | 529.447 | 0.34615 | 71.8096 | 117000
2038 | 115 | MR | 10000 | 13 | 4.5 | 2 | 8.51 | 1.01 | 6.36 | 0.03 | 0.09 | 0.085634 | 37.8695 | 753.157 | 0.34615 | 71.8096 | 130000
2047 | 116 | SF | 2000 | 13 | 4.7 | 2 | 0.45 | 0.01 | 0.4 | 0.05 | 0.13 | 0.085634 | 2.0025 | 7.457 | 0.36154 | 74.7972 | 26000
2048 | 116 | SF | 3000 | 13 | 4.7 | 2 | 1.01 | 0.04 | 0.86 | 0.05 | 0.13 | 0.085634 | 4.4945 | 29.828 | 0.36154 | 74.7972 | 39000
2049 | 116 | SF | 4000 | 13 | 4.7 | 2 | 1.79 | 0.09 | 1.5 | 0.05 | 0.12 | 0.085634 | 7.9655 | 67.113 | 0.36154 | 66.3349 | 52000
2050 | 116 | SF | 5000 | 13 | 4.7 | 2 | 2.8 | 0.19 | 2.37 | 0.05 | 0.12 | 0.085634 | 12.46 | 141.683 | 0.36154 | 66.3349 | 65000
2051 | 116 | SF | 6000 | 13 | 4.7 | 2 | 4.02 | 0.33 | 3.45 | 0.05 | 0.12 | 0.085634 | 17.889 | 246.081 | 0.36154 | 66.3349 | 78000
2052 | 116 | SF | 7000 | 13 | 4.7 | 2 | 5.53 | 0.53 | 4.77 | 0.05 | 0.13 | 0.085634 | 24.6085 | 395.221 | 0.36154 | 74.7972 | 91000
2053 | 116 | SF | 8000 | 13 | 4.7 | 2 | 7.3 | 0.78 | 6.17 | 0.05 | 0.13 | 0.085634 | 32.485 | 581.646 | 0.36154 | 74.7972 | 104000
2054 | 116 | SF | 9000 | 13 | 4.7 | 2 | 9.31 | 1.11 | 7.77 | 0.05 | 0.13 | 0.085634 | 41.4295 | 827.727 | 0.36154 | 74.7972 | 117000
1987 | 112 | NULL | 11000 | 13 | 4 | 2 | 8.48 | 0.99 | 5.69 | 0.03 | 0.08 | 0.085634 | 37.736 | 738.243 | 0.30769 | 60.1802 | 143000
1988 | 112 | NULL | 12000 | 13 | 4 | 2 | 10.28 | 1.34 | 7.03 | 0.03 | 0.08 | 0.085634 | 45.746 | 999.238 | 0.30769 | 60.1802 | 156000
1989 | 112 | NULL | 13000 | 13 | 4 | 2 | 12.33 | 1.75 | 8.46 | 0.03 | 0.08 | 0.085634 | 54.8685 | 1304.975 | 0.30769 | 60.1802 | 169000
1990 | 112 | NULL | 13999 | 13 | 4 | 2 | 14.72 | 2.23 | 10.05 | 0.03 | 0.09 | 0.085634 | 65.504 | 1662.911 | 0.30769 | 71.8096 | 181987
1991 | 112 | NULL | 15000 | 13 | 4 | 2 | 18.1 | 3.77 | 15.84 | 0.04 | 0.09 | 0.085634 | 80.545 | 2811.289 | 0.30769 | 53.8572 | 195000
1992 | 112 | NULL | 16000 | 13 | 4 | 2 | 21.21 | 5.28 | 20.78 | 0.04 | 0.09 | 0.085634 | 94.3845 | 3937.296 | 0.30769 | 53.8572 | 208000
1993 | 112 | NULL | 17000 | 13 | 4 | 2 | 23.54 | 5.9 | 21.86 | 0.04 | 0.09 | 0.085634 | 104.753 | 4399.63 | 0.30769 | 53.8572 | 221000
2055 | 116 | SF | 10000 | 13 | 4.7 | 2 | 11.6 | 1.52 | 9.58 | 0.05 | 0.13 | 0.085634 | 51.62 | 1133.464 | 0.36154 | 74.7972 | 130000
2061 | 117 | E | 1000 | 13 | 4 | 2 | 0.06 | 0.01 | 0.04 | 0.02 | 0.07 | 0.085634 | 0.267 | 7.457 | 0.30769 | 65.479 | 13000
2062 | 117 | E | 2000 | 13 | 4 | 2 | 0.25 | 0.01 | 0.17 | 0.02 | 0.07 | 0.085634 | 1.1125 | 7.457 | 0.30769 | 65.479 | 26000
2063 | 117 | E | 3000 | 13 | 4 | 2 | 0.57 | 0.02 | 0.38 | 0.02 | 0.07 | 0.085634 | 2.5365 | 14.914 | 0.30769 | 65.479 | 39000
2064 | 117 | E | 4000 | 13 | 4 | 2 | 1.01 | 0.04 | 0.66 | 0.02 | 0.07 | 0.085634 | 4.4945 | 29.828 | 0.30769 | 65.479 | 52000
2065 | 117 | E | 5000 | 13 | 4 | 2 | 1.59 | 0.08 | 1 | 0.02 | 0.07 | 0.085634 | 7.0755 | 59.656 | 0.30769 | 65.479 | 65000
2066 | 117 | E | 6000 | 13 | 4 | 2 | 2.3 | 0.13 | 1.41 | 0.02 | 0.07 | 0.085634 | 10.235 | 96.941 | 0.30769 | 65.479 | 78000
2067 | 117 | E | 7000 | 13 | 4 | 2 | 3.16 | 0.22 | 1.93 | 0.02 | 0.07 | 0.085634 | 14.062 | 164.054 | 0.30769 | 65.479 | 91000
2068 | 117 | E | 8000 | 13 | 4 | 2 | 4.16 | 0.33 | 2.57 | 0.02 | 0.07 | 0.085634 | 18.512 | 246.081 | 0.30769 | 65.479 | 104000
2069 | 117 | E | 9000 | 13 | 4 | 2 | 5.33 | 0.47 | 3.32 | 0.02 | 0.07 | 0.085634 | 23.7185 | 350.479 | 0.30769 | 65.479 | 117000
2004 | 113 | EP | 11000 | 13 | 4.5 | 2 | 8.87 | 1.06 | 6.09 | 0.03 | 0.08 | 0.085634 | 39.4715 | 790.442 | 0.34615 | 60.1802 | 143000
2005 | 113 | EP | 12000 | 13 | 4.5 | 2 | 10.75 | 1.43 | 7.51 | 0.03 | 0.08 | 0.085634 | 47.8375 | 1066.351 | 0.34615 | 60.1802 | 156000
2006 | 113 | EP | 13000 | 13 | 4.5 | 2 | 12.86 | 1.85 | 8.98 | 0.03 | 0.08 | 0.085634 | 57.227 | 1379.545 | 0.34615 | 60.1802 | 169000
2007 | 113 | EP | 13999 | 13 | 4.5 | 2 | 15.29 | 2.35 | 10.6 | 0.03 | 0.09 | 0.085634 | 68.0405 | 1752.395 | 0.34615 | 71.8096 | 181987
2008 | 113 | EP | 15000 | 13 | 4.5 | 2 | 18.55 | 3.21 | 13.48 | 0.03 | 0.09 | 0.085634 | 82.5475 | 2393.697 | 0.34615 | 71.8096 | 195000
2009 | 113 | EP | 16000 | 13 | 4.5 | 2 | 21.89 | 4.84 | 19.08 | 0.04 | 0.1 | 0.085634 | 97.4105 | 3609.188 | 0.34615 | 63.0783 | 208000
2010 | 113 | EP | 17000 | 13 | 4.5 | 2 | 24.53 | 5.55 | 20.57 | 0.04 | 0.09 | 0.085634 | 109.1585 | 4138.635 | 0.34615 | 53.8572 | 221000
2011 | 113 | EP | 18000 | 13 | 4.5 | 2 | 26.99 | 6.7 | 23.46 | 0.04 | 0.09 | 0.085634 | 120.1055 | 4996.19 | 0.34615 | 53.8572 | 234000
2070 | 117 | E | 10000 | 13 | 4 | 2 | 6.66 | 0.67 | 4.19 | 0.02 | 0.07 | 0.085634 | 29.637 | 499.619 | 0.30769 | 65.479 | 130000
2077 | 118 | W | 1000 | 13 | 4 | 2 | 0.08 | 0.01 | 0.06 | 0.03 | 0.08 | 0.085634 | 0.356 | 7.457 | 0.30769 | 60.1802 | 13000
2078 | 118 | W | 2000 | 13 | 4 | 2 | 0.31 | 0.01 | 0.23 | 0.03 | 0.08 | 0.085634 | 1.3795 | 7.457 | 0.30769 | 60.1802 | 26000
2079 | 118 | W | 3000 | 13 | 4 | 2 | 0.69 | 0.02 | 0.5 | 0.03 | 0.08 | 0.085634 | 3.0705 | 14.914 | 0.30769 | 60.1802 | 39000
2080 | 118 | W | 4000 | 13 | 4 | 2 | 1.23 | 0.05 | 0.86 | 0.03 | 0.08 | 0.085634 | 5.4735 | 37.285 | 0.30769 | 60.1802 | 52000
2081 | 118 | W | 5000 | 13 | 4 | 2 | 1.92 | 0.1 | 1.31 | 0.03 | 0.08 | 0.085634 | 8.544 | 74.57 | 0.30769 | 60.1802 | 65000
2082 | 118 | W | 6000 | 13 | 4 | 2 | 2.78 | 0.18 | 1.87 | 0.03 | 0.09 | 0.085634 | 12.371 | 134.226 | 0.30769 | 71.8096 | 78000
2083 | 118 | W | 7000 | 13 | 4 | 2 | 3.82 | 0.28 | 2.54 | 0.03 | 0.09 | 0.085634 | 16.999 | 208.796 | 0.30769 | 71.8096 | 91000
2084 | 118 | W | 8000 | 13 | 4 | 2 | 5.03 | 0.42 | 3.33 | 0.03 | 0.09 | 0.085634 | 22.3835 | 313.194 | 0.30769 | 71.8096 | 104000
2085 | 118 | W | 9000 | 13 | 4 | 2 | 6.43 | 0.61 | 4.25 | 0.03 | 0.09 | 0.085634 | 28.6135 | 454.877 | 0.30769 | 71.8096 | 117000
2022 | 114 | EP | 11000 | 13 | 4.5 | 2 | 8.92 | 1.08 | 6.2 | 0.03 | 0.08 | 0.085634 | 39.694 | 805.356 | 0.34615 | 60.1802 | 143000
2023 | 114 | EP | 12000 | 13 | 4.5 | 2 | 10.81 | 1.46 | 7.67 | 0.03 | 0.08 | 0.085634 | 48.1045 | 1088.722 | 0.34615 | 60.1802 | 156000
2024 | 114 | EP | 13000 | 13 | 4.5 | 2 | 12.94 | 1.89 | 9.17 | 0.03 | 0.09 | 0.085634 | 57.583 | 1409.373 | 0.34615 | 71.8096 | 169000
2025 | 114 | EP | 13999 | 13 | 4.5 | 2 | 15.38 | 2.4 | 10.8 | 0.03 | 0.09 | 0.085634 | 68.441 | 1789.68 | 0.34615 | 71.8096 | 181987
2026 | 114 | EP | 15000 | 13 | 4.5 | 2 | 18.78 | 3.39 | 14.23 | 0.03 | 0.09 | 0.085634 | 83.571 | 2527.923 | 0.34615 | 71.8096 | 195000
2027 | 114 | EP | 16000 | 13 | 4.5 | 2 | 22.01 | 4.9 | 19.32 | 0.04 | 0.1 | 0.085634 | 97.9445 | 3653.93 | 0.34615 | 63.0783 | 208000
2028 | 114 | EP | 17000 | 13 | 4.5 | 2 | 24.63 | 5.7 | 21.12 | 0.04 | 0.1 | 0.085634 | 109.6035 | 4250.49 | 0.34615 | 63.0783 | 221000
2029 | 114 | EP | 18000 | 13 | 4.5 | 2 | 27.11 | 6.84 | 23.96 | 0.04 | 0.09 | 0.085634 | 120.6395 | 5100.588 | 0.34615 | 53.8572 | 234000
2086 | 118 | W | 10000 | 13 | 4 | 2 | 8.04 | 0.85 | 5.33 | 0.03 | 0.09 | 0.085634 | 35.778 | 633.845 | 0.30769 | 71.8096 | 130000
2094 | 119 | EP | 1000 | 13 | 5.5 | 2 | 0.08 | 0.01 | 0.06 | 0.03 | 0.09 | 0.085634 | 0.356 | 7.457 | 0.42308 | 71.8096 | 13000
2095 | 119 | EP | 2000 | 13 | 5.5 | 2 | 0.32 | 0.01 | 0.24 | 0.03 | 0.09 | 0.085634 | 1.424 | 7.457 | 0.42308 | 71.8096 | 26000
2096 | 119 | EP | 3000 | 13 | 5.5 | 2 | 0.73 | 0.03 | 0.54 | 0.03 | 0.09 | 0.085634 | 3.2485 | 22.371 | 0.42308 | 71.8096 | 39000
2097 | 119 | EP | 4000 | 13 | 5.5 | 2 | 1.3 | 0.06 | 0.94 | 0.03 | 0.09 | 0.085634 | 5.785 | 44.742 | 0.42308 | 71.8096 | 52000
2098 | 119 | EP | 5000 | 13 | 5.5 | 2 | 2.04 | 0.11 | 1.43 | 0.03 | 0.09 | 0.085634 | 9.078 | 82.027 | 0.42308 | 71.8096 | 65000
2099 | 119 | EP | 6000 | 13 | 5.5 | 2 | 2.96 | 0.2 | 2.06 | 0.03 | 0.09 | 0.085634 | 13.172 | 149.14 | 0.42308 | 71.8096 | 78000
2100 | 119 | EP | 7000 | 13 | 5.5 | 2 | 4.07 | 0.33 | 3.01 | 0.03 | 0.09 | 0.085634 | 18.1115 | 246.081 | 0.42308 | 71.8096 | 91000
2101 | 119 | EP | 8000 | 13 | 5.5 | 2 | 5.38 | 0.53 | 4.2 | 0.04 | 0.09 | 0.085634 | 23.941 | 395.221 | 0.42308 | 53.8572 | 104000
2039 | 115 | MR | 11000 | 13 | 4.5 | 2 | 10.44 | 1.39 | 7.95 | 0.04 | 0.1 | 0.085634 | 46.458 | 1036.523 | 0.34615 | 63.0783 | 143000
2040 | 115 | MR | 12000 | 13 | 4.5 | 2 | 12.59 | 1.79 | 9.42 | 0.04 | 0.1 | 0.085634 | 56.0255 | 1334.803 | 0.34615 | 63.0783 | 156000
2041 | 115 | MR | 13000 | 13 | 4.5 | 2 | 15.02 | 2.29 | 11.08 | 0.04 | 0.1 | 0.085634 | 66.839 | 1707.653 | 0.34615 | 63.0783 | 169000
2042 | 115 | MR | 14000 | 13 | 4.5 | 2 | 17.81 | 2.89 | 13 | 0.04 | 0.1 | 0.085634 | 79.2545 | 2155.073 | 0.34615 | 63.0783 | 182000
2043 | 115 | MR | 15000 | 13 | 4.5 | 2 | 21.21 | 3.68 | 15.46 | 0.04 | 0.11 | 0.085634 | 94.3845 | 2744.176 | 0.34615 | 72.7728 | 195000
2044 | 115 | MR | 16000 | 13 | 4.5 | 2 | 25.45 | 5.18 | 20.42 | 0.04 | 0.11 | 0.085634 | 113.2525 | 3862.726 | 0.34615 | 72.7728 | 208000
2045 | 115 | MR | 17000 | 13 | 4.5 | 2 | 28.44 | 6.21 | 23.02 | 0.04 | 0.11 | 0.085634 | 126.558 | 4630.797 | 0.34615 | 72.7728 | 221000
2046 | 115 | MR | 18000 | 13 | 4.5 | 2 | 30.89 | 7.63 | 26.72 | 0.04 | 0.11 | 0.085634 | 137.4605 | 5689.691 | 0.34615 | 72.7728 | 234000
2102 | 119 | EP | 9000 | 13 | 5.5 | 2 | 6.91 | 0.8 | 5.63 | 0.04 | 0.1 | 0.085634 | 30.7495 | 596.56 | 0.42308 | 63.0783 | 117000
2103 | 119 | EP | 10000 | 13 | 5.5 | 2 | 8.66 | 1.17 | 7.36 | 0.04 | 0.1 | 0.085634 | 38.537 | 872.469 | 0.42308 | 63.0783 | 130000
2112 | 120 | MR | 3000 | 13 | 5.5 | 2 | 0.8 | 0.03 | 0.62 | 0.04 | 0.1 | 0.085634 | 3.56 | 22.371 | 0.42308 | 63.0783 | 39000
2113 | 120 | MR | 4000 | 13 | 5.5 | 2 | 1.43 | 0.07 | 1.07 | 0.04 | 0.1 | 0.085634 | 6.3635 | 52.199 | 0.42308 | 63.0783 | 52000
2114 | 120 | MR | 5000 | 13 | 5.5 | 2 | 2.24 | 0.13 | 1.63 | 0.04 | 0.1 | 0.085634 | 9.968 | 96.941 | 0.42308 | 63.0783 | 65000
2115 | 120 | MR | 6000 | 13 | 5.5 | 2 | 3.25 | 0.24 | 2.47 | 0.04 | 0.1 | 0.085634 | 14.4625 | 178.968 | 0.42308 | 63.0783 | 78000
2116 | 120 | MR | 7000 | 13 | 5.5 | 2 | 4.47 | 0.41 | 3.72 | 0.04 | 0.1 | 0.085634 | 19.8915 | 305.737 | 0.42308 | 63.0783 | 91000
2117 | 120 | MR | 8000 | 13 | 5.5 | 2 | 5.91 | 0.67 | 5.3 | 0.04 | 0.1 | 0.085634 | 26.2995 | 499.619 | 0.42308 | 63.0783 | 104000
2118 | 120 | MR | 9000 | 13 | 5.5 | 2 | 7.58 | 1.04 | 7.27 | 0.05 | 0.1 | 0.085634 | 33.731 | 775.528 | 0.42308 | 50.4627 | 117000
2056 | 116 | SF | 11000 | 13 | 4.7 | 2 | 14.16 | 2.05 | 11.76 | 0.05 | 0.13 | 0.085634 | 63.012 | 1528.685 | 0.36154 | 74.7972 | 143000
2057 | 116 | SF | 12000 | 13 | 4.7 | 2 | 17.2 | 2.74 | 14.38 | 0.05 | 0.13 | 0.085634 | 76.54 | 2043.218 | 0.36154 | 74.7972 | 156000
2058 | 116 | SF | 13000 | 13 | 4.7 | 2 | 20.52 | 3.59 | 17.38 | 0.06 | 0.14 | 0.085634 | 91.314 | 2677.063 | 0.36154 | 69.6596 | 169000
2059 | 116 | SF | 13999 | 13 | 4.7 | 2 | 24.4 | 4.67 | 21.01 | 0.06 | 0.14 | 0.085634 | 108.58 | 3482.419 | 0.36154 | 69.6596 | 181987
2060 | 116 | SF | 15000 | 13 | 4.7 | 2 | 29.28 | 6.16 | 25.9 | 0.06 | 0.15 | 0.085634 | 130.296 | 4593.512 | 0.36154 | 77.2548 | 195000
2119 | 120 | MR | 10000 | 13 | 5.5 | 2 | 9.5 | 1.55 | 9.75 | 0.05 | 0.11 | 0.085634 | 42.275 | 1155.835 | 0.42308 | 58.2182 | 130000
2128 | 121 | NULL | 1000 | 13 | 6 | 2 | 0.08 | 0.01 | 0.06 | 0.03 | 0.09 | 0.085634 | 0.356 | 7.457 | 0.46154 | 71.8096 | 13000
2129 | 121 | NULL | 2000 | 13 | 6 | 2 | 0.33 | 0.01 | 0.25 | 0.03 | 0.09 | 0.085634 | 1.4685 | 7.457 | 0.46154 | 71.8096 | 26000
9026 | 471 | E | 16000 | 9 | 4.5 | 2 | 6.71 | 1.24 | 4.89 | 0.06 | 0.13 | 0.041043 | 29.8595 | 924.668 | 0.5 | 55.2394 | 144000
2130 | 121 | NULL | 3000 | 13 | 6 | 2 | 0.74 | 0.03 | 0.57 | 0.03 | 0.09 | 0.085634 | 3.293 | 22.371 | 0.46154 | 71.8096 | 39000
2131 | 121 | NULL | 4000 | 13 | 6 | 2 | 1.32 | 0.06 | 1 | 0.03 | 0.09 | 0.085634 | 5.874 | 44.742 | 0.46154 | 71.8096 | 52000
2132 | 121 | NULL | 5000 | 13 | 6 | 2 | 2.06 | 0.12 | 1.52 | 0.03 | 0.09 | 0.085634 | 9.167 | 89.484 | 0.46154 | 71.8096 | 65000
2133 | 121 | NULL | 6000 | 13 | 6 | 2 | 2.97 | 0.2 | 2.14 | 0.03 | 0.09 | 0.085634 | 13.2165 | 149.14 | 0.46154 | 71.8096 | 78000
2134 | 121 | NULL | 7000 | 13 | 6 | 2 | 4.09 | 0.36 | 3.26 | 0.04 | 0.09 | 0.085634 | 18.2005 | 268.452 | 0.46154 | 53.8572 | 91000
2135 | 121 | NULL | 8000 | 13 | 6 | 2 | 5.41 | 0.63 | 4.94 | 0.04 | 0.09 | 0.085634 | 24.0745 | 469.791 | 0.46154 | 53.8572 | 104000
2136 | 121 | NULL | 9000 | 13 | 6 | 2 | 6.94 | 1.02 | 7.17 | 0.05 | 0.1 | 0.085634 | 30.883 | 760.614 | 0.46154 | 50.4627 | 117000
2137 | 121 | NULL | 10000 | 13 | 6 | 2 | 8.68 | 1.6 | 10.08 | 0.05 | 0.1 | 0.085634 | 38.626 | 1193.12 | 0.46154 | 50.4627 | 130000
2150 | 122 | E | 6000 | 13 | 6.5 | 2 | 3.08 | 0.21 | 2.23 | 0.03 | 0.1 | 0.085634 | 13.706 | 156.597 | 0.5 | 74.5356 | 78000
2149 | 122 | E | 5000 | 13 | 6.5 | 2 | 2.13 | 0.13 | 1.58 | 0.03 | 0.09 | 0.085634 | 9.4785 | 96.941 | 0.5 | 63.6396 | 65000
2151 | 122 | E | 7000 | 13 | 6.5 | 2 | 4.23 | 0.38 | 3.38 | 0.04 | 0.1 | 0.085634 | 18.8235 | 283.366 | 0.5 | 55.9017 | 91000
5762 | 347 | E | 5000 | 5 | 4 | 3 | 0.13 | 0.01 | 0.07 | 0.17 | 0.26 | 0.012668 | 0.5785 | 7.457 | 0.8 | 55.1437 | 25000
2152 | 122 | E | 8000 | 13 | 6.5 | 2 | 5.61 | 0.64 | 5.01 | 0.04 | 0.1 | 0.085634 | 24.9645 | 477.248 | 0.5 | 55.9017 | 104000
2145 | 122 | E | 1000 | 13 | 6.5 | 2 | 0.09 | 0.01 | 0.07 | 0.04 | 0.09 | 0.085634 | 0.4005 | 7.457 | 0.5 | 47.7297 | 13000
2146 | 122 | E | 2000 | 13 | 6.5 | 2 | 0.34 | 0.01 | 0.26 | 0.04 | 0.09 | 0.085634 | 1.513 | 7.457 | 0.5 | 47.7297 | 26000
2147 | 122 | E | 3000 | 13 | 6.5 | 2 | 0.76 | 0.03 | 0.59 | 0.04 | 0.09 | 0.085634 | 3.382 | 22.371 | 0.5 | 47.7297 | 39000
2148 | 122 | E | 4000 | 13 | 6.5 | 2 | 1.36 | 0.07 | 1.04 | 0.04 | 0.09 | 0.085634 | 6.052 | 52.199 | 0.5 | 47.7297 | 52000
2153 | 122 | E | 9000 | 13 | 6.5 | 2 | 7.21 | 1.02 | 7.14 | 0.05 | 0.1 | 0.085634 | 32.0845 | 760.614 | 0.5 | 44.7214 | 117000
2154 | 122 | E | 10000 | 13 | 6.5 | 2 | 9.04 | 1.57 | 9.9 | 0.05 | 0.1 | 0.085634 | 40.228 | 1170.749 | 0.5 | 44.7214 | 130000
2165 | 123 | E | 5000 | 13 | 6.5 | 2 | 2.13 | 0.13 | 1.6 | 0.03 | 0.1 | 0.085634 | 9.4785 | 96.941 | 0.5 | 74.5356 | 65000
2166 | 123 | E | 6000 | 13 | 6.5 | 2 | 3.08 | 0.21 | 2.25 | 0.03 | 0.1 | 0.085634 | 13.706 | 156.597 | 0.5 | 74.5356 | 78000
2167 | 123 | E | 7000 | 13 | 6.5 | 2 | 4.24 | 0.38 | 3.43 | 0.04 | 0.1 | 0.085634 | 18.868 | 283.366 | 0.5 | 55.9017 | 91000
2087 | 118 | W | 11000 | 13 | 4 | 2 | 9.87 | 1.15 | 6.58 | 0.03 | 0.09 | 0.085634 | 43.9215 | 857.555 | 0.30769 | 71.8096 | 143000
2088 | 118 | W | 12000 | 13 | 4 | 2 | 11.97 | 1.53 | 8.03 | 0.03 | 0.09 | 0.085634 | 53.2665 | 1140.921 | 0.30769 | 71.8096 | 156000
2089 | 118 | W | 13000 | 13 | 4 | 2 | 14.38 | 2.01 | 9.74 | 0.03 | 0.09 | 0.085634 | 63.991 | 1498.857 | 0.30769 | 71.8096 | 169000
2090 | 118 | W | 13999 | 13 | 4 | 2 | 17.28 | 2.65 | 11.95 | 0.03 | 0.1 | 0.085634 | 76.896 | 1976.105 | 0.30769 | 84.1044 | 181987
2091 | 118 | W | 15000 | 13 | 4 | 2 | 21.51 | 4.05 | 17.02 | 0.04 | 0.11 | 0.085634 | 95.7195 | 3020.085 | 0.30769 | 72.7728 | 195000
2092 | 118 | W | 16000 | 13 | 4 | 2 | 25.59 | 5.89 | 23.19 | 0.05 | 0.11 | 0.085634 | 113.8755 | 4392.173 | 0.30769 | 58.2182 | 208000
2093 | 118 | W | 17000 | 13 | 4 | 2 | 29.04 | 7.83 | 29.04 | 0.05 | 0.11 | 0.085634 | 129.228 | 5838.831 | 0.30769 | 58.2182 | 221000
2168 | 123 | E | 8000 | 13 | 6.5 | 2 | 5.62 | 0.65 | 5.14 | 0.04 | 0.1 | 0.085634 | 25.009 | 484.705 | 0.5 | 55.9017 | 104000
2161 | 123 | E | 1000 | 13 | 6.5 | 2 | 0.09 | 0.01 | 0.07 | 0.04 | 0.09 | 0.085634 | 0.4005 | 7.457 | 0.5 | 47.7297 | 13000
2162 | 123 | E | 2000 | 13 | 6.5 | 2 | 0.34 | 0.01 | 0.26 | 0.04 | 0.09 | 0.085634 | 1.513 | 7.457 | 0.5 | 47.7297 | 26000
2163 | 123 | E | 3000 | 13 | 6.5 | 2 | 0.76 | 0.03 | 0.6 | 0.04 | 0.09 | 0.085634 | 3.382 | 22.371 | 0.5 | 47.7297 | 39000
2164 | 123 | E | 4000 | 13 | 6.5 | 2 | 1.36 | 0.07 | 1.05 | 0.04 | 0.09 | 0.085634 | 6.052 | 52.199 | 0.5 | 47.7297 | 52000
2169 | 123 | E | 9000 | 13 | 6.5 | 2 | 7.22 | 1.05 | 7.36 | 0.05 | 0.1 | 0.085634 | 32.129 | 782.985 | 0.5 | 44.7214 | 117000
2170 | 123 | E | 10000 | 13 | 6.5 | 2 | 9.07 | 1.63 | 10.26 | 0.06 | 0.1 | 0.085634 | 40.3615 | 1215.491 | 0.5 | 37.2678 | 130000
2177 | 124 | NULL | 1000 | 13 | 7 | 2 | 0.09 | 0.01 | 0.07 | 0.04 | 0.09 | 0.085634 | 0.4005 | 7.457 | 0.53846 | 53.8572 | 13000
2178 | 124 | NULL | 2000 | 13 | 7 | 2 | 0.34 | 0.01 | 0.28 | 0.04 | 0.09 | 0.085634 | 1.513 | 7.457 | 0.53846 | 53.8572 | 26000
2179 | 124 | NULL | 3000 | 13 | 7 | 2 | 0.77 | 0.03 | 0.64 | 0.04 | 0.09 | 0.085634 | 3.4265 | 22.371 | 0.53846 | 53.8572 | 39000
2104 | 119 | EP | 11000 | 13 | 5.5 | 2 | 10.66 | 1.64 | 9.43 | 0.04 | 0.1 | 0.085634 | 47.437 | 1222.948 | 0.42308 | 63.0783 | 143000
2105 | 119 | EP | 12000 | 13 | 5.5 | 2 | 12.9 | 2.2 | 11.57 | 0.04 | 0.1 | 0.085634 | 57.405 | 1640.54 | 0.42308 | 63.0783 | 156000
2106 | 119 | EP | 13000 | 13 | 5.5 | 2 | 15.37 | 2.75 | 13.35 | 0.04 | 0.1 | 0.085634 | 68.3965 | 2050.675 | 0.42308 | 63.0783 | 169000
2107 | 119 | EP | 13999 | 13 | 5.5 | 2 | 18.3 | 3.57 | 16.06 | 0.04 | 0.1 | 0.085634 | 81.435 | 2662.149 | 0.42308 | 63.0783 | 181987
2108 | 119 | EP | 15000 | 13 | 5.5 | 2 | 21.69 | 5.27 | 22.14 | 0.05 | 0.11 | 0.085634 | 96.5205 | 3929.839 | 0.42308 | 58.2182 | 195000
2109 | 119 | EP | 16000 | 13 | 5.5 | 2 | 24.74 | 6.04 | 23.8 | 0.05 | 0.11 | 0.085634 | 110.093 | 4504.028 | 0.42308 | 58.2182 | 208000
2110 | 119 | EP | 17000 | 13 | 5.5 | 2 | 27.28 | 7.37 | 27.32 | 0.05 | 0.11 | 0.085634 | 121.396 | 5495.809 | 0.42308 | 58.2182 | 221000
2111 | 119 | EP | 18000 | 13 | 5.5 | 2 | 29.82 | 8.25 | 28.9 | 0.05 | 0.1 | 0.085634 | 132.699 | 6152.025 | 0.42308 | 50.4627 | 234000
2180 | 124 | NULL | 4000 | 13 | 7 | 2 | 1.37 | 0.07 | 1.13 | 0.04 | 0.09 | 0.085634 | 6.0965 | 52.199 | 0.53846 | 53.8572 | 52000
2181 | 124 | NULL | 5000 | 13 | 7 | 2 | 2.14 | 0.13 | 1.69 | 0.04 | 0.09 | 0.085634 | 9.523 | 96.941 | 0.53846 | 53.8572 | 65000
2182 | 124 | NULL | 6000 | 13 | 7 | 2 | 3.08 | 0.22 | 2.34 | 0.03 | 0.09 | 0.085634 | 13.706 | 164.054 | 0.53846 | 71.8096 | 78000
2183 | 124 | NULL | 7000 | 13 | 7 | 2 | 4.23 | 0.43 | 3.87 | 0.04 | 0.09 | 0.085634 | 18.8235 | 320.651 | 0.53846 | 53.8572 | 91000
2184 | 124 | NULL | 8000 | 13 | 7 | 2 | 5.61 | 0.81 | 6.36 | 0.05 | 0.1 | 0.085634 | 24.9645 | 604.017 | 0.53846 | 50.4627 | 104000
2185 | 124 | NULL | 9000 | 13 | 7 | 2 | 7.19 | 1.39 | 9.73 | 0.06 | 0.1 | 0.085634 | 31.9955 | 1036.523 | 0.53846 | 42.0522 | 117000
2186 | 124 | NULL | 10000 | 13 | 7 | 2 | 8.99 | 2.25 | 14.17 | 0.08 | 0.1 | 0.085634 | 40.0055 | 1677.825 | 0.53846 | 31.5392 | 130000
2192 | 125 | F | 1000 | 13 | 7 | 2 | 0.09 | 0.01 | 0.08 | 0.04 | 0.1 | 0.085634 | 0.4005 | 7.457 | 0.53846 | 63.0783 | 13000
2120 | 120 | MR | 11000 | 13 | 5.5 | 2 | 11.66 | 2.19 | 12.56 | 0.06 | 0.11 | 0.085634 | 51.887 | 1633.083 | 0.42308 | 48.5152 | 143000
2121 | 120 | MR | 12000 | 13 | 5.5 | 2 | 13.96 | 2.71 | 14.25 | 0.05 | 0.11 | 0.085634 | 62.122 | 2020.847 | 0.42308 | 58.2182 | 156000
2122 | 120 | MR | 13000 | 13 | 5.5 | 2 | 16.54 | 3.31 | 16.05 | 0.05 | 0.11 | 0.085634 | 73.603 | 2468.267 | 0.42308 | 58.2182 | 169000
2123 | 120 | MR | 13999 | 13 | 5.5 | 2 | 19.5 | 4.01 | 18.03 | 0.05 | 0.11 | 0.085634 | 86.775 | 2990.257 | 0.42308 | 58.2182 | 181987
2124 | 120 | MR | 15000 | 13 | 5.5 | 2 | 22.85 | 4.95 | 20.78 | 0.05 | 0.11 | 0.085634 | 101.6825 | 3691.215 | 0.42308 | 58.2182 | 195000
2125 | 120 | MR | 16000 | 13 | 5.5 | 2 | 25.95 | 5.8 | 22.86 | 0.05 | 0.11 | 0.085634 | 115.4775 | 4325.06 | 0.42308 | 58.2182 | 208000
2126 | 120 | MR | 17000 | 13 | 5.5 | 2 | 28.79 | 7.39 | 27.41 | 0.05 | 0.11 | 0.085634 | 128.1155 | 5510.723 | 0.42308 | 58.2182 | 221000
2127 | 120 | MR | 18000 | 13 | 5.5 | 2 | 31.61 | 8.59 | 30.08 | 0.05 | 0.11 | 0.085634 | 140.6645 | 6405.563 | 0.42308 | 58.2182 | 234000
2193 | 125 | F | 2000 | 13 | 7 | 2 | 0.38 | 0.01 | 0.32 | 0.04 | 0.1 | 0.085634 | 1.691 | 7.457 | 0.53846 | 63.0783 | 26000
2194 | 125 | F | 3000 | 13 | 7 | 2 | 0.85 | 0.03 | 0.71 | 0.04 | 0.1 | 0.085634 | 3.7825 | 22.371 | 0.53846 | 63.0783 | 39000
2195 | 125 | F | 4000 | 13 | 7 | 2 | 1.51 | 0.08 | 1.24 | 0.04 | 0.1 | 0.085634 | 6.7195 | 59.656 | 0.53846 | 63.0783 | 52000
2196 | 125 | F | 5000 | 13 | 7 | 2 | 2.37 | 0.15 | 1.87 | 0.04 | 0.1 | 0.085634 | 10.5465 | 111.855 | 0.53846 | 63.0783 | 65000
2197 | 125 | F | 6000 | 13 | 7 | 2 | 3.43 | 0.27 | 2.84 | 0.04 | 0.1 | 0.085634 | 15.2635 | 201.339 | 0.53846 | 63.0783 | 78000
2198 | 125 | F | 7000 | 13 | 7 | 2 | 4.74 | 0.51 | 4.55 | 0.05 | 0.11 | 0.085634 | 21.093 | 380.307 | 0.53846 | 58.2182 | 91000
2199 | 125 | F | 8000 | 13 | 7 | 2 | 6.28 | 0.87 | 6.87 | 0.06 | 0.11 | 0.085634 | 27.946 | 648.759 | 0.53846 | 48.5152 | 104000
2200 | 125 | F | 9000 | 13 | 7 | 2 | 8.06 | 1.41 | 9.91 | 0.06 | 0.11 | 0.085634 | 35.867 | 1051.437 | 0.53846 | 48.5152 | 117000
2201 | 125 | F | 10000 | 13 | 7 | 2 | 10.07 | 2.2 | 13.86 | 0.07 | 0.11 | 0.085634 | 44.8115 | 1640.54 | 0.53846 | 41.5845 | 130000
2210 | 126 | NULL | 1000 | 13 | 8 | 2 | 0.09 | 0.01 | 0.08 | 0.04 | 0.1 | 0.085634 | 0.4005 | 7.457 | 0.61538 | 63.0783 | 13000
2138 | 121 | NULL | 11000 | 13 | 6 | 2 | 10.63 | 2.43 | 13.91 | 0.06 | 0.1 | 0.085634 | 47.3035 | 1812.051 | 0.46154 | 42.0522 | 143000
2139 | 121 | NULL | 12000 | 13 | 6 | 2 | 12.81 | 3.62 | 19.02 | 0.07 | 0.1 | 0.085634 | 57.0045 | 2699.434 | 0.46154 | 36.0448 | 156000
2140 | 121 | NULL | 13000 | 13 | 6 | 2 | 15.15 | 4.94 | 23.96 | 0.08 | 0.1 | 0.085634 | 67.4175 | 3683.758 | 0.46154 | 31.5392 | 169000
2141 | 121 | NULL | 13999 | 13 | 6 | 2 | 17.76 | 6.96 | 31.34 | 0.09 | 0.1 | 0.085634 | 79.032 | 5190.072 | 0.46154 | 28.0348 | 181987
2142 | 121 | NULL | 15000 | 13 | 6 | 2 | 20.45 | 8.83 | 37.09 | 0.09 | 0.1 | 0.085634 | 91.0025 | 6584.531 | 0.46154 | 28.0348 | 195000
2143 | 121 | NULL | 16000 | 13 | 6 | 2 | 22.92 | 8.89 | 35.01 | 0.07 | 0.1 | 0.085634 | 101.994 | 6629.273 | 0.46154 | 36.0448 | 208000
2144 | 121 | NULL | 17000 | 13 | 6 | 2 | 25.22 | 10.16 | 37.67 | 0.07 | 0.1 | 0.085634 | 112.229 | 7576.312 | 0.46154 | 36.0448 | 221000
5763 | 347 | E | 6000 | 5 | 4 | 3 | 0.19 | 0.01 | 0.09 | 0.17 | 0.26 | 0.012668 | 0.8455 | 7.457 | 0.8 | 55.1437 | 30000
5764 | 347 | E | 7000 | 5 | 4 | 3 | 0.25 | 0.01 | 0.13 | 0.17 | 0.26 | 0.012668 | 1.1125 | 7.457 | 0.8 | 55.1437 | 35000
5765 | 347 | E | 8000 | 5 | 4 | 3 | 0.33 | 0.02 | 0.17 | 0.17 | 0.26 | 0.012668 | 1.4685 | 14.914 | 0.8 | 55.1437 | 40000
5766 | 347 | E | 9000 | 5 | 4 | 3 | 0.42 | 0.03 | 0.21 | 0.17 | 0.26 | 0.012668 | 1.869 | 22.371 | 0.8 | 55.1437 | 45000
5767 | 347 | E | 10000 | 5 | 4 | 3 | 0.52 | 0.04 | 0.26 | 0.17 | 0.26 | 0.012668 | 2.314 | 29.828 | 0.8 | 55.1437 | 50000
5768 | 347 | E | 11000 | 5 | 4 | 3 | 0.63 | 0.06 | 0.32 | 0.17 | 0.26 | 0.012668 | 2.8035 | 44.742 | 0.8 | 55.1437 | 55000
5769 | 347 | E | 12000 | 5 | 4 | 3 | 0.75 | 0.07 | 0.38 | 0.17 | 0.26 | 0.012668 | 3.3375 | 52.199 | 0.8 | 55.1437 | 60000
5770 | 347 | E | 13000 | 5 | 4 | 3 | 0.88 | 0.09 | 0.45 | 0.17 | 0.26 | 0.012668 | 3.916 | 67.113 | 0.8 | 55.1437 | 65000
5771 | 347 | E | 14000 | 5 | 4 | 3 | 1.02 | 0.11 | 0.51 | 0.17 | 0.26 | 0.012668 | 4.539 | 82.027 | 0.8 | 55.1437 | 70000
5779 | 347 | E | 22000 | 5 | 4 | 3 | 2.53 | 0.44 | 1.27 | 0.17 | 0.26 | 0.012668 | 11.2585 | 328.108 | 0.8 | 55.1437 | 110000
5267 | 333 | E | 22000 | 4 | 4 | 3 | 1.1 | 0.17 | 0.49 | 0.19 | 0.28 | 0.0081073 | 4.895 | 126.769 | 1 | 55.1402 | 88000
5268 | 333 | E | 23000 | 4 | 4 | 3 | 1.2 | 0.19 | 0.53 | 0.19 | 0.28 | 0.0081073 | 5.34 | 141.683 | 1 | 55.1402 | 92000
5269 | 333 | E | 24000 | 4 | 4 | 3 | 1.3 | 0.22 | 0.57 | 0.19 | 0.28 | 0.0081073 | 5.785 | 164.054 | 1 | 55.1402 | 96000
5270 | 333 | E | 25000 | 4 | 4 | 3 | 1.42 | 0.25 | 0.62 | 0.19 | 0.28 | 0.0081073 | 6.319 | 186.425 | 1 | 55.1402 | 100000
5271 | 333 | E | 26000 | 4 | 4 | 3 | 1.53 | 0.27 | 0.67 | 0.19 | 0.28 | 0.0081073 | 6.8085 | 201.339 | 1 | 55.1402 | 104000
5272 | 333 | E | 27000 | 4 | 4 | 3 | 1.65 | 0.31 | 0.71 | 0.19 | 0.28 | 0.0081073 | 7.3425 | 231.167 | 1 | 55.1402 | 108000
5273 | 333 | E | 28000 | 4 | 4 | 3 | 1.77 | 0.34 | 0.76 | 0.19 | 0.28 | 0.0081073 | 7.8765 | 253.538 | 1 | 55.1402 | 112000
5274 | 333 | E | 29000 | 4 | 4 | 3 | 1.9 | 0.38 | 0.81 | 0.19 | 0.28 | 0.0081073 | 8.455 | 283.366 | 1 | 55.1402 | 116000
5275 | 333 | E | 30000 | 4 | 4 | 3 | 2.04 | 0.41 | 0.87 | 0.19 | 0.28 | 0.0081073 | 9.078 | 305.737 | 1 | 55.1402 | 120000
5277 | 333 | E | 32000 | 4 | 4 | 3 | 2.33 | 0.52 | 1.02 | 0.19 | 0.28 | 0.0081073 | 10.3685 | 387.764 | 1 | 55.1402 | 128000
2211 | 126 | NULL | 2000 | 13 | 8 | 2 | 0.34 | 0.01 | 0.31 | 0.04 | 0.1 | 0.085634 | 1.513 | 7.457 | 0.61538 | 63.0783 | 26000
2212 | 126 | NULL | 3000 | 13 | 8 | 2 | 0.78 | 0.03 | 0.7 | 0.04 | 0.1 | 0.085634 | 3.471 | 22.371 | 0.61538 | 63.0783 | 39000
2213 | 126 | NULL | 4000 | 13 | 8 | 2 | 1.38 | 0.08 | 1.22 | 0.04 | 0.1 | 0.085634 | 6.141 | 59.656 | 0.61538 | 63.0783 | 52000
2214 | 126 | NULL | 5000 | 13 | 8 | 2 | 2.15 | 0.14 | 1.81 | 0.04 | 0.1 | 0.085634 | 9.5675 | 104.398 | 0.61538 | 63.0783 | 65000
2215 | 126 | NULL | 6000 | 13 | 8 | 2 | 3.1 | 0.24 | 2.49 | 0.04 | 0.1 | 0.085634 | 13.795 | 178.968 | 0.61538 | 63.0783 | 78000
2216 | 126 | NULL | 7000 | 13 | 8 | 2 | 4.27 | 0.5 | 4.46 | 0.05 | 0.1 | 0.085634 | 19.0015 | 372.85 | 0.61538 | 50.4627 | 91000
2217 | 126 | NULL | 8000 | 13 | 8 | 2 | 5.68 | 0.99 | 7.78 | 0.07 | 0.1 | 0.085634 | 25.276 | 738.243 | 0.61538 | 36.0448 | 104000
2218 | 126 | NULL | 9000 | 13 | 8 | 2 | 7.3 | 1.76 | 12.3 | 0.08 | 0.1 | 0.085634 | 32.485 | 1312.432 | 0.61538 | 31.5392 | 117000
2219 | 126 | NULL | 10000 | 13 | 8 | 2 | 9.16 | 2.9 | 18.25 | 0.1 | 0.1 | 0.085634 | 40.762 | 2162.53 | 0.61538 | 25.2313 | 130000
2226 | 127 | E | 1000 | 13 | 8 | 2 | 0.09 | 0.01 | 0.08 | 0.04 | 0.1 | 0.085634 | 0.4005 | 7.457 | 0.61538 | 55.9017 | 13000
2227 | 127 | E | 2000 | 13 | 8 | 2 | 0.36 | 0.01 | 0.31 | 0.04 | 0.1 | 0.085634 | 1.602 | 7.457 | 0.61538 | 55.9017 | 26000
2228 | 127 | E | 3000 | 13 | 8 | 2 | 0.81 | 0.03 | 0.71 | 0.04 | 0.1 | 0.085634 | 3.6045 | 22.371 | 0.61538 | 55.9017 | 39000
2229 | 127 | E | 4000 | 13 | 8 | 2 | 1.44 | 0.08 | 1.25 | 0.04 | 0.1 | 0.085634 | 6.408 | 59.656 | 0.61538 | 55.9017 | 52000
2230 | 127 | E | 5000 | 13 | 8 | 2 | 2.24 | 0.15 | 1.86 | 0.04 | 0.1 | 0.085634 | 9.968 | 111.855 | 0.61538 | 55.9017 | 65000
2231 | 127 | E | 6000 | 13 | 8 | 2 | 3.23 | 0.25 | 2.58 | 0.04 | 0.1 | 0.085634 | 14.3735 | 186.425 | 0.61538 | 55.9017 | 78000
2232 | 127 | E | 7000 | 13 | 8 | 2 | 4.46 | 0.49 | 4.44 | 0.05 | 0.1 | 0.085634 | 19.847 | 365.393 | 0.61538 | 44.7214 | 91000
2233 | 127 | E | 8000 | 13 | 8 | 2 | 5.92 | 0.94 | 7.41 | 0.06 | 0.1 | 0.085634 | 26.344 | 700.958 | 0.61538 | 37.2678 | 104000
2235 | 127 | E | 10000 | 13 | 8 | 2 | 9.53 | 2.64 | 16.67 | 0.09 | 0.11 | 0.085634 | 42.4085 | 1968.648 | 0.61538 | 28.6637 | 130000
2234 | 127 | E | 9000 | 13 | 8 | 2 | 7.61 | 1.63 | 11.41 | 0.08 | 0.1 | 0.085634 | 33.8645 | 1215.491 | 0.61538 | 27.9508 | 117000
2243 | 128 | NULL | 1000 | 13 | 9 | 2 | 0.1 | 0.01 | 0.1 | 0.06 | 0.11 | 0.085634 | 0.445 | 7.457 | 0.69231 | 48.5152 | 13000
2244 | 128 | NULL | 2000 | 13 | 9 | 2 | 0.41 | 0.01 | 0.41 | 0.06 | 0.11 | 0.085634 | 1.8245 | 7.457 | 0.69231 | 48.5152 | 26000
2245 | 128 | NULL | 3000 | 13 | 9 | 2 | 0.93 | 0.04 | 0.91 | 0.05 | 0.11 | 0.085634 | 4.1385 | 29.828 | 0.69231 | 58.2182 | 39000
2187 | 124 | NULL | 11000 | 13 | 7 | 2 | 11.03 | 3.49 | 19.99 | 0.09 | 0.1 | 0.085634 | 49.0835 | 2602.493 | 0.53846 | 28.0348 | 143000
2188 | 124 | NULL | 12000 | 13 | 7 | 2 | 13.31 | 5.27 | 27.69 | 0.1 | 0.1 | 0.085634 | 59.2295 | 3929.839 | 0.53846 | 25.2313 | 156000
2189 | 124 | NULL | 13000 | 13 | 7 | 2 | 15.73 | 7.14 | 34.64 | 0.11 | 0.1 | 0.085634 | 69.9985 | 5324.298 | 0.53846 | 22.9376 | 169000
2190 | 124 | NULL | 13999 | 13 | 7 | 2 | 18.37 | 10.3 | 46.39 | 0.13 | 0.1 | 0.085634 | 81.7465 | 7680.71 | 0.53846 | 19.4087 | 181987
2191 | 124 | NULL | 15000 | 13 | 7 | 2 | 20.9 | 11.3 | 47.49 | 0.11 | 0.1 | 0.085634 | 93.005 | 8426.41 | 0.53846 | 22.9376 | 195000
2246 | 128 | NULL | 4000 | 13 | 9 | 2 | 1.64 | 0.1 | 1.51 | 0.05 | 0.11 | 0.085634 | 7.298 | 74.57 | 0.69231 | 58.2182 | 52000
2247 | 128 | NULL | 5000 | 13 | 9 | 2 | 2.58 | 0.21 | 2.59 | 0.06 | 0.12 | 0.085634 | 11.481 | 156.597 | 0.69231 | 55.2791 | 65000
2248 | 128 | NULL | 6000 | 13 | 9 | 2 | 3.81 | 0.53 | 5.54 | 0.08 | 0.12 | 0.085634 | 16.9545 | 395.221 | 0.69231 | 41.4593 | 78000
2249 | 128 | NULL | 7000 | 13 | 9 | 2 | 5.29 | 1.09 | 9.8 | 0.11 | 0.12 | 0.085634 | 23.5405 | 812.813 | 0.69231 | 30.1522 | 91000
2250 | 128 | NULL | 8000 | 13 | 9 | 2 | 7.05 | 1.98 | 15.62 | 0.13 | 0.12 | 0.085634 | 31.3725 | 1476.486 | 0.69231 | 25.5134 | 104000
2251 | 128 | NULL | 9000 | 13 | 9 | 2 | 9.09 | 3.34 | 23.37 | 0.16 | 0.13 | 0.085634 | 40.4505 | 2490.638 | 0.69231 | 23.3741 | 117000
2252 | 128 | NULL | 10000 | 13 | 9 | 2 | 11.21 | 4.52 | 28.51 | 0.15 | 0.13 | 0.085634 | 49.8845 | 3370.564 | 0.69231 | 24.9324 | 130000
2258 | 129 | NULL | 1000 | 14.4 | 10.5 | 2 | 0.15 | 0.01 | 0.17 | 0.05 | 0.11 | 0.10507 | 0.6675 | 7.457 | 0.72917 | 58.2182 | 14400
2259 | 129 | NULL | 2000 | 14.4 | 10.5 | 2 | 0.6 | 0.02 | 0.66 | 0.05 | 0.11 | 0.10507 | 2.67 | 14.914 | 0.72917 | 58.2182 | 28800
2260 | 129 | NULL | 3000 | 14.4 | 10.5 | 2 | 1.34 | 0.07 | 1.43 | 0.05 | 0.11 | 0.10507 | 5.963 | 52.199 | 0.72917 | 58.2182 | 43200
2202 | 125 | F | 11000 | 13 | 7 | 2 | 12.34 | 3.34 | 19.12 | 0.08 | 0.11 | 0.085634 | 54.913 | 2490.638 | 0.53846 | 36.3864 | 143000
2203 | 125 | F | 12000 | 13 | 7 | 2 | 14.69 | 4.3 | 22.59 | 0.08 | 0.11 | 0.085634 | 65.3705 | 3206.51 | 0.53846 | 36.3864 | 156000
2204 | 125 | F | 13000 | 13 | 7 | 2 | 17.18 | 5.15 | 24.95 | 0.08 | 0.11 | 0.085634 | 76.451 | 3840.355 | 0.53846 | 36.3864 | 169000
2205 | 125 | F | 13999 | 13 | 7 | 2 | 19.93 | 6.45 | 29.04 | 0.08 | 0.11 | 0.085634 | 88.6885 | 4809.765 | 0.53846 | 36.3864 | 181987
2206 | 125 | F | 15000 | 13 | 7 | 2 | 22.8 | 7.84 | 32.93 | 0.08 | 0.11 | 0.085634 | 101.46 | 5846.288 | 0.53846 | 36.3864 | 195000
2207 | 125 | F | 16000 | 13 | 7 | 2 | 25.72 | 8.66 | 34.13 | 0.07 | 0.11 | 0.085634 | 114.454 | 6457.762 | 0.53846 | 41.5845 | 208000
2208 | 125 | F | 17000 | 13 | 7 | 2 | 28.41 | 8.95 | 33.18 | 0.06 | 0.11 | 0.085634 | 126.4245 | 6674.015 | 0.53846 | 48.5152 | 221000
2209 | 125 | F | 18000 | 13 | 7 | 2 | 31.39 | 10.95 | 38.34 | 0.06 | 0.11 | 0.085634 | 139.6855 | 8165.415 | 0.53846 | 48.5152 | 234000
2261 | 129 | NULL | 4000 | 14.4 | 10.5 | 2 | 2.37 | 0.15 | 2.36 | 0.05 | 0.11 | 0.10507 | 10.5465 | 111.855 | 0.72917 | 58.2182 | 57600
2262 | 129 | NULL | 5000 | 14.4 | 10.5 | 2 | 3.8 | 0.45 | 5.66 | 0.07 | 0.11 | 0.10507 | 16.91 | 335.565 | 0.72917 | 41.5845 | 72000
2263 | 129 | NULL | 6000 | 14.4 | 10.5 | 2 | 5.6 | 1.08 | 11.33 | 0.1 | 0.11 | 0.10507 | 24.92 | 805.356 | 0.72917 | 29.1091 | 86400
2264 | 129 | NULL | 7000 | 14.4 | 10.5 | 2 | 7.8 | 2.16 | 19.49 | 0.13 | 0.12 | 0.10507 | 34.71 | 1610.712 | 0.72917 | 25.5134 | 100800
2265 | 129 | NULL | 8000 | 14.4 | 10.5 | 2 | 10.39 | 3.91 | 30.77 | 0.15 | 0.12 | 0.10507 | 46.2355 | 2915.687 | 0.72917 | 22.1116 | 115200
2266 | 129 | NULL | 9000 | 14.4 | 10.5 | 2 | 13.02 | 5.19 | 36.32 | 0.14 | 0.12 | 0.10507 | 57.939 | 3870.183 | 0.72917 | 23.691 | 129600
2271 | 130 | NULL | 1000 | 14.4 | 12 | 2 | 0.15 | 0.01 | 0.18 | 0.06 | 0.11 | 0.10507 | 0.6675 | 7.457 | 0.83333 | 48.5152 | 14400
2272 | 130 | NULL | 2000 | 14.4 | 12 | 2 | 0.6 | 0.02 | 0.72 | 0.06 | 0.11 | 0.10507 | 2.67 | 14.914 | 0.83333 | 48.5152 | 28800
2273 | 130 | NULL | 3000 | 14.4 | 12 | 2 | 1.35 | 0.07 | 1.53 | 0.05 | 0.11 | 0.10507 | 6.0075 | 52.199 | 0.83333 | 58.2182 | 43200
2274 | 130 | NULL | 4000 | 14.4 | 12 | 2 | 2.38 | 0.16 | 2.48 | 0.05 | 0.11 | 0.10507 | 10.591 | 119.312 | 0.83333 | 58.2182 | 57600
2220 | 126 | NULL | 11000 | 13 | 8 | 2 | 11.26 | 4.54 | 26 | 0.12 | 0.1 | 0.085634 | 50.107 | 3385.478 | 0.61538 | 21.0261 | 143000
2221 | 126 | NULL | 12000 | 13 | 8 | 2 | 13.63 | 6.89 | 36.19 | 0.14 | 0.11 | 0.085634 | 60.6535 | 5137.873 | 0.61538 | 20.7922 | 156000
2222 | 126 | NULL | 13000 | 13 | 8 | 2 | 16.07 | 9.19 | 44.58 | 0.14 | 0.11 | 0.085634 | 71.5115 | 6852.983 | 0.61538 | 20.7922 | 169000
2223 | 126 | NULL | 13999 | 13 | 8 | 2 | 18.64 | 12.46 | 56.1 | 0.16 | 0.11 | 0.085634 | 82.948 | 9291.422 | 0.61538 | 18.1932 | 181987
2224 | 126 | NULL | 15000 | 13 | 8 | 2 | 21.09 | 13.36 | 56.15 | 0.14 | 0.1 | 0.085634 | 93.8505 | 9962.552 | 0.61538 | 18.0224 | 195000
2225 | 126 | NULL | 18000 | 13 | 8 | 2 | 28.32 | 12.16 | 42.58 | 0.07 | 0.1 | 0.085634 | 126.024 | 9067.712 | 0.61538 | 36.0448 | 234000
2275 | 130 | NULL | 5000 | 14.4 | 12 | 2 | 3.84 | 0.53 | 6.7 | 0.09 | 0.11 | 0.10507 | 17.088 | 395.221 | 0.83333 | 32.3435 | 72000
2276 | 130 | NULL | 6000 | 14.4 | 12 | 2 | 5.72 | 1.34 | 14.1 | 0.12 | 0.12 | 0.10507 | 25.454 | 999.238 | 0.83333 | 27.6395 | 86400
2277 | 130 | NULL | 7000 | 14.4 | 12 | 2 | 8 | 2.76 | 24.8 | 0.16 | 0.12 | 0.10507 | 35.6 | 2058.132 | 0.83333 | 20.7296 | 100800
2278 | 130 | NULL | 8000 | 14.4 | 12 | 2 | 10.73 | 5.03 | 39.59 | 0.2 | 0.12 | 0.10507 | 47.7485 | 3750.871 | 0.83333 | 16.5837 | 115200
2279 | 130 | NULL | 9000 | 14.4 | 12 | 2 | 13.4 | 6.59 | 46.12 | 0.18 | 0.12 | 0.10507 | 59.63 | 4914.163 | 0.83333 | 18.4264 | 129600
2284 | 131 | NULL | 1000 | 14.4 | 13 | 2 | 0.15 | 0.01 | 0.19 | 0.06 | 0.11 | 0.10507 | 0.6675 | 7.457 | 0.90278 | 48.5152 | 14400
2285 | 131 | NULL | 2000 | 14.4 | 13 | 2 | 0.6 | 0.02 | 0.76 | 0.06 | 0.11 | 0.10507 | 2.67 | 14.914 | 0.90278 | 48.5152 | 28800
2286 | 131 | NULL | 3000 | 14.4 | 13 | 2 | 1.35 | 0.08 | 1.61 | 0.06 | 0.11 | 0.10507 | 6.0075 | 59.656 | 0.90278 | 48.5152 | 43200
2287 | 131 | NULL | 4000 | 14.4 | 13 | 2 | 2.38 | 0.16 | 2.58 | 0.05 | 0.11 | 0.10507 | 10.591 | 119.312 | 0.90278 | 58.2182 | 57600
2288 | 131 | NULL | 5000 | 14.4 | 13 | 2 | 3.86 | 0.59 | 7.44 | 0.09 | 0.11 | 0.10507 | 17.177 | 439.963 | 0.90278 | 32.3435 | 72000
2289 | 131 | NULL | 6000 | 14.4 | 13 | 2 | 5.76 | 1.53 | 16.06 | 0.14 | 0.12 | 0.10507 | 25.632 | 1140.921 | 0.90278 | 23.691 | 86400
2290 | 131 | NULL | 7000 | 14.4 | 13 | 2 | 8.1 | 3.17 | 28.56 | 0.19 | 0.12 | 0.10507 | 36.045 | 2363.869 | 0.90278 | 17.4565 | 100800
2291 | 131 | NULL | 8000 | 14.4 | 13 | 2 | 10.9 | 5.81 | 45.79 | 0.23 | 0.12 | 0.10507 | 48.505 | 4332.517 | 0.90278 | 14.4206 | 115200
5200 | 331 | E | 35000 | 4 | 3.3 | 2 | 1.78 | 0.37 | 0.66 | 0.1 | 0.18 | 0.0081073 | 7.921 | 275.909 | 0.825 | 54 | 140000
2292 | 131 | NULL | 9000 | 14.4 | 13 | 2 | 13.58 | 7.58 | 53.1 | 0.21 | 0.12 | 0.10507 | 60.431 | 5652.406 | 0.90278 | 15.794 | 129600
2298 | 132 | NULL | 2000 | 14.4 | 13.5 | 2 | 0.6 | 0.03 | 0.8 | 0.06 | 0.11 | 0.10507 | 2.67 | 22.371 | 0.9375 | 48.5152 | 28800
2299 | 132 | NULL | 3000 | 14.4 | 13.5 | 2 | 1.35 | 0.08 | 1.67 | 0.06 | 0.11 | 0.10507 | 6.0075 | 59.656 | 0.9375 | 48.5152 | 43200
2300 | 132 | NULL | 4000 | 14.4 | 13.5 | 2 | 2.38 | 0.17 | 2.66 | 0.05 | 0.11 | 0.10507 | 10.591 | 126.769 | 0.9375 | 58.2182 | 57600
2301 | 132 | NULL | 5000 | 14.4 | 13.5 | 2 | 3.88 | 0.64 | 8.11 | 0.1 | 0.11 | 0.10507 | 17.266 | 477.248 | 0.9375 | 29.1091 | 72000
2302 | 132 | NULL | 6000 | 14.4 | 13.5 | 2 | 5.84 | 1.7 | 17.89 | 0.16 | 0.12 | 0.10507 | 25.988 | 1267.69 | 0.9375 | 20.7296 | 86400
2303 | 132 | NULL | 7000 | 14.4 | 13.5 | 2 | 8.25 | 3.57 | 32.1 | 0.21 | 0.12 | 0.10507 | 36.7125 | 2662.149 | 0.9375 | 15.794 | 100800
2304 | 132 | NULL | 8000 | 14.4 | 13.5 | 2 | 11.14 | 6.55 | 51.62 | 0.26 | 0.13 | 0.10507 | 49.573 | 4884.335 | 0.9375 | 14.3841 | 115200
2305 | 132 | NULL | 9000 | 14.4 | 13.5 | 2 | 13.85 | 8.48 | 59.42 | 0.23 | 0.12 | 0.10507 | 61.6325 | 6323.536 | 0.9375 | 14.4206 | 129600
2309 | 133 | NULL | 1000 | 14.4 | 14 | 2 | 0.15 | 0.01 | 0.2 | 0.06 | 0.11 | 0.10507 | 0.6675 | 7.457 | 0.97222 | 48.5152 | 14400
2310 | 133 | NULL | 2000 | 14.4 | 14 | 2 | 0.6 | 0.03 | 0.81 | 0.06 | 0.11 | 0.10507 | 2.67 | 22.371 | 0.97222 | 48.5152 | 28800
2311 | 133 | NULL | 3000 | 14.4 | 14 | 2 | 1.35 | 0.08 | 1.71 | 0.06 | 0.11 | 0.10507 | 6.0075 | 59.656 | 0.97222 | 48.5152 | 43200
2312 | 133 | NULL | 4000 | 14.4 | 14 | 2 | 2.38 | 0.17 | 2.7 | 0.05 | 0.11 | 0.10507 | 10.591 | 126.769 | 0.97222 | 58.2182 | 57600
2253 | 128 | NULL | 11000 | 13 | 9 | 2 | 13.31 | 5.05 | 28.96 | 0.13 | 0.12 | 0.085634 | 59.2295 | 3765.785 | 0.69231 | 25.5134 | 143000
2254 | 128 | NULL | 12000 | 13 | 9 | 2 | 15.55 | 5.32 | 27.92 | 0.1 | 0.12 | 0.085634 | 69.1975 | 3967.124 | 0.69231 | 33.1674 | 156000
2255 | 128 | NULL | 13000 | 13 | 9 | 2 | 17.91 | 5.13 | 24.87 | 0.08 | 0.12 | 0.085634 | 79.6995 | 3825.441 | 0.69231 | 41.4593 | 169000
2256 | 128 | NULL | 13999 | 13 | 9 | 2 | 20.39 | 4.46 | 20.08 | 0.06 | 0.12 | 0.085634 | 90.7355 | 3325.822 | 0.69231 | 55.2791 | 181987
2257 | 128 | NULL | 15000 | 13 | 9 | 2 | 23.55 | 6.84 | 28.75 | 0.07 | 0.12 | 0.085634 | 104.7975 | 5100.588 | 0.69231 | 47.3821 | 195000
2313 | 133 | NULL | 5000 | 14.4 | 14 | 2 | 3.89 | 0.67 | 8.44 | 0.11 | 0.11 | 0.10507 | 17.3105 | 499.619 | 0.97222 | 26.4628 | 72000
2314 | 133 | NULL | 6000 | 14.4 | 14 | 2 | 5.87 | 1.79 | 18.78 | 0.17 | 0.12 | 0.10507 | 26.1215 | 1334.803 | 0.97222 | 19.5103 | 86400
2315 | 133 | NULL | 7000 | 14.4 | 14 | 2 | 8.31 | 3.75 | 33.8 | 0.22 | 0.12 | 0.10507 | 36.9795 | 2796.375 | 0.97222 | 15.0761 | 100800
2316 | 133 | NULL | 8000 | 14.4 | 14 | 2 | 11.24 | 6.91 | 54.41 | 0.27 | 0.13 | 0.10507 | 50.018 | 5152.787 | 0.97222 | 13.8513 | 115200
2317 | 133 | NULL | 9000 | 14.4 | 14 | 2 | 13.95 | 8.93 | 62.55 | 0.25 | 0.13 | 0.10507 | 62.0775 | 6659.101 | 0.97222 | 14.9594 | 129600
2345 | 136 | W | 1000 | 14.5 | 13 | 2 | 0.17 | 0.01 | 0.23 | 0.07 | 0.12 | 0.10654 | 0.7565 | 7.457 | 0.89655 | 47.3821 | 14500
2346 | 136 | W | 2000 | 14.5 | 13 | 2 | 0.69 | 0.03 | 0.91 | 0.07 | 0.12 | 0.10654 | 3.0705 | 22.371 | 0.89655 | 47.3821 | 29000
2347 | 136 | W | 3000 | 14.5 | 13 | 2 | 1.54 | 0.09 | 1.86 | 0.06 | 0.12 | 0.10654 | 6.853 | 67.113 | 0.89655 | 55.2791 | 43500
2348 | 136 | W | 4000 | 14.5 | 13 | 2 | 2.78 | 0.26 | 4.15 | 0.08 | 0.12 | 0.10654 | 12.371 | 193.882 | 0.89655 | 41.4593 | 58000
2267 | 129 | NULL | 10000 | 14.4 | 10.5 | 2 | 15.71 | 5.75 | 36.22 | 0.12 | 0.11 | 0.10507 | 69.9095 | 4287.775 | 0.72917 | 24.2576 | 144000
2268 | 129 | NULL | 11000 | 14.4 | 10.5 | 2 | 18.57 | 5.81 | 33.26 | 0.09 | 0.11 | 0.10507 | 82.6365 | 4332.517 | 0.72917 | 32.3435 | 158400
2269 | 129 | NULL | 12000 | 14.4 | 10.5 | 2 | 21.6 | 5.25 | 27.56 | 0.06 | 0.11 | 0.10507 | 96.12 | 3914.925 | 0.72917 | 48.5152 | 172800
2270 | 129 | NULL | 15000 | 14.4 | 10.5 | 2 | 33.88 | 12.57 | 52.8 | 0.07 | 0.11 | 0.10507 | 150.766 | 9373.449 | 0.72917 | 41.5845 | 216000
2349 | 136 | W | 5000 | 14.5 | 13 | 2 | 4.55 | 0.9 | 11.38 | 0.14 | 0.13 | 0.10654 | 20.2475 | 671.13 | 0.89655 | 26.7133 | 72500
2350 | 136 | W | 6000 | 14.5 | 13 | 2 | 6.8 | 2.15 | 22.57 | 0.19 | 0.13 | 0.10654 | 30.26 | 1603.255 | 0.89655 | 19.6835 | 87000
2351 | 136 | W | 7000 | 14.5 | 13 | 2 | 9.57 | 4.28 | 38.55 | 0.24 | 0.14 | 0.10654 | 42.5865 | 3191.596 | 0.89655 | 17.4149 | 101500
2352 | 136 | W | 8000 | 14.5 | 13 | 2 | 12.31 | 5.84 | 45.99 | 0.22 | 0.14 | 0.10654 | 54.7795 | 4354.888 | 0.89655 | 18.9981 | 116000
2353 | 136 | W | 9000 | 14.5 | 13 | 2 | 14.95 | 6.17 | 43.21 | 0.16 | 0.13 | 0.10654 | 66.5275 | 4600.969 | 0.89655 | 23.3741 | 130500
2358 | 137 | N | 1000 | 14.5 | 14.5 | 2 | 0.13 | 0.01 | 0.17 | 0.05 | 0.09 | 0.10654 | 0.5785 | 7.457 | 1 | 43.0858 | 14500
2359 | 137 | N | 2000 | 14.5 | 14.5 | 2 | 0.51 | 0.02 | 0.68 | 0.05 | 0.09 | 0.10654 | 2.2695 | 14.914 | 1 | 43.0858 | 29000
2360 | 137 | N | 3000 | 14.5 | 14.5 | 2 | 1.14 | 0.07 | 1.53 | 0.05 | 0.09 | 0.10654 | 5.073 | 52.199 | 1 | 43.0858 | 43500
2361 | 137 | N | 4000 | 14.5 | 14.5 | 2 | 2.02 | 0.15 | 2.41 | 0.05 | 0.09 | 0.10654 | 8.989 | 111.855 | 1 | 43.0858 | 58000
2280 | 130 | NULL | 10000 | 14.4 | 12 | 2 | 16.04 | 7.1 | 44.74 | 0.14 | 0.12 | 0.10507 | 71.378 | 5294.47 | 0.83333 | 23.691 | 144000
2281 | 130 | NULL | 11000 | 14.4 | 12 | 2 | 18.82 | 6.88 | 39.43 | 0.1 | 0.11 | 0.10507 | 83.749 | 5130.416 | 0.83333 | 29.1091 | 158400
2282 | 130 | NULL | 12000 | 14.4 | 12 | 2 | 21.74 | 5.83 | 30.64 | 0.07 | 0.11 | 0.10507 | 96.743 | 4347.431 | 0.83333 | 41.5845 | 172800
2283 | 130 | NULL | 13000 | 14.4 | 12 | 2 | 25.36 | 6.79 | 32.93 | 0.06 | 0.11 | 0.10507 | 112.852 | 5063.303 | 0.83333 | 48.5152 | 187200
2362 | 137 | N | 5000 | 14.5 | 14.5 | 2 | 3.15 | 0.27 | 3.39 | 0.04 | 0.09 | 0.10654 | 14.0175 | 201.339 | 1 | 53.8572 | 72500
2363 | 137 | N | 6000 | 14.5 | 14.5 | 2 | 4.75 | 1.03 | 10.82 | 0.09 | 0.09 | 0.10654 | 21.1375 | 768.071 | 1 | 23.9365 | 87000
2364 | 137 | N | 7000 | 14.5 | 14.5 | 2 | 6.73 | 2.48 | 22.36 | 0.14 | 0.1 | 0.10654 | 29.9485 | 1849.336 | 1 | 18.0224 | 101500
2365 | 137 | N | 8000 | 14.5 | 14.5 | 2 | 9.12 | 4.91 | 38.71 | 0.19 | 0.1 | 0.10654 | 40.584 | 3661.387 | 1 | 13.2796 | 116000
2366 | 137 | N | 9000 | 14.5 | 14.5 | 2 | 11.94 | 8.68 | 60.78 | 0.23 | 0.1 | 0.10654 | 53.133 | 6472.676 | 1 | 10.9701 | 130500
2372 | 138 | N | 1000 | 14.5 | 14 | 2 | 0.13 | 0.01 | 0.17 | 0.05 | 0.09 | 0.10654 | 0.5785 | 7.457 | 0.96552 | 43.0858 | 14500
2373 | 138 | N | 2000 | 14.5 | 14 | 2 | 0.51 | 0.02 | 0.67 | 0.05 | 0.09 | 0.10654 | 2.2695 | 14.914 | 0.96552 | 43.0858 | 29000
2374 | 138 | N | 3000 | 14.5 | 14 | 2 | 1.14 | 0.07 | 1.5 | 0.05 | 0.09 | 0.10654 | 5.073 | 52.199 | 0.96552 | 43.0858 | 43500
2375 | 138 | N | 4000 | 14.5 | 14 | 2 | 2.02 | 0.15 | 2.38 | 0.05 | 0.09 | 0.10654 | 8.989 | 111.855 | 0.96552 | 43.0858 | 58000
2293 | 131 | NULL | 10000 | 14.4 | 13 | 2 | 16.18 | 8.06 | 50.79 | 0.16 | 0.12 | 0.10507 | 72.001 | 6010.342 | 0.90278 | 20.7296 | 144000
2294 | 131 | NULL | 11000 | 14.4 | 13 | 2 | 18.9 | 7.64 | 43.76 | 0.12 | 0.11 | 0.10507 | 84.105 | 5697.148 | 0.90278 | 24.2576 | 158400
2295 | 131 | NULL | 12000 | 14.4 | 13 | 2 | 21.67 | 5.79 | 30.42 | 0.07 | 0.11 | 0.10507 | 96.4315 | 4317.603 | 0.90278 | 41.5845 | 172800
2296 | 131 | NULL | 13000 | 14.4 | 13 | 2 | 25.67 | 10.71 | 51.93 | 0.1 | 0.11 | 0.10507 | 114.2315 | 7986.447 | 0.90278 | 29.1091 | 187200
2297 | 131 | NULL | 15000 | 14.4 | 13 | 2 | 34.12 | 14.77 | 62.04 | 0.09 | 0.11 | 0.10507 | 151.834 | 11013.989 | 0.90278 | 32.3435 | 216000
2376 | 138 | N | 5000 | 14.5 | 14 | 2 | 3.15 | 0.26 | 3.34 | 0.04 | 0.09 | 0.10654 | 14.0175 | 193.882 | 0.96552 | 53.8572 | 72500
2377 | 138 | N | 6000 | 14.5 | 14 | 2 | 4.74 | 1 | 10.47 | 0.09 | 0.09 | 0.10654 | 21.093 | 745.7 | 0.96552 | 23.9365 | 87000
2378 | 138 | N | 7000 | 14.5 | 14 | 2 | 6.7 | 2.39 | 21.56 | 0.14 | 0.1 | 0.10654 | 29.815 | 1782.223 | 0.96552 | 18.0224 | 101500
2379 | 138 | N | 8000 | 14.5 | 14 | 2 | 9.07 | 4.73 | 37.26 | 0.18 | 0.1 | 0.10654 | 40.3615 | 3527.161 | 0.96552 | 14.0174 | 116000
2380 | 138 | N | 9000 | 14.5 | 14 | 2 | 11.86 | 8.36 | 58.57 | 0.22 | 0.1 | 0.10654 | 52.777 | 6234.052 | 0.96552 | 11.4688 | 130500
2385 | 139 | NULL | 1000 | 14 | 10 | 2 | 0.14 | 0.01 | 0.15 | 0.06 | 0.11 | 0.099315 | 0.623 | 7.457 | 0.71429 | 48.5152 | 14000
2386 | 139 | NULL | 2000 | 14 | 10 | 2 | 0.54 | 0.02 | 0.6 | 0.06 | 0.11 | 0.099315 | 2.403 | 14.914 | 0.71429 | 48.5152 | 28000
2387 | 139 | NULL | 3000 | 14 | 10 | 2 | 1.21 | 0.06 | 1.3 | 0.05 | 0.11 | 0.099315 | 5.3845 | 44.742 | 0.71429 | 58.2182 | 42000
2306 | 132 | NULL | 10000 | 14.4 | 13.5 | 2 | 16.41 | 8.94 | 56.38 | 0.18 | 0.12 | 0.10507 | 73.0245 | 6666.558 | 0.9375 | 18.4264 | 144000
2307 | 132 | NULL | 11000 | 14.4 | 13.5 | 2 | 19.05 | 8.37 | 47.96 | 0.13 | 0.12 | 0.10507 | 84.7725 | 6241.509 | 0.9375 | 25.5134 | 158400
2308 | 132 | NULL | 12000 | 14.4 | 13.5 | 2 | 21.8 | 6.82 | 35.85 | 0.08 | 0.11 | 0.10507 | 97.01 | 5085.674 | 0.9375 | 36.3864 | 172800
2388 | 139 | NULL | 4000 | 14 | 10 | 2 | 2.15 | 0.14 | 2.13 | 0.05 | 0.11 | 0.099315 | 9.5675 | 104.398 | 0.71429 | 58.2182 | 56000
2389 | 139 | NULL | 5000 | 14 | 10 | 2 | 3.44 | 0.41 | 5.1 | 0.07 | 0.11 | 0.099315 | 15.308 | 305.737 | 0.71429 | 41.5845 | 70000
2390 | 139 | NULL | 6000 | 14 | 10 | 2 | 5.09 | 1.01 | 10.59 | 0.11 | 0.12 | 0.099315 | 22.6505 | 753.157 | 0.71429 | 30.1522 | 84000
2391 | 139 | NULL | 7000 | 14 | 10 | 2 | 7.11 | 2.06 | 18.5 | 0.14 | 0.12 | 0.099315 | 31.6395 | 1536.142 | 0.71429 | 23.691 | 98000
2392 | 139 | NULL | 8000 | 14 | 10 | 2 | 9.5 | 3.73 | 29.38 | 0.17 | 0.12 | 0.099315 | 42.275 | 2781.461 | 0.71429 | 19.5103 | 112000
2393 | 139 | NULL | 9000 | 14 | 10 | 2 | 11.99 | 5.26 | 36.83 | 0.17 | 0.12 | 0.099315 | 53.3555 | 3922.382 | 0.71429 | 19.5103 | 126000
2399 | 140 | E | 1000 | 14 | 10 | 2 | 0.12 | 0.01 | 0.12 | 0.04 | 0.1 | 0.099315 | 0.534 | 7.457 | 0.71429 | 55.9017 | 14000
2400 | 140 | E | 2000 | 14 | 10 | 2 | 0.47 | 0.02 | 0.48 | 0.04 | 0.1 | 0.099315 | 2.0915 | 14.914 | 0.71429 | 55.9017 | 28000
2401 | 140 | E | 3000 | 14 | 10 | 2 | 1.06 | 0.05 | 1.08 | 0.04 | 0.1 | 0.099315 | 4.717 | 37.285 | 0.71429 | 55.9017 | 42000
2318 | 133 | NULL | 10000 | 14.4 | 14 | 2 | 16.5 | 9.38 | 59.12 | 0.19 | 0.12 | 0.10507 | 73.425 | 6994.666 | 0.97222 | 17.4565 | 144000
2319 | 133 | NULL | 11000 | 14.4 | 14 | 2 | 19.11 | 8.72 | 49.96 | 0.13 | 0.12 | 0.10507 | 85.0395 | 6502.504 | 0.97222 | 25.5134 | 158400
2320 | 133 | NULL | 12000 | 14.4 | 14 | 2 | 21.82 | 7.05 | 37.02 | 0.08 | 0.11 | 0.10507 | 97.099 | 5257.185 | 0.97222 | 36.3864 | 172800
2321 | 134 | NULL | 1000 | 14.5 | 11 | 4 | 0.25 | 0.01 | 0.32 | 0.1 | 0.18 | 0.10654 | 1.1125 | 7.457 | 0.75862 | 60.9325 | 14500
2322 | 134 | NULL | 2000 | 14.5 | 11 | 4 | 1.01 | 0.04 | 1.27 | 0.1 | 0.18 | 0.10654 | 4.4945 | 29.828 | 0.75862 | 60.9325 | 29000
2323 | 134 | NULL | 3000 | 14.5 | 11 | 4 | 2.26 | 0.14 | 2.84 | 0.1 | 0.18 | 0.10654 | 10.057 | 104.398 | 0.75862 | 60.9325 | 43500
2324 | 134 | NULL | 4000 | 14.5 | 11 | 4 | 4.01 | 0.3 | 4.75 | 0.09 | 0.18 | 0.10654 | 17.8445 | 223.71 | 0.75862 | 67.7028 | 58000
2325 | 134 | NULL | 5000 | 14.5 | 11 | 4 | 6.28 | 0.61 | 7.67 | 0.1 | 0.18 | 0.10654 | 27.946 | 454.877 | 0.75862 | 60.9325 | 72500
2326 | 134 | NULL | 6000 | 14.5 | 11 | 4 | 9.31 | 1.55 | 16.26 | 0.14 | 0.19 | 0.10654 | 41.4295 | 1155.835 | 0.75862 | 47.2 | 87000
2327 | 134 | NULL | 7000 | 14.5 | 11 | 4 | 13 | 3.19 | 28.77 | 0.18 | 0.19 | 0.10654 | 57.85 | 2378.783 | 0.75862 | 36.7111 | 101500
2328 | 134 | NULL | 8000 | 14.5 | 11 | 4 | 17.39 | 5.86 | 46.19 | 0.23 | 0.2 | 0.10654 | 77.3855 | 4369.802 | 0.75862 | 31.0282 | 116000
2329 | 134 | NULL | 9000 | 14.5 | 11 | 4 | 22.52 | 9.96 | 69.73 | 0.27 | 0.2 | 0.10654 | 100.214 | 7427.172 | 0.75862 | 26.4315 | 130500
2330 | 134 | NULL | 10000 | 14.5 | 11 | 4 | 28 | 14.56 | 91.74 | 0.29 | 0.2 | 0.10654 | 124.6 | 10857.392 | 0.75862 | 24.6086 | 145000
2331 | 134 | NULL | 11000 | 14.5 | 11 | 4 | 33.08 | 16.77 | 96.1 | 0.25 | 0.2 | 0.10654 | 147.206 | 12505.389 | 0.75862 | 28.546 | 159500
2332 | 134 | NULL | 12000 | 14.5 | 11 | 4 | 38.61 | 19.84 | 104.2 | 0.23 | 0.19 | 0.10654 | 171.8145 | 14794.688 | 0.75862 | 28.7305 | 174000
2333 | 135 | NULL | 1000 | 14.5 | 12 | 4 | 0.25 | 0.01 | 0.33 | 0.1 | 0.18 | 0.10654 | 1.1125 | 7.457 | 0.82759 | 60.9325 | 14500
2334 | 135 | NULL | 2000 | 14.5 | 12 | 4 | 1.01 | 0.04 | 1.33 | 0.1 | 0.18 | 0.10654 | 4.4945 | 29.828 | 0.82759 | 60.9325 | 29000
2335 | 135 | NULL | 3000 | 14.5 | 12 | 4 | 2.27 | 0.14 | 2.98 | 0.1 | 0.18 | 0.10654 | 10.1015 | 104.398 | 0.82759 | 60.9325 | 43500
2336 | 135 | NULL | 4000 | 14.5 | 12 | 4 | 4.01 | 0.31 | 4.93 | 0.1 | 0.18 | 0.10654 | 17.8445 | 231.167 | 0.82759 | 60.9325 | 58000
2337 | 135 | NULL | 5000 | 14.5 | 12 | 4 | 6.28 | 0.64 | 8.03 | 0.1 | 0.18 | 0.10654 | 27.946 | 477.248 | 0.82759 | 60.9325 | 72500
2338 | 135 | NULL | 6000 | 14.5 | 12 | 4 | 9.37 | 1.73 | 18.15 | 0.16 | 0.19 | 0.10654 | 41.6965 | 1290.061 | 0.82759 | 41.3 | 87000
2339 | 135 | NULL | 7000 | 14.5 | 12 | 4 | 13.15 | 3.66 | 32.96 | 0.21 | 0.19 | 0.10654 | 58.5175 | 2729.262 | 0.82759 | 31.4667 | 101500
2340 | 135 | NULL | 8000 | 14.5 | 12 | 4 | 17.66 | 6.81 | 53.65 | 0.26 | 0.2 | 0.10654 | 78.587 | 5078.217 | 0.82759 | 27.4481 | 116000
2341 | 135 | NULL | 9000 | 14.5 | 12 | 4 | 22.95 | 11.67 | 81.69 | 0.32 | 0.2 | 0.10654 | 102.1275 | 8702.319 | 0.82759 | 22.3016 | 130500
2342 | 135 | NULL | 10000 | 14.5 | 12 | 4 | 28.56 | 17.01 | 107.19 | 0.34 | 0.21 | 0.10654 | 127.092 | 12684.357 | 0.82759 | 22.5834 | 145000
2343 | 135 | NULL | 11000 | 14.5 | 12 | 4 | 33.59 | 19.33 | 110.74 | 0.29 | 0.2 | 0.10654 | 149.4755 | 14414.381 | 0.82759 | 24.6086 | 159500
2344 | 135 | NULL | 12000 | 14.5 | 12 | 4 | 39.08 | 22.62 | 118.8 | 0.26 | 0.2 | 0.10654 | 173.906 | 16867.734 | 0.82759 | 27.4481 | 174000
2402 | 140 | E | 4000 | 14 | 10 | 2 | 1.88 | 0.12 | 1.84 | 0.04 | 0.1 | 0.099315 | 8.366 | 89.484 | 0.71429 | 55.9017 | 56000
2403 | 140 | E | 5000 | 14 | 10 | 2 | 2.92 | 0.21 | 2.69 | 0.04 | 0.1 | 0.099315 | 12.994 | 156.597 | 0.71429 | 55.9017 | 70000
2404 | 140 | E | 6000 | 14 | 10 | 2 | 4.24 | 0.43 | 4.48 | 0.05 | 0.1 | 0.099315 | 18.868 | 320.651 | 0.71429 | 44.7214 | 84000
2405 | 140 | E | 7000 | 14 | 10 | 2 | 5.91 | 1.01 | 9.07 | 0.07 | 0.1 | 0.099315 | 26.2995 | 753.157 | 0.71429 | 31.9438 | 98000
2406 | 140 | E | 8000 | 14 | 10 | 2 | 7.89 | 1.97 | 15.55 | 0.09 | 0.1 | 0.099315 | 35.1105 | 1469.029 | 0.71429 | 24.8452 | 112000
2407 | 140 | E | 9000 | 14 | 10 | 2 | 10.19 | 3.49 | 24.43 | 0.11 | 0.1 | 0.099315 | 45.3455 | 2602.493 | 0.71429 | 20.3279 | 126000
2414 | 141 | F | 1000 | 14 | 10 | 2 | 0.13 | 0.01 | 0.14 | 0.05 | 0.11 | 0.099315 | 0.5785 | 7.457 | 0.71429 | 58.2182 | 14000
2415 | 141 | F | 2000 | 14 | 10 | 2 | 0.52 | 0.02 | 0.56 | 0.05 | 0.11 | 0.099315 | 2.314 | 14.914 | 0.71429 | 58.2182 | 28000
2416 | 141 | F | 3000 | 14 | 10 | 2 | 1.18 | 0.06 | 1.24 | 0.05 | 0.11 | 0.099315 | 5.251 | 44.742 | 0.71429 | 58.2182 | 42000
2354 | 136 | W | 10000 | 14.5 | 13 | 2 | 17.72 | 5.61 | 35.37 | 0.11 | 0.13 | 0.10654 | 78.854 | 4183.377 | 0.89655 | 33.9987 | 145000
2355 | 136 | W | 11000 | 14.5 | 13 | 2 | 20.68 | 4.17 | 23.89 | 0.06 | 0.12 | 0.10654 | 92.026 | 3109.569 | 0.89655 | 55.2791 | 159500
2356 | 136 | W | 12000 | 14.5 | 13 | 2 | 24.77 | 6.67 | 35.02 | 0.07 | 0.12 | 0.10654 | 110.2265 | 4973.819 | 0.89655 | 47.3821 | 174000
2357 | 136 | W | 13999 | 14.5 | 13 | 2 | 34.66 | 18.49 | 83.25 | 0.13 | 0.13 | 0.10654 | 154.237 | 13787.993 | 0.89655 | 28.7681 | 202985.5
2417 | 141 | F | 4000 | 14 | 10 | 2 | 2.09 | 0.13 | 2.06 | 0.05 | 0.11 | 0.099315 | 9.3005 | 96.941 | 0.71429 | 58.2182 | 56000
2418 | 141 | F | 5000 | 14 | 10 | 2 | 3.28 | 0.27 | 3.38 | 0.05 | 0.11 | 0.099315 | 14.596 | 201.339 | 0.71429 | 58.2182 | 70000
2419 | 141 | F | 6000 | 14 | 10 | 2 | 4.85 | 0.7 | 7.32 | 0.08 | 0.11 | 0.099315 | 21.5825 | 521.99 | 0.71429 | 36.3864 | 84000
2420 | 141 | F | 7000 | 14 | 10 | 2 | 6.74 | 1.45 | 13.03 | 0.1 | 0.12 | 0.099315 | 29.993 | 1081.265 | 0.71429 | 33.1674 | 98000
2421 | 141 | F | 8000 | 14 | 10 | 2 | 8.99 | 2.66 | 20.98 | 0.13 | 0.12 | 0.099315 | 40.0055 | 1983.562 | 0.71429 | 25.5134 | 112000
2422 | 141 | F | 9000 | 14 | 10 | 2 | 11.61 | 4.51 | 31.6 | 0.15 | 0.12 | 0.099315 | 51.6645 | 3363.107 | 0.71429 | 22.1116 | 126000
2430 | 142 | NULL | 1000 | 14 | 11 | 2 | 0.14 | 0.01 | 0.16 | 0.06 | 0.11 | 0.099315 | 0.623 | 7.457 | 0.78571 | 48.5152 | 14000
2431 | 142 | NULL | 2000 | 14 | 11 | 2 | 0.54 | 0.02 | 0.64 | 0.06 | 0.11 | 0.099315 | 2.403 | 14.914 | 0.78571 | 48.5152 | 28000
2432 | 142 | NULL | 3000 | 14 | 11 | 2 | 1.22 | 0.06 | 1.37 | 0.06 | 0.11 | 0.099315 | 5.429 | 44.742 | 0.78571 | 48.5152 | 42000
2367 | 137 | N | 10000 | 14.5 | 14.5 | 2 | 15.23 | 14.32 | 90.24 | 0.28 | 0.11 | 0.10654 | 67.7735 | 10678.424 | 1 | 10.3961 | 145000
2368 | 137 | N | 11000 | 14.5 | 14.5 | 2 | 17.82 | 16.15 | 92.51 | 0.24 | 0.1 | 0.10654 | 79.299 | 12043.055 | 1 | 10.5131 | 159500
2369 | 137 | N | 12000 | 14.5 | 14.5 | 2 | 20.5 | 17.59 | 92.41 | 0.2 | 0.1 | 0.10654 | 91.225 | 13116.863 | 1 | 12.6157 | 174000
2370 | 137 | N | 13000 | 14.5 | 14.5 | 2 | 23.63 | 21.82 | 105.76 | 0.19 | 0.1 | 0.10654 | 105.1535 | 16271.174 | 1 | 13.2796 | 188500
2371 | 137 | N | 13999 | 14.5 | 14.5 | 2 | 26.3 | 19.03 | 85.68 | 0.13 | 0.1 | 0.10654 | 117.035 | 14190.671 | 1 | 19.4087 | 202985.5
2433 | 142 | NULL | 4000 | 14 | 11 | 2 | 2.15 | 0.14 | 2.22 | 0.05 | 0.11 | 0.099315 | 9.5675 | 104.398 | 0.78571 | 58.2182 | 56000
2434 | 142 | NULL | 5000 | 14 | 11 | 2 | 3.46 | 0.45 | 5.68 | 0.08 | 0.11 | 0.099315 | 15.397 | 335.565 | 0.78571 | 36.3864 | 70000
2435 | 142 | NULL | 6000 | 14 | 11 | 2 | 5.15 | 1.16 | 12.22 | 0.12 | 0.12 | 0.099315 | 22.9175 | 865.012 | 0.78571 | 27.6395 | 84000
2436 | 142 | NULL | 7000 | 14 | 11 | 2 | 7.22 | 2.41 | 21.66 | 0.16 | 0.12 | 0.099315 | 32.129 | 1797.137 | 0.78571 | 20.7296 | 98000
2437 | 142 | NULL | 8000 | 14 | 11 | 2 | 9.68 | 4.39 | 34.61 | 0.2 | 0.12 | 0.099315 | 43.076 | 3273.623 | 0.78571 | 16.5837 | 112000
2438 | 142 | NULL | 9000 | 14 | 11 | 2 | 12.21 | 6.18 | 43.25 | 0.2 | 0.12 | 0.099315 | 54.3345 | 4608.426 | 0.78571 | 16.5837 | 126000
2445 | 143 | NULL | 1000 | 14 | 12 | 2 | 0.14 | 0.01 | 0.17 | 0.06 | 0.11 | 0.099315 | 0.623 | 7.457 | 0.85714 | 48.5152 | 14000
2446 | 143 | NULL | 2000 | 14 | 12 | 2 | 0.54 | 0.02 | 0.67 | 0.06 | 0.11 | 0.099315 | 2.403 | 14.914 | 0.85714 | 48.5152 | 28000
2447 | 143 | NULL | 3000 | 14 | 12 | 2 | 1.22 | 0.07 | 1.42 | 0.06 | 0.11 | 0.099315 | 5.429 | 52.199 | 0.85714 | 48.5152 | 42000
2381 | 138 | N | 10000 | 14.5 | 14 | 2 | 15.11 | 13.79 | 86.93 | 0.27 | 0.11 | 0.10654 | 67.2395 | 10283.203 | 0.96552 | 10.7812 | 145000
2382 | 138 | N | 11000 | 14.5 | 14 | 2 | 17.7 | 15.61 | 89.45 | 0.23 | 0.1 | 0.10654 | 78.765 | 11640.377 | 0.96552 | 10.9701 | 159500
2383 | 138 | N | 12000 | 14.5 | 14 | 2 | 20.44 | 17.46 | 91.72 | 0.2 | 0.1 | 0.10654 | 90.958 | 13019.922 | 0.96552 | 12.6157 | 174000
2384 | 138 | N | 13000 | 14.5 | 14 | 2 | 23.51 | 20.83 | 101 | 0.18 | 0.1 | 0.10654 | 104.6195 | 15532.931 | 0.96552 | 14.0174 | 188500
2448 | 143 | NULL | 4000 | 14 | 12 | 2 | 2.15 | 0.14 | 2.29 | 0.05 | 0.11 | 0.099315 | 9.5675 | 104.398 | 0.85714 | 58.2182 | 56000
2449 | 143 | NULL | 5000 | 14 | 12 | 2 | 3.47 | 0.49 | 6.17 | 0.09 | 0.11 | 0.099315 | 15.4415 | 365.393 | 0.85714 | 32.3435 | 70000
2450 | 143 | NULL | 6000 | 14 | 12 | 2 | 5.2 | 1.29 | 13.59 | 0.14 | 0.12 | 0.099315 | 23.14 | 961.953 | 0.85714 | 23.691 | 84000
2451 | 143 | NULL | 7000 | 14 | 12 | 2 | 7.31 | 2.7 | 24.32 | 0.18 | 0.12 | 0.099315 | 32.5295 | 2013.39 | 0.85714 | 18.4264 | 98000
2452 | 143 | NULL | 8000 | 14 | 12 | 2 | 9.84 | 4.96 | 39.05 | 0.22 | 0.13 | 0.099315 | 43.788 | 3698.672 | 0.85714 | 16.9994 | 112000
2453 | 143 | NULL | 9000 | 14 | 12 | 2 | 12.4 | 6.95 | 48.65 | 0.22 | 0.13 | 0.099315 | 55.18 | 5182.615 | 0.85714 | 16.9994 | 126000
2463 | 144 | E | 5000 | 14 | 12 | 2 | 2.94 | 0.23 | 2.95 | 0.04 | 0.1 | 0.099315 | 13.083 | 171.511 | 0.85714 | 55.9017 | 70000
2459 | 144 | E | 1000 | 14 | 12 | 2 | 0.12 | 0.01 | 0.14 | 0.05 | 0.1 | 0.099315 | 0.534 | 7.457 | 0.85714 | 44.7214 | 14000
2460 | 144 | E | 2000 | 14 | 12 | 2 | 0.47 | 0.02 | 0.54 | 0.05 | 0.1 | 0.099315 | 2.0915 | 14.914 | 0.85714 | 44.7214 | 28000
2394 | 139 | NULL | 10000 | 14 | 10 | 2 | 14.41 | 5.83 | 36.73 | 0.13 | 0.12 | 0.099315 | 64.1245 | 4347.431 | 0.71429 | 25.5134 | 140000
2395 | 139 | NULL | 11000 | 14 | 10 | 2 | 16.99 | 5.92 | 33.92 | 0.1 | 0.11 | 0.099315 | 75.6055 | 4414.544 | 0.71429 | 29.1091 | 154000
2396 | 139 | NULL | 12000 | 14 | 10 | 2 | 19.68 | 5.24 | 27.55 | 0.07 | 0.11 | 0.099315 | 87.576 | 3907.468 | 0.71429 | 41.5845 | 168000
2397 | 139 | NULL | 13000 | 14 | 10 | 2 | 22.89 | 6.19 | 30 | 0.07 | 0.11 | 0.099315 | 101.8605 | 4615.883 | 0.71429 | 41.5845 | 182000
2398 | 139 | NULL | 15000 | 14 | 10 | 2 | 30.76 | 11.99 | 50.37 | 0.08 | 0.11 | 0.099315 | 136.882 | 8940.943 | 0.71429 | 36.3864 | 210000
2461 | 144 | E | 3000 | 14 | 12 | 2 | 1.06 | 0.06 | 1.22 | 0.05 | 0.1 | 0.099315 | 4.717 | 44.742 | 0.85714 | 44.7214 | 42000
2462 | 144 | E | 4000 | 14 | 12 | 2 | 1.89 | 0.13 | 2.05 | 0.05 | 0.1 | 0.099315 | 8.4105 | 96.941 | 0.85714 | 44.7214 | 56000
2464 | 144 | E | 6000 | 14 | 12 | 2 | 4.27 | 0.49 | 5.17 | 0.05 | 0.1 | 0.099315 | 19.0015 | 365.393 | 0.85714 | 44.7214 | 84000
2465 | 144 | E | 7000 | 14 | 12 | 2 | 6.01 | 1.28 | 11.48 | 0.09 | 0.1 | 0.099315 | 26.7445 | 954.496 | 0.85714 | 24.8452 | 98000
2466 | 144 | E | 8000 | 14 | 12 | 2 | 8.07 | 2.6 | 20.5 | 0.12 | 0.1 | 0.099315 | 35.9115 | 1938.82 | 0.85714 | 18.6339 | 112000
2467 | 144 | E | 9000 | 14 | 12 | 2 | 10.49 | 4.69 | 32.84 | 0.15 | 0.11 | 0.099315 | 46.6805 | 3497.333 | 0.85714 | 17.1982 | 126000
2473 | 145 | N | 1000 | 14 | 12 | 2 | 0.13 | 0.01 | 0.16 | 0.06 | 0.1 | 0.099315 | 0.5785 | 7.457 | 0.85714 | 42.0522 | 14000
2474 | 145 | N | 2000 | 14 | 12 | 2 | 0.51 | 0.02 | 0.63 | 0.06 | 0.1 | 0.099315 | 2.2695 | 14.914 | 0.85714 | 42.0522 | 28000
2475 | 145 | N | 3000 | 14 | 12 | 2 | 1.14 | 0.06 | 1.35 | 0.06 | 0.1 | 0.099315 | 5.073 | 44.742 | 0.85714 | 42.0522 | 42000
2476 | 145 | N | 4000 | 14 | 12 | 2 | 2.01 | 0.14 | 2.16 | 0.05 | 0.1 | 0.099315 | 8.9445 | 104.398 | 0.85714 | 50.4627 | 56000
2477 | 145 | N | 5000 | 14 | 12 | 2 | 3.22 | 0.43 | 5.42 | 0.08 | 0.11 | 0.099315 | 14.329 | 320.651 | 0.85714 | 36.3864 | 70000
2478 | 145 | N | 6000 | 14 | 12 | 2 | 4.82 | 1.2 | 12.56 | 0.13 | 0.11 | 0.099315 | 21.449 | 894.84 | 0.85714 | 22.3916 | 84000
2479 | 145 | N | 7000 | 14 | 12 | 2 | 6.79 | 2.55 | 22.97 | 0.17 | 0.11 | 0.099315 | 30.2155 | 1901.535 | 0.85714 | 17.123 | 98000
2480 | 145 | N | 8000 | 14 | 12 | 2 | 9.14 | 4.74 | 37.35 | 0.21 | 0.12 | 0.099315 | 40.673 | 3534.618 | 0.85714 | 15.794 | 112000
2481 | 145 | N | 9000 | 14 | 12 | 2 | 11.73 | 7.43 | 52.06 | 0.24 | 0.12 | 0.099315 | 52.1985 | 5540.551 | 0.85714 | 13.8198 | 126000
2487 | 146 | NULL | 1000 | 14 | 13 | 2 | 0.14 | 0.01 | 0.17 | 0.06 | 0.11 | 0.099315 | 0.623 | 7.457 | 0.92857 | 48.5152 | 14000
2488 | 146 | NULL | 2000 | 14 | 13 | 2 | 0.55 | 0.02 | 0.69 | 0.06 | 0.11 | 0.099315 | 2.4475 | 14.914 | 0.92857 | 48.5152 | 28000
2489 | 146 | NULL | 3000 | 14 | 13 | 2 | 1.23 | 0.07 | 1.46 | 0.06 | 0.11 | 0.099315 | 5.4735 | 52.199 | 0.92857 | 48.5152 | 42000
2490 | 146 | NULL | 4000 | 14 | 13 | 2 | 2.17 | 0.15 | 2.34 | 0.05 | 0.11 | 0.099315 | 9.6565 | 111.855 | 0.92857 | 58.2182 | 56000
2491 | 146 | NULL | 5000 | 14 | 13 | 2 | 3.53 | 0.56 | 7.07 | 0.1 | 0.12 | 0.099315 | 15.7085 | 417.592 | 0.92857 | 33.1674 | 70000
2492 | 146 | NULL | 6000 | 14 | 13 | 2 | 5.28 | 1.44 | 15.11 | 0.15 | 0.12 | 0.099315 | 23.496 | 1073.808 | 0.92857 | 22.1116 | 84000
2493 | 146 | NULL | 7000 | 14 | 13 | 2 | 7.43 | 2.97 | 26.72 | 0.2 | 0.12 | 0.099315 | 33.0635 | 2214.729 | 0.92857 | 16.5837 | 98000
2494 | 146 | NULL | 8000 | 14 | 13 | 2 | 9.99 | 5.41 | 42.59 | 0.24 | 0.13 | 0.099315 | 44.4555 | 4034.237 | 0.92857 | 15.5827 | 112000
2495 | 146 | NULL | 9000 | 14 | 13 | 2 | 12.35 | 6.66 | 46.65 | 0.21 | 0.12 | 0.099315 | 54.9575 | 4966.362 | 0.92857 | 15.794 | 126000
2423 | 141 | F | 10000 | 14 | 10 | 2 | 14.38 | 6.44 | 40.6 | 0.16 | 0.12 | 0.099315 | 63.991 | 4802.308 | 0.71429 | 20.7296 | 140000
2424 | 141 | F | 11000 | 14 | 10 | 2 | 17.06 | 7.3 | 41.83 | 0.13 | 0.12 | 0.099315 | 75.917 | 5443.61 | 0.71429 | 25.5134 | 154000
2425 | 141 | F | 12000 | 14 | 10 | 2 | 19.9 | 7.85 | 41.22 | 0.11 | 0.12 | 0.099315 | 88.555 | 5853.745 | 0.71429 | 30.1522 | 168000
2426 | 141 | F | 13000 | 14 | 10 | 2 | 22.91 | 8.11 | 39.33 | 0.09 | 0.12 | 0.099315 | 101.9495 | 6047.627 | 0.71429 | 36.8527 | 182000
2427 | 141 | F | 13999 | 14 | 10 | 2 | 26.2 | 9.26 | 41.7 | 0.08 | 0.11 | 0.099315 | 116.59 | 6905.182 | 0.71429 | 36.3864 | 195986
2428 | 141 | F | 16000 | 14 | 10 | 2 | 33.92 | 12.55 | 49.45 | 0.07 | 0.11 | 0.099315 | 150.944 | 9358.535 | 0.71429 | 41.5845 | 224000
2429 | 141 | F | 17000 | 14 | 10 | 2 | 38 | 13.19 | 48.9 | 0.07 | 0.11 | 0.099315 | 169.1 | 9835.783 | 0.71429 | 41.5845 | 238000
2501 | 147 | NULL | 1000 | 14 | 13.5 | 2 | 0.14 | 0.01 | 0.18 | 0.06 | 0.11 | 0.099315 | 0.623 | 7.457 | 0.96429 | 48.5152 | 14000
2502 | 147 | NULL | 2000 | 14 | 13.5 | 2 | 0.55 | 0.02 | 0.71 | 0.06 | 0.11 | 0.099315 | 2.4475 | 14.914 | 0.96429 | 48.5152 | 28000
2503 | 147 | NULL | 3000 | 14 | 13.5 | 2 | 1.23 | 0.07 | 1.49 | 0.06 | 0.11 | 0.099315 | 5.4735 | 52.199 | 0.96429 | 48.5152 | 42000
2504 | 147 | NULL | 4000 | 14 | 13.5 | 2 | 2.18 | 0.15 | 2.37 | 0.05 | 0.11 | 0.099315 | 9.701 | 111.855 | 0.96429 | 58.2182 | 56000
2505 | 147 | NULL | 5000 | 14 | 13.5 | 2 | 3.55 | 0.58 | 7.38 | 0.11 | 0.12 | 0.099315 | 15.7975 | 432.506 | 0.96429 | 30.1522 | 70000
2506 | 147 | NULL | 6000 | 14 | 13.5 | 2 | 5.31 | 1.51 | 15.91 | 0.16 | 0.12 | 0.099315 | 23.6295 | 1126.007 | 0.96429 | 20.7296 | 84000
2507 | 147 | NULL | 7000 | 14 | 13.5 | 2 | 7.48 | 3.13 | 28.21 | 0.21 | 0.12 | 0.099315 | 33.286 | 2334.041 | 0.96429 | 15.794 | 98000
2508 | 147 | NULL | 8000 | 14 | 13.5 | 2 | 10.08 | 5.72 | 45.04 | 0.26 | 0.13 | 0.099315 | 44.856 | 4265.404 | 0.96429 | 14.3841 | 112000
2509 | 147 | NULL | 9000 | 14 | 13.5 | 2 | 12.44 | 7.03 | 49.25 | 0.22 | 0.13 | 0.099315 | 55.358 | 5242.271 | 0.96429 | 16.9994 | 126000
2439 | 142 | NULL | 10000 | 14 | 11 | 2 | 14.6 | 6.74 | 42.46 | 0.16 | 0.12 | 0.099315 | 64.97 | 5026.018 | 0.78571 | 20.7296 | 140000
2440 | 142 | NULL | 11000 | 14 | 11 | 2 | 17.13 | 6.7 | 38.36 | 0.12 | 0.12 | 0.099315 | 76.2285 | 4996.19 | 0.78571 | 27.6395 | 154000
2441 | 142 | NULL | 12000 | 14 | 11 | 2 | 19.74 | 5.7 | 29.96 | 0.08 | 0.11 | 0.099315 | 87.843 | 4250.49 | 0.78571 | 36.3864 | 168000
2442 | 142 | NULL | 13000 | 14 | 11 | 2 | 22.92 | 6.66 | 32.29 | 0.07 | 0.11 | 0.099315 | 101.994 | 4966.362 | 0.78571 | 41.5845 | 182000
2443 | 142 | NULL | 13999 | 14 | 11 | 2 | 26.83 | 10.3 | 46.39 | 0.09 | 0.11 | 0.099315 | 119.3935 | 7680.71 | 0.78571 | 32.3435 | 195986
2444 | 142 | NULL | 16000 | 14 | 11 | 2 | 35.41 | 17.26 | 67.99 | 0.1 | 0.11 | 0.099315 | 157.5745 | 12870.782 | 0.78571 | 29.1091 | 224000
2515 | 148 | N | 1000 | 14 | 13.5 | 2 | 0.13 | 0.01 | 0.17 | 0.06 | 0.1 | 0.099315 | 0.5785 | 7.457 | 0.96429 | 42.0522 | 14000
2516 | 148 | N | 2000 | 14 | 13.5 | 2 | 0.51 | 0.02 | 0.68 | 0.06 | 0.1 | 0.099315 | 2.2695 | 14.914 | 0.96429 | 42.0522 | 28000
2517 | 148 | N | 3000 | 14 | 13.5 | 2 | 1.14 | 0.07 | 1.45 | 0.06 | 0.1 | 0.099315 | 5.073 | 52.199 | 0.96429 | 42.0522 | 42000
2518 | 148 | N | 4000 | 14 | 13.5 | 2 | 2.02 | 0.14 | 2.29 | 0.05 | 0.1 | 0.099315 | 8.989 | 104.398 | 0.96429 | 50.4627 | 56000
2519 | 148 | N | 5000 | 14 | 13.5 | 2 | 3.26 | 0.48 | 6.09 | 0.09 | 0.11 | 0.099315 | 14.507 | 357.936 | 0.96429 | 32.3435 | 70000
2520 | 148 | N | 6000 | 14 | 13.5 | 2 | 4.91 | 1.39 | 14.6 | 0.15 | 0.11 | 0.099315 | 21.8495 | 1036.523 | 0.96429 | 19.4061 | 84000
2521 | 148 | N | 7000 | 14 | 13.5 | 2 | 6.95 | 3 | 27.03 | 0.2 | 0.12 | 0.099315 | 30.9275 | 2237.1 | 0.96429 | 16.5837 | 98000
2522 | 148 | N | 8000 | 14 | 13.5 | 2 | 9.41 | 5.61 | 44.24 | 0.25 | 0.12 | 0.099315 | 41.8745 | 4183.377 | 0.96429 | 13.267 | 112000
2523 | 148 | N | 9000 | 14 | 13.5 | 2 | 12.1 | 8.83 | 61.82 | 0.28 | 0.12 | 0.099315 | 53.845 | 6584.531 | 0.96429 | 11.8455 | 126000
2454 | 143 | NULL | 10000 | 14 | 12 | 2 | 14.77 | 7.5 | 47.29 | 0.17 | 0.12 | 0.099315 | 65.7265 | 5592.75 | 0.85714 | 19.5103 | 140000
2455 | 143 | NULL | 11000 | 14 | 12 | 2 | 17.25 | 7.34 | 42.03 | 0.13 | 0.12 | 0.099315 | 76.7625 | 5473.438 | 0.85714 | 25.5134 | 154000
2456 | 143 | NULL | 12000 | 14 | 12 | 2 | 19.79 | 6.06 | 31.82 | 0.08 | 0.11 | 0.099315 | 88.0655 | 4518.942 | 0.85714 | 36.3864 | 168000
2457 | 143 | NULL | 13000 | 14 | 12 | 2 | 22.93 | 6.93 | 33.59 | 0.07 | 0.11 | 0.099315 | 102.0385 | 5167.701 | 0.85714 | 41.5845 | 182000
2458 | 143 | NULL | 13999 | 14 | 12 | 2 | 26.74 | 9.64 | 43.41 | 0.08 | 0.11 | 0.099315 | 118.993 | 7188.548 | 0.85714 | 36.3864 | 195986
2529 | 149 | N | 1000 | 14 | 13 | 2 | 0.13 | 0.01 | 0.17 | 0.06 | 0.1 | 0.099315 | 0.5785 | 7.457 | 0.92857 | 42.0522 | 14000
2530 | 149 | N | 2000 | 14 | 13 | 2 | 0.51 | 0.02 | 0.66 | 0.06 | 0.1 | 0.099315 | 2.2695 | 14.914 | 0.92857 | 42.0522 | 28000
2531 | 149 | N | 3000 | 14 | 13 | 2 | 1.14 | 0.07 | 1.41 | 0.06 | 0.1 | 0.099315 | 5.073 | 52.199 | 0.92857 | 42.0522 | 42000
2532 | 149 | N | 4000 | 14 | 13 | 2 | 2.01 | 0.14 | 2.24 | 0.05 | 0.1 | 0.099315 | 8.9445 | 104.398 | 0.92857 | 50.4627 | 56000
2075 | 117 | E | 15000 | 13 | 4 | 2 | 17.01 | 2.65 | 11.14 | 0.03 | 0.08 | 0.085634 | 75.6945 | 1976.105 | 0.30769 | 53.3333 | 195000
2533 | 149 | N | 5000 | 14 | 13 | 2 | 3.23 | 0.47 | 5.86 | 0.09 | 0.11 | 0.099315 | 14.3735 | 350.479 | 0.92857 | 32.3435 | 70000
2534 | 149 | N | 6000 | 14 | 13 | 2 | 4.87 | 1.33 | 13.91 | 0.14 | 0.11 | 0.099315 | 21.6715 | 991.781 | 0.92857 | 20.7922 | 84000
2535 | 149 | N | 7000 | 14 | 13 | 2 | 6.88 | 2.85 | 25.66 | 0.19 | 0.11 | 0.099315 | 30.616 | 2125.245 | 0.92857 | 15.3206 | 98000
2536 | 149 | N | 8000 | 14 | 13 | 2 | 9.3 | 5.32 | 41.93 | 0.24 | 0.12 | 0.099315 | 41.385 | 3967.124 | 0.92857 | 13.8198 | 112000
2537 | 149 | N | 9000 | 14 | 13 | 2 | 11.95 | 8.35 | 58.45 | 0.26 | 0.12 | 0.099315 | 53.1775 | 6226.595 | 0.92857 | 12.7567 | 126000
2543 | 150 | NULL | 1000 | 14 | 14 | 2 | 0.14 | 0.01 | 0.18 | 0.07 | 0.11 | 0.099315 | 0.623 | 7.457 | 1 | 41.5845 | 14000
3000 | 182 | E | 13999 | 15 | 4 | 2 | 24.82 | 4.4 | 19.8 | 0.03 | 0.08 | 0.11401 | 110.449 | 3281.08 | 0.26667 | 53.3333 | 209985
3001 | 182 | E | 15000 | 15 | 4 | 2 | 28.61 | 6.05 | 25.44 | 0.03 | 0.08 | 0.11401 | 127.3145 | 4511.485 | 0.26667 | 53.3333 | 225000
2544 | 150 | NULL | 2000 | 14 | 14 | 2 | 0.55 | 0.02 | 0.73 | 0.07 | 0.11 | 0.099315 | 2.4475 | 14.914 | 1 | 41.5845 | 28000
2545 | 150 | NULL | 3000 | 14 | 14 | 2 | 1.23 | 0.07 | 1.53 | 0.06 | 0.11 | 0.099315 | 5.4735 | 52.199 | 1 | 48.5152 | 42000
2546 | 150 | NULL | 4000 | 14 | 14 | 2 | 2.18 | 0.15 | 2.42 | 0.06 | 0.11 | 0.099315 | 9.701 | 111.855 | 1 | 48.5152 | 56000
2547 | 150 | NULL | 5000 | 14 | 14 | 2 | 3.56 | 0.62 | 7.81 | 0.11 | 0.12 | 0.099315 | 15.842 | 462.334 | 1 | 30.1522 | 70000
2548 | 150 | NULL | 6000 | 14 | 14 | 2 | 5.36 | 1.62 | 17.04 | 0.17 | 0.12 | 0.099315 | 23.852 | 1208.034 | 1 | 19.5103 | 84000
2549 | 150 | NULL | 7000 | 14 | 14 | 2 | 7.57 | 3.37 | 30.37 | 0.23 | 0.13 | 0.099315 | 33.6865 | 2513.009 | 1 | 16.2603 | 98000
2550 | 150 | NULL | 8000 | 14 | 14 | 2 | 10.23 | 6.17 | 48.61 | 0.28 | 0.13 | 0.099315 | 45.5235 | 4600.969 | 1 | 13.3566 | 112000
2551 | 150 | NULL | 9000 | 14 | 14 | 2 | 12.59 | 7.55 | 52.85 | 0.24 | 0.13 | 0.099315 | 56.0255 | 5630.035 | 1 | 15.5827 | 126000
2556 | 151 | N | 1000 | 14 | 14 | 2 | 0.13 | 0.01 | 0.17 | 0.06 | 0.1 | 0.099315 | 0.5785 | 7.457 | 1 | 42.0522 | 14000
2557 | 151 | N | 2000 | 14 | 14 | 2 | 0.51 | 0.02 | 0.69 | 0.06 | 0.1 | 0.099315 | 2.2695 | 14.914 | 1 | 42.0522 | 28000
2482 | 145 | N | 10000 | 14 | 12 | 2 | 13.99 | 8.18 | 51.55 | 0.19 | 0.11 | 0.099315 | 62.2555 | 6099.826 | 0.85714 | 15.3206 | 140000
2483 | 145 | N | 11000 | 14 | 12 | 2 | 16.34 | 8.25 | 47.28 | 0.14 | 0.11 | 0.099315 | 72.713 | 6152.025 | 0.85714 | 20.7922 | 154000
2484 | 145 | N | 12000 | 14 | 12 | 2 | 18.77 | 7.35 | 38.61 | 0.1 | 0.11 | 0.099315 | 83.5265 | 5480.895 | 0.85714 | 29.1091 | 168000
2485 | 145 | N | 13000 | 14 | 12 | 2 | 21.45 | 6.85 | 33.22 | 0.07 | 0.1 | 0.099315 | 95.4525 | 5108.045 | 0.85714 | 36.0448 | 182000
2486 | 145 | N | 16000 | 14 | 12 | 2 | 32.62 | 12.71 | 50.07 | 0.07 | 0.1 | 0.099315 | 145.159 | 9477.847 | 0.85714 | 36.0448 | 224000
2558 | 151 | N | 3000 | 14 | 14 | 2 | 1.14 | 0.07 | 1.48 | 0.06 | 0.1 | 0.099315 | 5.073 | 52.199 | 1 | 42.0522 | 42000
2559 | 151 | N | 4000 | 14 | 14 | 2 | 2.01 | 0.15 | 2.31 | 0.05 | 0.1 | 0.099315 | 8.9445 | 111.855 | 1 | 50.4627 | 56000
2560 | 151 | N | 5000 | 14 | 14 | 2 | 3.24 | 0.5 | 6.28 | 0.09 | 0.11 | 0.099315 | 14.418 | 372.85 | 1 | 32.3435 | 70000
2561 | 151 | N | 6000 | 14 | 14 | 2 | 4.91 | 1.45 | 15.22 | 0.16 | 0.11 | 0.099315 | 21.8495 | 1081.265 | 1 | 18.1932 | 84000
2562 | 151 | N | 7000 | 14 | 14 | 2 | 6.96 | 3.14 | 28.26 | 0.21 | 0.12 | 0.099315 | 30.972 | 2341.498 | 1 | 15.794 | 98000
2563 | 151 | N | 8000 | 14 | 14 | 2 | 9.44 | 5.88 | 46.31 | 0.27 | 0.12 | 0.099315 | 42.008 | 4384.716 | 1 | 12.2842 | 112000
2564 | 151 | N | 9000 | 14 | 14 | 2 | 12.16 | 9.22 | 64.55 | 0.29 | 0.12 | 0.099315 | 54.112 | 6875.354 | 1 | 11.437 | 126000
2569 | 152 | SF | 2000 | 14 | 4.7 | 2 | 0.59 | 0.02 | 0.54 | 0.05 | 0.12 | 0.099315 | 2.6255 | 14.914 | 0.33571 | 66.3349 | 28000
2570 | 152 | SF | 3000 | 14 | 4.7 | 2 | 1.32 | 0.06 | 1.16 | 0.05 | 0.12 | 0.099315 | 5.874 | 44.742 | 0.33571 | 66.3349 | 42000
2496 | 146 | NULL | 10000 | 14 | 13 | 2 | 14.7 | 6.97 | 43.93 | 0.16 | 0.12 | 0.099315 | 65.415 | 5197.529 | 0.92857 | 20.7296 | 140000
2497 | 146 | NULL | 11000 | 14 | 13 | 2 | 17.16 | 6.42 | 36.76 | 0.11 | 0.12 | 0.099315 | 76.362 | 4787.394 | 0.92857 | 30.1522 | 154000
2498 | 146 | NULL | 12000 | 14 | 13 | 2 | 19.66 | 4.51 | 23.71 | 0.06 | 0.11 | 0.099315 | 87.487 | 3363.107 | 0.92857 | 48.5152 | 168000
2499 | 146 | NULL | 13000 | 14 | 13 | 2 | 23.21 | 7.38 | 35.79 | 0.08 | 0.11 | 0.099315 | 103.2845 | 5503.266 | 0.92857 | 36.3864 | 182000
2500 | 146 | NULL | 13999 | 14 | 13 | 2 | 26.98 | 9.47 | 42.62 | 0.08 | 0.11 | 0.099315 | 120.061 | 7061.779 | 0.92857 | 36.3864 | 195986
2571 | 152 | SF | 4000 | 14 | 4.7 | 2 | 2.33 | 0.13 | 2.04 | 0.05 | 0.12 | 0.099315 | 10.3685 | 96.941 | 0.33571 | 66.3349 | 56000
2572 | 152 | SF | 5000 | 14 | 4.7 | 2 | 3.62 | 0.25 | 3.17 | 0.05 | 0.12 | 0.099315 | 16.109 | 186.425 | 0.33571 | 66.3349 | 70000
2573 | 152 | SF | 6000 | 14 | 4.7 | 2 | 5.22 | 0.44 | 4.58 | 0.05 | 0.12 | 0.099315 | 23.229 | 328.108 | 0.33571 | 66.3349 | 84000
2574 | 152 | SF | 7000 | 14 | 4.7 | 2 | 7.14 | 0.69 | 6.21 | 0.05 | 0.12 | 0.099315 | 31.773 | 514.533 | 0.33571 | 66.3349 | 98000
2575 | 152 | SF | 8000 | 14 | 4.7 | 2 | 9.51 | 1.04 | 8.18 | 0.05 | 0.12 | 0.099315 | 42.3195 | 775.528 | 0.33571 | 66.3349 | 112000
2576 | 152 | SF | 9000 | 14 | 4.7 | 2 | 12.16 | 1.49 | 10.43 | 0.05 | 0.12 | 0.099315 | 54.112 | 1111.093 | 0.33571 | 66.3349 | 126000
2582 | 153 | W | 1000 | 14 | 4 | 2 | 0.1 | 0.01 | 0.08 | 0.03 | 0.08 | 0.099315 | 0.445 | 7.457 | 0.28571 | 60.1802 | 14000
2583 | 153 | W | 2000 | 14 | 4 | 2 | 0.39 | 0.01 | 0.31 | 0.03 | 0.08 | 0.099315 | 1.7355 | 7.457 | 0.28571 | 60.1802 | 28000
2584 | 153 | W | 3000 | 14 | 4 | 2 | 0.88 | 0.03 | 0.67 | 0.03 | 0.08 | 0.099315 | 3.916 | 22.371 | 0.28571 | 60.1802 | 42000
2510 | 147 | NULL | 10000 | 14 | 13.5 | 2 | 14.78 | 7.32 | 46.12 | 0.17 | 0.12 | 0.099315 | 65.771 | 5458.524 | 0.96429 | 19.5103 | 140000
2511 | 147 | NULL | 11000 | 14 | 13.5 | 2 | 17.2 | 6.67 | 38.24 | 0.12 | 0.12 | 0.099315 | 76.54 | 4973.819 | 0.96429 | 27.6395 | 154000
2512 | 147 | NULL | 12000 | 14 | 13.5 | 2 | 19.67 | 4.59 | 24.13 | 0.06 | 0.11 | 0.099315 | 87.5315 | 3422.763 | 0.96429 | 48.5152 | 168000
2513 | 147 | NULL | 13000 | 14 | 13.5 | 2 | 23.05 | 7.53 | 36.49 | 0.08 | 0.11 | 0.099315 | 102.5725 | 5615.121 | 0.96429 | 36.3864 | 182000
2514 | 147 | NULL | 13999 | 14 | 13.5 | 2 | 27.01 | 9.68 | 43.58 | 0.08 | 0.11 | 0.099315 | 120.1945 | 7218.376 | 0.96429 | 36.3864 | 195986
2585 | 153 | W | 4000 | 14 | 4 | 2 | 1.56 | 0.07 | 1.13 | 0.03 | 0.08 | 0.099315 | 6.942 | 52.199 | 0.28571 | 60.1802 | 56000
2586 | 153 | W | 5000 | 14 | 4 | 2 | 2.46 | 0.14 | 1.74 | 0.03 | 0.08 | 0.099315 | 10.947 | 104.398 | 0.28571 | 60.1802 | 70000
2587 | 153 | W | 6000 | 14 | 4 | 2 | 3.56 | 0.24 | 2.49 | 0.03 | 0.08 | 0.099315 | 15.842 | 178.968 | 0.28571 | 60.1802 | 84000
2588 | 153 | W | 7000 | 14 | 4 | 2 | 4.89 | 0.38 | 3.39 | 0.03 | 0.08 | 0.099315 | 21.7605 | 283.366 | 0.28571 | 60.1802 | 98000
2589 | 153 | W | 8000 | 14 | 4 | 2 | 6.45 | 0.57 | 4.46 | 0.03 | 0.08 | 0.099315 | 28.7025 | 425.049 | 0.28571 | 60.1802 | 112000
2590 | 153 | W | 9000 | 14 | 4 | 2 | 8.27 | 0.82 | 5.73 | 0.03 | 0.08 | 0.099315 | 36.8015 | 611.474 | 0.28571 | 60.1802 | 126000
2598 | 154 | MR | 3000 | 14 | 5.5 | 2 | 1.06 | 0.04 | 0.85 | 0.03 | 0.1 | 0.099315 | 4.717 | 29.828 | 0.39286 | 84.1044 | 42000
2599 | 154 | MR | 4000 | 14 | 5.5 | 2 | 1.89 | 0.09 | 1.47 | 0.03 | 0.1 | 0.099315 | 8.4105 | 67.113 | 0.39286 | 84.1044 | 56000
2600 | 154 | MR | 5000 | 14 | 5.5 | 2 | 2.97 | 0.18 | 2.32 | 0.03 | 0.1 | 0.099315 | 13.2165 | 134.226 | 0.39286 | 84.1044 | 70000
2524 | 148 | N | 10000 | 14 | 13.5 | 2 | 14.34 | 9.62 | 60.62 | 0.22 | 0.12 | 0.099315 | 63.813 | 7173.634 | 0.96429 | 15.0761 | 140000
2525 | 148 | N | 11000 | 14 | 13.5 | 2 | 16.64 | 9.56 | 54.76 | 0.17 | 0.11 | 0.099315 | 74.048 | 7128.892 | 0.96429 | 17.123 | 154000
2526 | 148 | N | 12000 | 14 | 13.5 | 2 | 19 | 8.35 | 43.85 | 0.11 | 0.11 | 0.099315 | 84.55 | 6226.595 | 0.96429 | 26.4628 | 168000
2527 | 148 | N | 13000 | 14 | 13.5 | 2 | 21.63 | 7.88 | 38.19 | 0.08 | 0.1 | 0.099315 | 96.2535 | 5876.116 | 0.96429 | 31.5392 | 182000
2528 | 148 | N | 13999 | 14 | 13.5 | 2 | 25.77 | 15.36 | 69.17 | 0.13 | 0.11 | 0.099315 | 114.6765 | 11453.952 | 0.96429 | 22.3916 | 195986
2601 | 154 | MR | 6000 | 14 | 5.5 | 2 | 4.32 | 0.34 | 3.61 | 0.04 | 0.1 | 0.099315 | 19.224 | 253.538 | 0.39286 | 63.0783 | 84000
2602 | 154 | MR | 7000 | 14 | 5.5 | 2 | 5.96 | 0.58 | 5.26 | 0.04 | 0.1 | 0.099315 | 26.522 | 432.506 | 0.39286 | 63.0783 | 98000
2603 | 154 | MR | 8000 | 14 | 5.5 | 2 | 7.88 | 0.93 | 7.35 | 0.04 | 0.1 | 0.099315 | 35.066 | 693.501 | 0.39286 | 63.0783 | 112000
2604 | 154 | MR | 9000 | 14 | 5.5 | 2 | 10.12 | 1.42 | 9.96 | 0.05 | 0.1 | 0.099315 | 45.034 | 1058.894 | 0.39286 | 50.4627 | 126000
2613 | 155 | N | 1000 | 14 | 5 | 2 | 0.08 | 0.01 | 0.06 | 0.02 | 0.07 | 0.099315 | 0.356 | 7.457 | 0.35714 | 73.8851 | 14000
2614 | 155 | N | 2000 | 14 | 5 | 2 | 0.34 | 0.01 | 0.24 | 0.02 | 0.07 | 0.099315 | 1.513 | 7.457 | 0.35714 | 73.8851 | 28000
2615 | 155 | N | 3000 | 14 | 5 | 2 | 0.76 | 0.03 | 0.55 | 0.02 | 0.07 | 0.099315 | 3.382 | 22.371 | 0.35714 | 73.8851 | 42000
2616 | 155 | N | 4000 | 14 | 5 | 2 | 1.36 | 0.06 | 0.97 | 0.02 | 0.07 | 0.099315 | 6.052 | 44.742 | 0.35714 | 73.8851 | 56000
2617 | 155 | N | 5000 | 14 | 5 | 2 | 2.13 | 0.12 | 1.48 | 0.02 | 0.07 | 0.099315 | 9.4785 | 89.484 | 0.35714 | 73.8851 | 70000
2538 | 149 | N | 10000 | 14 | 13 | 2 | 14.18 | 9.12 | 57.46 | 0.21 | 0.12 | 0.099315 | 63.101 | 6800.784 | 0.92857 | 15.794 | 140000
2539 | 149 | N | 11000 | 14 | 13 | 2 | 16.49 | 9.1 | 52.16 | 0.16 | 0.11 | 0.099315 | 73.3805 | 6785.87 | 0.92857 | 18.1932 | 154000
2540 | 149 | N | 12000 | 14 | 13 | 2 | 18.86 | 7.98 | 41.9 | 0.11 | 0.11 | 0.099315 | 83.927 | 5950.686 | 0.92857 | 26.4628 | 168000
2541 | 149 | N | 13000 | 14 | 13 | 2 | 21.47 | 7.33 | 35.53 | 0.08 | 0.1 | 0.099315 | 95.5415 | 5465.981 | 0.92857 | 31.5392 | 182000
2542 | 149 | N | 16000 | 14 | 13 | 2 | 32.64 | 13.24 | 52.17 | 0.07 | 0.1 | 0.099315 | 145.248 | 9873.068 | 0.92857 | 36.0448 | 224000
2618 | 155 | N | 6000 | 14 | 5 | 2 | 3.09 | 0.2 | 2.09 | 0.02 | 0.07 | 0.099315 | 13.7505 | 149.14 | 0.35714 | 73.8851 | 84000
2619 | 155 | N | 7000 | 14 | 5 | 2 | 4.26 | 0.34 | 3.06 | 0.02 | 0.07 | 0.099315 | 18.957 | 253.538 | 0.35714 | 73.8851 | 98000
2620 | 155 | N | 8000 | 14 | 5 | 2 | 5.64 | 0.56 | 4.39 | 0.03 | 0.07 | 0.099315 | 25.098 | 417.592 | 0.35714 | 49.2568 | 112000
2621 | 155 | N | 9000 | 14 | 5 | 2 | 7.25 | 0.87 | 6.08 | 0.03 | 0.07 | 0.099315 | 32.2625 | 648.759 | 0.35714 | 49.2568 | 126000
2629 | 156 | NULL | 1000 | 14 | 6 | 2 | 0.12 | 0.01 | 0.1 | 0.04 | 0.1 | 0.099315 | 0.534 | 7.457 | 0.42857 | 63.0783 | 14000
2630 | 156 | NULL | 2000 | 14 | 6 | 2 | 0.48 | 0.01 | 0.41 | 0.04 | 0.1 | 0.099315 | 2.136 | 7.457 | 0.42857 | 63.0783 | 28000
2631 | 156 | NULL | 3000 | 14 | 6 | 2 | 1.08 | 0.04 | 0.9 | 0.04 | 0.1 | 0.099315 | 4.806 | 29.828 | 0.42857 | 63.0783 | 42000
2632 | 156 | NULL | 4000 | 14 | 6 | 2 | 1.92 | 0.1 | 1.55 | 0.04 | 0.1 | 0.099315 | 8.544 | 74.57 | 0.42857 | 63.0783 | 56000
2633 | 156 | NULL | 5000 | 14 | 6 | 2 | 3.04 | 0.21 | 2.68 | 0.04 | 0.1 | 0.099315 | 13.528 | 156.597 | 0.42857 | 63.0783 | 70000
2552 | 150 | NULL | 10000 | 14 | 14 | 2 | 14.9 | 7.8 | 49.17 | 0.18 | 0.12 | 0.099315 | 66.305 | 5816.46 | 1 | 18.4264 | 140000
2553 | 150 | NULL | 11000 | 14 | 14 | 2 | 17.28 | 7.04 | 40.32 | 0.12 | 0.12 | 0.099315 | 76.896 | 5249.728 | 1 | 27.6395 | 154000
2554 | 150 | NULL | 12000 | 14 | 14 | 2 | 19.68 | 4.73 | 24.83 | 0.06 | 0.11 | 0.099315 | 87.576 | 3527.161 | 1 | 48.5152 | 168000
2555 | 150 | NULL | 13000 | 14 | 14 | 2 | 23.25 | 7.85 | 38.06 | 0.08 | 0.11 | 0.099315 | 103.4625 | 5853.745 | 1 | 36.3864 | 182000
2634 | 156 | NULL | 6000 | 14 | 6 | 2 | 4.43 | 0.41 | 4.35 | 0.04 | 0.1 | 0.099315 | 19.7135 | 305.737 | 0.42857 | 63.0783 | 84000
2635 | 156 | NULL | 7000 | 14 | 6 | 2 | 6.12 | 0.73 | 6.55 | 0.05 | 0.1 | 0.099315 | 27.234 | 544.361 | 0.42857 | 50.4627 | 98000
2636 | 156 | NULL | 8000 | 14 | 6 | 2 | 8.12 | 1.19 | 9.38 | 0.05 | 0.1 | 0.099315 | 36.134 | 887.383 | 0.42857 | 50.4627 | 112000
2637 | 156 | NULL | 9000 | 14 | 6 | 2 | 10.38 | 1.7 | 11.93 | 0.05 | 0.1 | 0.099315 | 46.191 | 1267.69 | 0.42857 | 50.4627 | 126000
2651 | 157 | E | 7000 | 14 | 6 | 2 | 5.15 | 0.46 | 4.14 | 0.03 | 0.09 | 0.099315 | 22.9175 | 343.022 | 0.42857 | 63.6396 | 98000
2652 | 157 | E | 8000 | 14 | 6 | 2 | 6.83 | 0.75 | 5.87 | 0.03 | 0.09 | 0.099315 | 30.3935 | 559.275 | 0.42857 | 63.6396 | 112000
2645 | 157 | E | 1000 | 14 | 6 | 2 | 0.1 | 0.01 | 0.08 | 0.03 | 0.08 | 0.099315 | 0.445 | 7.457 | 0.42857 | 53.3333 | 14000
2646 | 157 | E | 2000 | 14 | 6 | 2 | 0.41 | 0.01 | 0.31 | 0.03 | 0.08 | 0.099315 | 1.8245 | 7.457 | 0.42857 | 53.3333 | 28000
2647 | 157 | E | 3000 | 14 | 6 | 2 | 0.92 | 0.03 | 0.71 | 0.03 | 0.08 | 0.099315 | 4.094 | 22.371 | 0.42857 | 53.3333 | 42000
2565 | 151 | N | 10000 | 14 | 14 | 2 | 14.37 | 10.02 | 63.12 | 0.23 | 0.12 | 0.099315 | 63.9465 | 7471.914 | 1 | 14.4206 | 140000
2566 | 151 | N | 11000 | 14 | 14 | 2 | 16.64 | 9.92 | 56.86 | 0.17 | 0.11 | 0.099315 | 74.048 | 7397.344 | 1 | 17.123 | 154000
2567 | 151 | N | 12000 | 14 | 14 | 2 | 18.95 | 8.58 | 45.08 | 0.11 | 0.11 | 0.099315 | 84.3275 | 6398.106 | 1 | 26.4628 | 168000
2568 | 151 | N | 13000 | 14 | 14 | 2 | 21.5 | 7.79 | 37.78 | 0.08 | 0.1 | 0.099315 | 95.675 | 5809.003 | 1 | 31.5392 | 182000
2648 | 157 | E | 4000 | 14 | 6 | 2 | 1.64 | 0.08 | 1.24 | 0.03 | 0.08 | 0.099315 | 7.298 | 59.656 | 0.42857 | 53.3333 | 56000
2649 | 157 | E | 5000 | 14 | 6 | 2 | 2.58 | 0.15 | 1.89 | 0.03 | 0.08 | 0.099315 | 11.481 | 111.855 | 0.42857 | 53.3333 | 70000
2650 | 157 | E | 6000 | 14 | 6 | 2 | 3.74 | 0.26 | 2.78 | 0.03 | 0.08 | 0.099315 | 16.643 | 193.882 | 0.42857 | 53.3333 | 84000
2653 | 157 | E | 9000 | 14 | 6 | 2 | 8.79 | 1.15 | 8.03 | 0.04 | 0.09 | 0.099315 | 39.1155 | 857.555 | 0.42857 | 47.7297 | 126000
2662 | 158 | NULL | 1000 | 14 | 7 | 2 | 0.13 | 0.01 | 0.12 | 0.04 | 0.1 | 0.099315 | 0.5785 | 7.457 | 0.5 | 63.0783 | 14000
2663 | 158 | NULL | 2000 | 14 | 7 | 2 | 0.51 | 0.02 | 0.47 | 0.04 | 0.1 | 0.099315 | 2.2695 | 14.914 | 0.5 | 63.0783 | 28000
2664 | 158 | NULL | 3000 | 14 | 7 | 2 | 1.15 | 0.05 | 1.03 | 0.04 | 0.1 | 0.099315 | 5.1175 | 37.285 | 0.5 | 63.0783 | 42000
2665 | 158 | NULL | 4000 | 14 | 7 | 2 | 2.05 | 0.11 | 1.76 | 0.04 | 0.1 | 0.099315 | 9.1225 | 82.027 | 0.5 | 63.0783 | 56000
2577 | 152 | SF | 10000 | 14 | 4.7 | 2 | 15.2 | 2.09 | 13.14 | 0.05 | 0.12 | 0.099315 | 67.64 | 1558.513 | 0.33571 | 66.3349 | 140000
2578 | 152 | SF | 11000 | 14 | 4.7 | 2 | 18.72 | 2.85 | 16.32 | 0.05 | 0.13 | 0.099315 | 83.304 | 2125.245 | 0.33571 | 74.7972 | 154000
2579 | 152 | SF | 12000 | 14 | 4.7 | 2 | 22.53 | 3.81 | 19.99 | 0.05 | 0.13 | 0.099315 | 100.2585 | 2841.117 | 0.33571 | 74.7972 | 168000
2580 | 152 | SF | 13000 | 14 | 4.7 | 2 | 27.49 | 5.09 | 24.66 | 0.05 | 0.13 | 0.099315 | 122.3305 | 3795.613 | 0.33571 | 74.7972 | 182000
2581 | 152 | SF | 13999 | 14 | 4.7 | 2 | 33.38 | 6.9 | 31.07 | 0.06 | 0.14 | 0.099315 | 148.541 | 5145.33 | 0.33571 | 69.6596 | 195986
2666 | 158 | NULL | 5000 | 14 | 7 | 2 | 3.25 | 0.26 | 3.27 | 0.05 | 0.11 | 0.099315 | 14.4625 | 193.882 | 0.5 | 58.2182 | 70000
2667 | 158 | NULL | 6000 | 14 | 7 | 2 | 4.76 | 0.54 | 5.69 | 0.06 | 0.11 | 0.099315 | 21.182 | 402.678 | 0.5 | 48.5152 | 84000
2668 | 158 | NULL | 7000 | 14 | 7 | 2 | 6.59 | 1 | 9.02 | 0.07 | 0.11 | 0.099315 | 29.3255 | 745.7 | 0.5 | 41.5845 | 98000
2669 | 158 | NULL | 8000 | 14 | 7 | 2 | 8.76 | 1.72 | 13.52 | 0.08 | 0.11 | 0.099315 | 38.982 | 1282.604 | 0.5 | 36.3864 | 112000
2670 | 158 | NULL | 9000 | 14 | 7 | 2 | 11.17 | 2.47 | 17.3 | 0.08 | 0.11 | 0.099315 | 49.7065 | 1841.879 | 0.5 | 36.3864 | 126000
2677 | 159 | E | 1000 | 14 | 7 | 2 | 0.11 | 0.01 | 0.09 | 0.03 | 0.09 | 0.099315 | 0.4895 | 7.457 | 0.5 | 63.6396 | 14000
2678 | 159 | E | 2000 | 14 | 7 | 2 | 0.44 | 0.01 | 0.37 | 0.03 | 0.09 | 0.099315 | 1.958 | 7.457 | 0.5 | 63.6396 | 28000
2679 | 159 | E | 3000 | 14 | 7 | 2 | 1 | 0.04 | 0.82 | 0.03 | 0.09 | 0.099315 | 4.45 | 29.828 | 0.5 | 63.6396 | 42000
2680 | 159 | E | 4000 | 14 | 7 | 2 | 1.77 | 0.09 | 1.44 | 0.03 | 0.09 | 0.099315 | 7.8765 | 67.113 | 0.5 | 63.6396 | 56000
2591 | 153 | W | 10000 | 14 | 4 | 2 | 10.36 | 1.14 | 7.21 | 0.03 | 0.08 | 0.099315 | 46.102 | 850.098 | 0.28571 | 60.1802 | 140000
2592 | 153 | W | 11000 | 14 | 4 | 2 | 12.77 | 1.56 | 8.94 | 0.03 | 0.09 | 0.099315 | 56.8265 | 1163.292 | 0.28571 | 71.8096 | 154000
2593 | 153 | W | 12000 | 14 | 4 | 2 | 15.58 | 2.1 | 11.02 | 0.03 | 0.09 | 0.099315 | 69.331 | 1565.97 | 0.28571 | 71.8096 | 168000
2594 | 153 | W | 13000 | 14 | 4 | 2 | 18.97 | 2.82 | 13.68 | 0.03 | 0.09 | 0.099315 | 84.4165 | 2102.874 | 0.28571 | 71.8096 | 182000
2595 | 153 | W | 13999 | 14 | 4 | 2 | 23.82 | 4.34 | 19.53 | 0.04 | 0.1 | 0.099315 | 105.999 | 3236.338 | 0.28571 | 63.0783 | 195986
2596 | 153 | W | 15000 | 14 | 4 | 2 | 28.69 | 6.5 | 27.3 | 0.04 | 0.1 | 0.099315 | 127.6705 | 4847.05 | 0.28571 | 63.0783 | 210000
2597 | 153 | W | 16000 | 14 | 4 | 2 | 33.04 | 8.92 | 35.15 | 0.05 | 0.11 | 0.099315 | 147.028 | 6651.644 | 0.28571 | 58.2182 | 224000
2681 | 159 | E | 5000 | 14 | 7 | 2 | 2.78 | 0.17 | 2.17 | 0.03 | 0.09 | 0.099315 | 12.371 | 126.769 | 0.5 | 63.6396 | 70000
2682 | 159 | E | 6000 | 14 | 7 | 2 | 4.03 | 0.31 | 3.28 | 0.03 | 0.09 | 0.099315 | 17.9335 | 231.167 | 0.5 | 63.6396 | 84000
2683 | 159 | E | 7000 | 14 | 7 | 2 | 5.57 | 0.59 | 5.27 | 0.04 | 0.09 | 0.099315 | 24.7865 | 439.963 | 0.5 | 47.7297 | 98000
2685 | 159 | E | 9000 | 14 | 7 | 2 | 9.51 | 1.66 | 11.62 | 0.05 | 0.1 | 0.099315 | 42.3195 | 1237.862 | 0.5 | 44.7214 | 126000
2684 | 159 | E | 8000 | 14 | 7 | 2 | 7.39 | 1.01 | 7.97 | 0.05 | 0.09 | 0.099315 | 32.8855 | 753.157 | 0.5 | 38.1838 | 112000
2694 | 160 | NULL | 1000 | 14 | 8 | 2 | 0.13 | 0.01 | 0.13 | 0.05 | 0.11 | 0.099315 | 0.5785 | 7.457 | 0.57143 | 58.2182 | 14000
2695 | 160 | NULL | 2000 | 14 | 8 | 2 | 0.54 | 0.02 | 0.52 | 0.05 | 0.11 | 0.099315 | 2.403 | 14.914 | 0.57143 | 58.2182 | 28000
2605 | 154 | MR | 10000 | 14 | 5.5 | 2 | 12.62 | 1.93 | 12.19 | 0.04 | 0.1 | 0.099315 | 56.159 | 1439.201 | 0.39286 | 63.0783 | 140000
2606 | 154 | MR | 11000 | 14 | 5.5 | 2 | 15.41 | 2.48 | 14.19 | 0.04 | 0.1 | 0.099315 | 68.5745 | 1849.336 | 0.39286 | 63.0783 | 154000
2607 | 154 | MR | 12000 | 14 | 5.5 | 2 | 18.58 | 3.1 | 16.3 | 0.04 | 0.11 | 0.099315 | 82.681 | 2311.67 | 0.39286 | 72.7728 | 168000
2608 | 154 | MR | 13000 | 14 | 5.5 | 2 | 22.26 | 3.83 | 18.55 | 0.04 | 0.11 | 0.099315 | 99.057 | 2856.031 | 0.39286 | 72.7728 | 182000
2609 | 154 | MR | 13999 | 14 | 5.5 | 2 | 26.9 | 5.11 | 22.99 | 0.04 | 0.11 | 0.099315 | 119.705 | 3810.527 | 0.39286 | 72.7728 | 195986
2610 | 154 | MR | 15000 | 14 | 5.5 | 2 | 31.01 | 6.79 | 28.54 | 0.05 | 0.11 | 0.099315 | 137.9945 | 5063.303 | 0.39286 | 58.2182 | 210000
2611 | 154 | MR | 16000 | 14 | 5.5 | 2 | 34.44 | 8.69 | 34.24 | 0.05 | 0.11 | 0.099315 | 153.258 | 6480.133 | 0.39286 | 58.2182 | 224000
2612 | 154 | MR | 17000 | 14 | 5.5 | 2 | 37.78 | 10.9 | 40.42 | 0.05 | 0.11 | 0.099315 | 168.121 | 8128.13 | 0.39286 | 58.2182 | 238000
2696 | 160 | NULL | 3000 | 14 | 8 | 2 | 1.21 | 0.05 | 1.12 | 0.05 | 0.11 | 0.099315 | 5.3845 | 37.285 | 0.57143 | 58.2182 | 42000
2697 | 160 | NULL | 4000 | 14 | 8 | 2 | 2.14 | 0.12 | 1.89 | 0.04 | 0.11 | 0.099315 | 9.523 | 89.484 | 0.57143 | 72.7728 | 56000
2698 | 160 | NULL | 5000 | 14 | 8 | 2 | 3.4 | 0.32 | 3.99 | 0.06 | 0.11 | 0.099315 | 15.13 | 238.624 | 0.57143 | 48.5152 | 70000
2699 | 160 | NULL | 6000 | 14 | 8 | 2 | 4.99 | 0.69 | 7.28 | 0.07 | 0.11 | 0.099315 | 22.2055 | 514.533 | 0.57143 | 41.5845 | 84000
2700 | 160 | NULL | 7000 | 14 | 8 | 2 | 6.9 | 1.33 | 11.93 | 0.09 | 0.12 | 0.099315 | 30.705 | 991.781 | 0.57143 | 36.8527 | 98000
2701 | 160 | NULL | 8000 | 14 | 8 | 2 | 9.16 | 2.32 | 18.27 | 0.1 | 0.12 | 0.099315 | 40.762 | 1730.024 | 0.57143 | 33.1674 | 112000
2702 | 160 | NULL | 9000 | 14 | 8 | 2 | 11.52 | 3.02 | 21.16 | 0.1 | 0.12 | 0.099315 | 51.264 | 2252.014 | 0.57143 | 33.1674 | 126000
2708 | 161 | E | 1000 | 14 | 8.5 | 2 | 0.11 | 0.01 | 0.11 | 0.04 | 0.09 | 0.099315 | 0.4895 | 7.457 | 0.60714 | 47.7297 | 14000
2709 | 161 | E | 2000 | 14 | 8.5 | 2 | 0.46 | 0.01 | 0.42 | 0.04 | 0.09 | 0.099315 | 2.047 | 7.457 | 0.60714 | 47.7297 | 28000
2622 | 155 | N | 10000 | 14 | 5 | 2 | 9.12 | 1.3 | 8.2 | 0.03 | 0.07 | 0.099315 | 40.584 | 969.41 | 0.35714 | 49.2568 | 140000
2623 | 155 | N | 11000 | 14 | 5 | 2 | 11.29 | 1.91 | 10.93 | 0.03 | 0.08 | 0.099315 | 50.2405 | 1424.287 | 0.35714 | 60.1802 | 154000
2624 | 155 | N | 12000 | 14 | 5 | 2 | 13.83 | 2.84 | 14.93 | 0.04 | 0.08 | 0.099315 | 61.5435 | 2117.788 | 0.35714 | 45.1352 | 168000
2625 | 155 | N | 13000 | 14 | 5 | 2 | 16.88 | 5.01 | 24.32 | 0.05 | 0.08 | 0.099315 | 75.116 | 3735.957 | 0.35714 | 36.1081 | 182000
2626 | 155 | N | 13999 | 14 | 5 | 2 | 19.64 | 7.37 | 33.17 | 0.06 | 0.08 | 0.099315 | 87.398 | 5495.809 | 0.35714 | 30.0901 | 195986
2627 | 155 | N | 15000 | 14 | 5 | 2 | 22.28 | 8.39 | 35.24 | 0.06 | 0.08 | 0.099315 | 99.146 | 6256.423 | 0.35714 | 30.0901 | 210000
2628 | 155 | N | 16000 | 14 | 5 | 2 | 24.67 | 9.7 | 38.19 | 0.05 | 0.08 | 0.099315 | 109.7815 | 7233.29 | 0.35714 | 36.1081 | 224000
2710 | 161 | E | 3000 | 14 | 8.5 | 2 | 1.02 | 0.05 | 0.95 | 0.04 | 0.09 | 0.099315 | 4.539 | 37.285 | 0.60714 | 47.7297 | 42000
2711 | 161 | E | 4000 | 14 | 8.5 | 2 | 1.82 | 0.1 | 1.64 | 0.04 | 0.09 | 0.099315 | 8.099 | 74.57 | 0.60714 | 47.7297 | 56000
2712 | 161 | E | 5000 | 14 | 8.5 | 2 | 2.84 | 0.19 | 2.45 | 0.04 | 0.09 | 0.099315 | 12.638 | 141.683 | 0.60714 | 47.7297 | 70000
2713 | 161 | E | 6000 | 14 | 8.5 | 2 | 4.12 | 0.37 | 3.87 | 0.04 | 0.09 | 0.099315 | 18.334 | 275.909 | 0.60714 | 47.7297 | 84000
2714 | 161 | E | 7000 | 14 | 8.5 | 2 | 5.7 | 0.78 | 7.06 | 0.05 | 0.09 | 0.099315 | 25.365 | 581.646 | 0.60714 | 38.1838 | 98000
2715 | 161 | E | 8000 | 14 | 8.5 | 2 | 7.55 | 1.46 | 11.53 | 0.07 | 0.1 | 0.099315 | 33.5975 | 1088.722 | 0.60714 | 31.9438 | 112000
2716 | 161 | E | 9000 | 14 | 8.5 | 2 | 9.7 | 2.52 | 17.63 | 0.08 | 0.1 | 0.099315 | 43.165 | 1879.164 | 0.60714 | 27.9508 | 126000
2724 | 162 | W | 1000 | 15.5 | 11.5 | 2 | 0.22 | 0.01 | 0.27 | 0.06 | 0.12 | 0.12174 | 0.979 | 7.457 | 0.74194 | 55.2791 | 15500
2725 | 162 | W | 2000 | 15.5 | 11.5 | 2 | 0.86 | 0.03 | 1.08 | 0.06 | 0.12 | 0.12174 | 3.827 | 22.371 | 0.74194 | 55.2791 | 31000
2638 | 156 | NULL | 10000 | 14 | 6 | 2 | 12.89 | 2.17 | 13.66 | 0.05 | 0.11 | 0.099315 | 57.3605 | 1618.169 | 0.42857 | 58.2182 | 140000
2639 | 156 | NULL | 11000 | 14 | 6 | 2 | 15.77 | 2.68 | 15.37 | 0.05 | 0.11 | 0.099315 | 70.1765 | 1998.476 | 0.42857 | 58.2182 | 154000
2640 | 156 | NULL | 12000 | 14 | 6 | 2 | 19.07 | 3.24 | 17.03 | 0.04 | 0.11 | 0.099315 | 84.8615 | 2416.068 | 0.42857 | 72.7728 | 168000
2641 | 156 | NULL | 13000 | 14 | 6 | 2 | 22.86 | 4.27 | 20.72 | 0.05 | 0.11 | 0.099315 | 101.727 | 3184.139 | 0.42857 | 58.2182 | 182000
2642 | 156 | NULL | 13999 | 14 | 6 | 2 | 26.56 | 5.82 | 26.2 | 0.05 | 0.11 | 0.099315 | 118.192 | 4339.974 | 0.42857 | 58.2182 | 195986
2643 | 156 | NULL | 15000 | 14 | 6 | 2 | 30.33 | 7.82 | 32.86 | 0.05 | 0.11 | 0.099315 | 134.9685 | 5831.374 | 0.42857 | 58.2182 | 210000
2644 | 156 | NULL | 16000 | 14 | 6 | 2 | 34.1 | 12.1 | 47.68 | 0.07 | 0.11 | 0.099315 | 151.745 | 9022.97 | 0.42857 | 41.5845 | 224000
2726 | 162 | W | 3000 | 15.5 | 11.5 | 2 | 1.93 | 0.1 | 2.19 | 0.05 | 0.12 | 0.12174 | 8.5885 | 74.57 | 0.74194 | 66.3349 | 46500
2727 | 162 | W | 4000 | 15.5 | 11.5 | 2 | 3.51 | 0.35 | 5.6 | 0.08 | 0.12 | 0.12174 | 15.6195 | 260.995 | 0.74194 | 41.4593 | 62000
2728 | 162 | W | 5000 | 15.5 | 11.5 | 2 | 5.66 | 1.04 | 13.06 | 0.12 | 0.12 | 0.12174 | 25.187 | 775.528 | 0.74194 | 27.6395 | 77500
2729 | 162 | W | 6000 | 15.5 | 11.5 | 2 | 8.38 | 2.32 | 24.37 | 0.15 | 0.13 | 0.12174 | 37.291 | 1730.024 | 0.74194 | 24.9324 | 93000
2730 | 162 | W | 7000 | 15.5 | 11.5 | 2 | 11.57 | 4.16 | 37.5 | 0.17 | 0.13 | 0.12174 | 51.4865 | 3102.112 | 0.74194 | 21.9992 | 108500
2731 | 162 | W | 8000 | 15.5 | 11.5 | 2 | 14.66 | 4.81 | 37.91 | 0.13 | 0.12 | 0.12174 | 65.237 | 3586.817 | 0.74194 | 25.5134 | 124000
2732 | 162 | W | 9000 | 15.5 | 11.5 | 2 | 18 | 4.9 | 34.29 | 0.09 | 0.12 | 0.12174 | 80.1 | 3653.93 | 0.74194 | 36.8527 | 139500
3348 | 208 | E | 13999 | 16 | 4 | 2 | 30.97 | 6.42 | 28.9 | 0.03 | 0.08 | 0.12972 | 137.8165 | 4787.394 | 0.25 | 53.3333 | 223984
2748 | 164 | NULL | 1000 | 15.5 | 12 | 2 | 0.2 | 0.01 | 0.25 | 0.06 | 0.11 | 0.12174 | 0.89 | 7.457 | 0.77419 | 48.5152 | 15500
2749 | 164 | NULL | 2000 | 15.5 | 12 | 2 | 0.8 | 0.03 | 1.01 | 0.06 | 0.11 | 0.12174 | 3.56 | 22.371 | 0.77419 | 48.5152 | 31000
2750 | 164 | NULL | 3000 | 15.5 | 12 | 2 | 1.79 | 0.1 | 2.07 | 0.05 | 0.11 | 0.12174 | 7.9655 | 74.57 | 0.77419 | 58.2182 | 46500
2751 | 164 | NULL | 4000 | 15.5 | 12 | 2 | 3.23 | 0.3 | 4.76 | 0.07 | 0.11 | 0.12174 | 14.3735 | 223.71 | 0.77419 | 41.5845 | 62000
2752 | 164 | NULL | 5000 | 15.5 | 12 | 2 | 5.23 | 0.97 | 12.21 | 0.11 | 0.11 | 0.12174 | 23.2735 | 723.329 | 0.77419 | 26.4628 | 77500
3401 | 212 | E | 9000 | 16 | 6 | 2 | 14.05 | 1.85 | 12.95 | 0.03 | 0.08 | 0.12972 | 62.5225 | 1379.545 | 0.375 | 53.3333 | 144000
3402 | 212 | E | 10000 | 16 | 6 | 2 | 17.67 | 2.49 | 15.71 | 0.03 | 0.08 | 0.12972 | 78.6315 | 1856.793 | 0.375 | 53.3333 | 160000
2753 | 164 | NULL | 6000 | 15.5 | 12 | 2 | 7.76 | 2.26 | 23.7 | 0.15 | 0.12 | 0.12174 | 34.532 | 1685.282 | 0.77419 | 22.1116 | 93000
2754 | 164 | NULL | 7000 | 15.5 | 12 | 2 | 10.85 | 4.47 | 40.26 | 0.18 | 0.12 | 0.12174 | 48.2825 | 3333.279 | 0.77419 | 18.4264 | 108500
2755 | 164 | NULL | 8000 | 15.5 | 12 | 2 | 13.88 | 5.77 | 45.49 | 0.16 | 0.12 | 0.12174 | 61.766 | 4302.689 | 0.77419 | 20.7296 | 124000
2756 | 164 | NULL | 9000 | 15.5 | 12 | 2 | 17.01 | 6.13 | 42.9 | 0.12 | 0.11 | 0.12174 | 75.6945 | 4571.141 | 0.77419 | 24.2576 | 139500
2762 | 165 | W | 1000 | 15.5 | 12.5 | 2 | 0.22 | 0.01 | 0.28 | 0.06 | 0.12 | 0.12174 | 0.979 | 7.457 | 0.80645 | 55.2791 | 15500
2763 | 165 | W | 2000 | 15.5 | 12.5 | 2 | 0.87 | 0.04 | 1.13 | 0.06 | 0.12 | 0.12174 | 3.8715 | 29.828 | 0.80645 | 55.2791 | 31000
2764 | 165 | W | 3000 | 15.5 | 12.5 | 2 | 1.94 | 0.11 | 2.28 | 0.06 | 0.12 | 0.12174 | 8.633 | 82.027 | 0.80645 | 55.2791 | 46500
2765 | 165 | W | 4000 | 15.5 | 12.5 | 2 | 3.53 | 0.39 | 6.18 | 0.09 | 0.12 | 0.12174 | 15.7085 | 290.823 | 0.80645 | 36.8527 | 62000
2766 | 165 | W | 5000 | 15.5 | 12.5 | 2 | 5.73 | 1.19 | 15 | 0.13 | 0.12 | 0.12174 | 25.4985 | 887.383 | 0.80645 | 25.5134 | 77500
2767 | 165 | W | 6000 | 15.5 | 12.5 | 2 | 8.52 | 2.71 | 28.43 | 0.17 | 0.13 | 0.12174 | 37.914 | 2020.847 | 0.80645 | 21.9992 | 93000
2768 | 165 | W | 7000 | 15.5 | 12.5 | 2 | 11.78 | 4.88 | 43.89 | 0.2 | 0.13 | 0.12174 | 52.421 | 3639.016 | 0.80645 | 18.6993 | 108500
2671 | 158 | NULL | 10000 | 14 | 7 | 2 | 13.75 | 3.02 | 19.05 | 0.07 | 0.11 | 0.099315 | 61.1875 | 2252.014 | 0.5 | 41.5845 | 140000
2672 | 158 | NULL | 11000 | 14 | 7 | 2 | 16.57 | 3.52 | 20.16 | 0.06 | 0.11 | 0.099315 | 73.7365 | 2624.864 | 0.5 | 48.5152 | 154000
2673 | 158 | NULL | 12000 | 14 | 7 | 2 | 19.6 | 3.81 | 20 | 0.05 | 0.11 | 0.099315 | 87.22 | 2841.117 | 0.5 | 58.2182 | 168000
2674 | 158 | NULL | 13000 | 14 | 7 | 2 | 22.92 | 4.8 | 23.28 | 0.05 | 0.11 | 0.099315 | 101.994 | 3579.36 | 0.5 | 58.2182 | 182000
2675 | 158 | NULL | 13999 | 14 | 7 | 2 | 26.6 | 6.05 | 27.23 | 0.05 | 0.11 | 0.099315 | 118.37 | 4511.485 | 0.5 | 58.2182 | 195986
2676 | 158 | NULL | 15000 | 14 | 7 | 2 | 30.46 | 8.09 | 34 | 0.06 | 0.11 | 0.099315 | 135.547 | 6032.713 | 0.5 | 48.5152 | 210000
3650 | 232 | E | 9000 | 17 | 6 | 2 | 17.06 | 2.16 | 15.14 | 0.03 | 0.08 | 0.14644 | 75.917 | 1610.712 | 0.35294 | 53.3333 | 153000
3651 | 232 | E | 10000 | 17 | 6 | 2 | 21.6 | 2.97 | 18.72 | 0.03 | 0.08 | 0.14644 | 96.12 | 2214.729 | 0.35294 | 53.3333 | 170000
2769 | 165 | W | 8000 | 15.5 | 12.5 | 2 | 14.83 | 5.52 | 43.49 | 0.15 | 0.13 | 0.12174 | 65.9935 | 4116.264 | 0.80645 | 24.9324 | 124000
2770 | 165 | W | 9000 | 15.5 | 12.5 | 2 | 18.11 | 5.45 | 38.15 | 0.1 | 0.12 | 0.12174 | 80.5895 | 4064.065 | 0.80645 | 33.1674 | 139500
2774 | 166 | W | 1000 | 15.5 | 12 | 2 | 0.22 | 0.01 | 0.28 | 0.06 | 0.12 | 0.12174 | 0.979 | 7.457 | 0.77419 | 55.2791 | 15500
2775 | 166 | W | 2000 | 15.5 | 12 | 2 | 0.87 | 0.04 | 1.1 | 0.06 | 0.12 | 0.12174 | 3.8715 | 29.828 | 0.77419 | 55.2791 | 31000
2776 | 166 | W | 3000 | 15.5 | 12 | 2 | 1.94 | 0.11 | 2.24 | 0.05 | 0.12 | 0.12174 | 8.633 | 82.027 | 0.77419 | 66.3349 | 46500
2777 | 166 | W | 4000 | 15.5 | 12 | 2 | 3.52 | 0.37 | 5.89 | 0.08 | 0.12 | 0.12174 | 15.664 | 275.909 | 0.77419 | 41.4593 | 62000
2778 | 166 | W | 5000 | 15.5 | 12 | 2 | 5.7 | 1.11 | 14.03 | 0.12 | 0.12 | 0.12174 | 25.365 | 827.727 | 0.77419 | 27.6395 | 77500
2779 | 166 | W | 6000 | 15.5 | 12 | 2 | 8.45 | 2.51 | 26.4 | 0.16 | 0.13 | 0.12174 | 37.6025 | 1871.707 | 0.77419 | 23.3741 | 93000
2780 | 166 | W | 7000 | 15.5 | 12 | 2 | 11.68 | 4.52 | 40.69 | 0.18 | 0.13 | 0.12174 | 51.976 | 3370.564 | 0.77419 | 20.777 | 108500
2781 | 166 | W | 8000 | 15.5 | 12 | 2 | 14.74 | 5.17 | 40.72 | 0.14 | 0.13 | 0.12174 | 65.593 | 3855.269 | 0.77419 | 26.7133 | 124000
2782 | 166 | W | 9000 | 15.5 | 12 | 2 | 18.05 | 5.17 | 36.22 | 0.1 | 0.12 | 0.12174 | 80.3225 | 3855.269 | 0.77419 | 33.1674 | 139500
2787 | 167 | N | 1000 | 15.5 | 13 | 2 | 0.17 | 0.01 | 0.22 | 0.05 | 0.09 | 0.12174 | 0.7565 | 7.457 | 0.83871 | 43.0858 | 15500
2788 | 167 | N | 2000 | 15.5 | 13 | 2 | 0.67 | 0.03 | 0.87 | 0.05 | 0.09 | 0.12174 | 2.9815 | 22.371 | 0.83871 | 43.0858 | 31000
2789 | 167 | N | 3000 | 15.5 | 13 | 2 | 1.5 | 0.09 | 1.85 | 0.05 | 0.09 | 0.12174 | 6.675 | 67.113 | 0.83871 | 43.0858 | 46500
2790 | 167 | N | 4000 | 15.5 | 13 | 2 | 2.66 | 0.19 | 2.93 | 0.04 | 0.09 | 0.12174 | 11.837 | 141.683 | 0.83871 | 53.8572 | 62000
2791 | 167 | N | 5000 | 15.5 | 13 | 2 | 4.26 | 0.62 | 7.86 | 0.07 | 0.09 | 0.12174 | 18.957 | 462.334 | 0.83871 | 30.7755 | 77500
2792 | 167 | N | 6000 | 15.5 | 13 | 2 | 6.37 | 1.75 | 18.39 | 0.11 | 0.1 | 0.12174 | 28.3465 | 1304.975 | 0.83871 | 22.9376 | 93000
2793 | 167 | N | 7000 | 15.5 | 13 | 2 | 8.97 | 3.77 | 33.95 | 0.15 | 0.1 | 0.12174 | 39.9165 | 2811.289 | 0.83871 | 16.8209 | 108500
2794 | 167 | N | 8000 | 15.5 | 13 | 2 | 12.07 | 7.09 | 55.84 | 0.19 | 0.1 | 0.12174 | 53.7115 | 5287.013 | 0.83871 | 13.2796 | 124000
2795 | 167 | N | 9000 | 15.5 | 13 | 2 | 15.42 | 10.85 | 75.96 | 0.21 | 0.1 | 0.12174 | 68.619 | 8090.845 | 0.83871 | 12.0149 | 139500
2812 | 169 | NULL | 1000 | 15 | 10 | 2 | 0.17 | 0.01 | 0.19 | 0.05 | 0.11 | 0.11401 | 0.7565 | 7.457 | 0.66667 | 58.2182 | 15000
2813 | 169 | NULL | 2000 | 15 | 10 | 2 | 0.7 | 0.02 | 0.77 | 0.05 | 0.11 | 0.11401 | 3.115 | 14.914 | 0.66667 | 58.2182 | 30000
2814 | 169 | NULL | 3000 | 15 | 10 | 2 | 1.57 | 0.08 | 1.64 | 0.05 | 0.11 | 0.11401 | 6.9865 | 59.656 | 0.66667 | 58.2182 | 45000
2815 | 169 | NULL | 4000 | 15 | 10 | 2 | 2.79 | 0.19 | 2.98 | 0.05 | 0.11 | 0.11401 | 12.4155 | 141.683 | 0.66667 | 58.2182 | 60000
2703 | 160 | NULL | 10000 | 14 | 8 | 2 | 14.05 | 3.49 | 22 | 0.08 | 0.11 | 0.099315 | 62.5225 | 2602.493 | 0.57143 | 36.3864 | 140000
2704 | 160 | NULL | 11000 | 14 | 8 | 2 | 16.79 | 3.73 | 21.37 | 0.06 | 0.11 | 0.099315 | 74.7155 | 2781.461 | 0.57143 | 48.5152 | 154000
2705 | 160 | NULL | 12000 | 14 | 8 | 2 | 19.73 | 3.54 | 18.57 | 0.05 | 0.11 | 0.099315 | 87.7985 | 2639.778 | 0.57143 | 58.2182 | 168000
2706 | 160 | NULL | 13000 | 14 | 8 | 2 | 23.29 | 5.32 | 25.81 | 0.06 | 0.11 | 0.099315 | 103.6405 | 3967.124 | 0.57143 | 48.5152 | 182000
2707 | 160 | NULL | 13999 | 14 | 8 | 2 | 27.1 | 7.34 | 33.03 | 0.06 | 0.11 | 0.099315 | 120.595 | 5473.438 | 0.57143 | 48.5152 | 195986
2816 | 169 | NULL | 5000 | 15 | 10 | 2 | 4.47 | 0.57 | 7.22 | 0.08 | 0.11 | 0.11401 | 19.8915 | 425.049 | 0.66667 | 36.3864 | 75000
2817 | 169 | NULL | 6000 | 15 | 10 | 2 | 6.59 | 1.3 | 13.7 | 0.1 | 0.11 | 0.11401 | 29.3255 | 969.41 | 0.66667 | 29.1091 | 90000
2818 | 169 | NULL | 7000 | 15 | 10 | 2 | 9.14 | 2.55 | 22.97 | 0.12 | 0.12 | 0.11401 | 40.673 | 1901.535 | 0.66667 | 27.6395 | 105000
2819 | 169 | NULL | 8000 | 15 | 10 | 2 | 12.02 | 4.09 | 32.24 | 0.13 | 0.12 | 0.11401 | 53.489 | 3049.913 | 0.66667 | 25.5134 | 120000
2820 | 169 | NULL | 9000 | 15 | 10 | 2 | 14.9 | 4.75 | 33.27 | 0.11 | 0.11 | 0.11401 | 66.305 | 3542.075 | 0.66667 | 26.4628 | 135000
4341 | 294 | E | 7000 | 20 | 8 | 2 | 20.96 | 2.56 | 23.05 | 0.03 | 0.08 | 0.20268 | 93.272 | 1908.992 | 0.4 | 53.3333 | 140000
2825 | 170 | E | 1000 | 15 | 10 | 2 | 0.15 | 0.01 | 0.16 | 0.04 | 0.1 | 0.11401 | 0.6675 | 7.457 | 0.66667 | 55.9017 | 15000
2826 | 170 | E | 2000 | 15 | 10 | 2 | 0.62 | 0.02 | 0.65 | 0.04 | 0.1 | 0.11401 | 2.759 | 14.914 | 0.66667 | 55.9017 | 30000
2827 | 170 | E | 3000 | 15 | 10 | 2 | 1.39 | 0.07 | 1.45 | 0.04 | 0.1 | 0.11401 | 6.1855 | 52.199 | 0.66667 | 55.9017 | 45000
2828 | 170 | E | 4000 | 15 | 10 | 2 | 2.46 | 0.15 | 2.4 | 0.04 | 0.1 | 0.11401 | 10.947 | 111.855 | 0.66667 | 55.9017 | 60000
2829 | 170 | E | 5000 | 15 | 10 | 2 | 3.85 | 0.29 | 3.66 | 0.04 | 0.1 | 0.11401 | 17.1325 | 216.253 | 0.66667 | 55.9017 | 75000
2830 | 170 | E | 6000 | 15 | 10 | 2 | 5.67 | 0.78 | 8.2 | 0.06 | 0.1 | 0.11401 | 25.2315 | 581.646 | 0.66667 | 37.2678 | 90000
5251 | 333 | E | 6000 | 4 | 4 | 3 | 0.08 | 0.01 | 0.04 | 0.2 | 0.28 | 0.0081073 | 0.356 | 7.457 | 1 | 52.3832 | 24000
5252 | 333 | E | 7000 | 4 | 4 | 3 | 0.11 | 0.01 | 0.05 | 0.2 | 0.28 | 0.0081073 | 0.4895 | 7.457 | 1 | 52.3832 | 28000
5253 | 333 | E | 8000 | 4 | 4 | 3 | 0.14 | 0.01 | 0.06 | 0.2 | 0.28 | 0.0081073 | 0.623 | 7.457 | 1 | 52.3832 | 32000
5254 | 333 | E | 9000 | 4 | 4 | 3 | 0.18 | 0.01 | 0.08 | 0.2 | 0.28 | 0.0081073 | 0.801 | 7.457 | 1 | 52.3832 | 36000
2831 | 170 | E | 7000 | 15 | 10 | 2 | 7.89 | 1.65 | 14.85 | 0.08 | 0.1 | 0.11401 | 35.1105 | 1230.405 | 0.66667 | 27.9508 | 105000
2832 | 170 | E | 8000 | 15 | 10 | 2 | 10.51 | 3.07 | 24.21 | 0.1 | 0.1 | 0.11401 | 46.7695 | 2289.299 | 0.66667 | 22.3607 | 120000
2833 | 170 | E | 9000 | 15 | 10 | 2 | 13.56 | 5.3 | 37.14 | 0.12 | 0.1 | 0.11401 | 60.342 | 3952.21 | 0.66667 | 18.6339 | 135000
2852 | 172 | NULL | 1000 | 15 | 11 | 2 | 0.17 | 0.01 | 0.2 | 0.05 | 0.11 | 0.11401 | 0.7565 | 7.457 | 0.73333 | 58.2182 | 15000
2853 | 172 | NULL | 2000 | 15 | 11 | 2 | 0.7 | 0.03 | 0.82 | 0.05 | 0.11 | 0.11401 | 3.115 | 22.371 | 0.73333 | 58.2182 | 30000
2854 | 172 | NULL | 3000 | 15 | 11 | 2 | 1.57 | 0.08 | 1.72 | 0.05 | 0.11 | 0.11401 | 6.9865 | 59.656 | 0.73333 | 58.2182 | 45000
2855 | 172 | NULL | 4000 | 15 | 11 | 2 | 2.8 | 0.2 | 3.17 | 0.05 | 0.11 | 0.11401 | 12.46 | 149.14 | 0.73333 | 58.2182 | 60000
2856 | 172 | NULL | 5000 | 15 | 11 | 2 | 4.52 | 0.66 | 8.34 | 0.09 | 0.11 | 0.11401 | 20.114 | 492.162 | 0.73333 | 32.3435 | 75000
2857 | 172 | NULL | 6000 | 15 | 11 | 2 | 6.68 | 1.55 | 16.33 | 0.12 | 0.12 | 0.11401 | 29.726 | 1155.835 | 0.73333 | 27.6395 | 90000
2733 | 162 | W | 10000 | 15.5 | 11.5 | 2 | 21.55 | 3.95 | 24.93 | 0.06 | 0.12 | 0.12174 | 95.8975 | 2945.515 | 0.74194 | 55.2791 | 155000
2734 | 162 | W | 11000 | 15.5 | 11.5 | 2 | 26.06 | 5.24 | 30.03 | 0.05 | 0.12 | 0.12174 | 115.967 | 3907.468 | 0.74194 | 66.3349 | 170500
2735 | 162 | W | 12000 | 15.5 | 11.5 | 2 | 31.22 | 8.61 | 45.21 | 0.07 | 0.12 | 0.12174 | 138.929 | 6420.477 | 0.74194 | 47.3821 | 186000
2736 | 163 | NULL | 1000 | 15.5 | 12 | 4 | 0.32 | 0.01 | 0.43 | 0.1 | 0.17 | 0.12174 | 1.424 | 7.457 | 0.77419 | 55.926 | 15500
2737 | 163 | NULL | 2000 | 15.5 | 12 | 4 | 1.29 | 0.06 | 1.73 | 0.1 | 0.17 | 0.12174 | 5.7405 | 44.742 | 0.77419 | 55.926 | 31000
2738 | 163 | NULL | 3000 | 15.5 | 12 | 4 | 2.89 | 0.18 | 3.79 | 0.09 | 0.17 | 0.12174 | 12.8605 | 134.226 | 0.77419 | 62.14 | 46500
2739 | 163 | NULL | 4000 | 15.5 | 12 | 4 | 5.12 | 0.4 | 6.31 | 0.09 | 0.17 | 0.12174 | 22.784 | 298.28 | 0.77419 | 62.14 | 62000
2740 | 163 | NULL | 5000 | 15.5 | 12 | 4 | 8.14 | 1.02 | 12.91 | 0.11 | 0.18 | 0.12174 | 36.223 | 760.614 | 0.77419 | 55.3932 | 77500
2741 | 163 | NULL | 6000 | 15.5 | 12 | 4 | 12.06 | 2.49 | 26.17 | 0.16 | 0.18 | 0.12174 | 53.667 | 1856.793 | 0.77419 | 38.0828 | 93000
2742 | 163 | NULL | 7000 | 15.5 | 12 | 4 | 16.84 | 5.05 | 45.45 | 0.2 | 0.19 | 0.12174 | 74.938 | 3765.785 | 0.77419 | 33.04 | 108500
2743 | 163 | NULL | 8000 | 15.5 | 12 | 4 | 22.54 | 9.22 | 72.67 | 0.25 | 0.19 | 0.12174 | 100.303 | 6875.354 | 0.77419 | 26.432 | 124000
2744 | 163 | NULL | 9000 | 15.5 | 12 | 4 | 28.94 | 14.74 | 103.25 | 0.28 | 0.19 | 0.12174 | 128.783 | 10991.618 | 0.77419 | 23.6 | 139500
2745 | 163 | NULL | 10000 | 15.5 | 12 | 4 | 34.83 | 17.2 | 108.42 | 0.24 | 0.19 | 0.12174 | 154.9935 | 12826.04 | 0.77419 | 27.5334 | 155000
2746 | 163 | NULL | 11000 | 15.5 | 12 | 4 | 41.16 | 19.33 | 110.74 | 0.2 | 0.19 | 0.12174 | 183.162 | 14414.381 | 0.77419 | 33.04 | 170500
2747 | 163 | NULL | 12000 | 15.5 | 12 | 4 | 47.95 | 21.5 | 112.91 | 0.17 | 0.18 | 0.12174 | 213.3775 | 16032.55 | 0.77419 | 35.8426 | 186000
2858 | 172 | NULL | 7000 | 15 | 11 | 2 | 9.31 | 3.09 | 27.83 | 0.15 | 0.12 | 0.11401 | 41.4295 | 2304.213 | 0.73333 | 22.1116 | 105000
2859 | 172 | NULL | 8000 | 15 | 11 | 2 | 12.25 | 4.97 | 39.12 | 0.16 | 0.12 | 0.11401 | 54.5125 | 3706.129 | 0.73333 | 20.7296 | 120000
2860 | 172 | NULL | 9000 | 15 | 11 | 2 | 15.09 | 5.62 | 39.36 | 0.13 | 0.12 | 0.11401 | 67.1505 | 4190.834 | 0.73333 | 25.5134 | 135000
2864 | 173 | NULL | 1000 | 15 | 12 | 2 | 0.18 | 0.01 | 0.22 | 0.06 | 0.11 | 0.11401 | 0.801 | 7.457 | 0.8 | 48.5152 | 15000
2865 | 173 | NULL | 2000 | 15 | 12 | 2 | 0.7 | 0.03 | 0.87 | 0.06 | 0.11 | 0.11401 | 3.115 | 22.371 | 0.8 | 48.5152 | 30000
2866 | 173 | NULL | 3000 | 15 | 12 | 2 | 1.58 | 0.09 | 1.8 | 0.05 | 0.11 | 0.11401 | 7.031 | 67.113 | 0.8 | 58.2182 | 45000
2867 | 173 | NULL | 4000 | 15 | 12 | 2 | 2.81 | 0.21 | 3.35 | 0.05 | 0.11 | 0.11401 | 12.5045 | 156.597 | 0.8 | 58.2182 | 60000
2868 | 173 | NULL | 5000 | 15 | 12 | 2 | 4.55 | 0.75 | 9.46 | 0.1 | 0.11 | 0.11401 | 20.2475 | 559.275 | 0.8 | 29.1091 | 75000
2869 | 173 | NULL | 6000 | 15 | 12 | 2 | 6.77 | 1.81 | 19 | 0.14 | 0.12 | 0.11401 | 30.1265 | 1349.717 | 0.8 | 23.691 | 90000
2757 | 164 | NULL | 10000 | 15.5 | 12 | 2 | 20.34 | 5.52 | 34.76 | 0.08 | 0.11 | 0.12174 | 90.513 | 4116.264 | 0.77419 | 36.3864 | 155000
2758 | 164 | NULL | 11000 | 15.5 | 12 | 2 | 24.1 | 4.86 | 27.87 | 0.05 | 0.11 | 0.12174 | 107.245 | 3624.102 | 0.77419 | 58.2182 | 170500
2759 | 164 | NULL | 12000 | 15.5 | 12 | 2 | 29 | 9.28 | 48.75 | 0.07 | 0.11 | 0.12174 | 129.05 | 6920.096 | 0.77419 | 41.5845 | 186000
2760 | 164 | NULL | 13000 | 15.5 | 12 | 2 | 34.57 | 16.51 | 80.02 | 0.1 | 0.11 | 0.12174 | 153.8365 | 12311.507 | 0.77419 | 29.1091 | 201500
2761 | 164 | NULL | 13999 | 15.5 | 12 | 2 | 39.85 | 17.47 | 78.67 | 0.09 | 0.11 | 0.12174 | 177.3325 | 13027.379 | 0.77419 | 32.3435 | 216984.5
2870 | 173 | NULL | 7000 | 15 | 12 | 2 | 9.47 | 3.63 | 32.65 | 0.17 | 0.12 | 0.11401 | 42.1415 | 2706.891 | 0.8 | 19.5103 | 105000
2871 | 173 | NULL | 8000 | 15 | 12 | 2 | 12.47 | 5.81 | 45.79 | 0.19 | 0.12 | 0.11401 | 55.4915 | 4332.517 | 0.8 | 17.4565 | 120000
2872 | 173 | NULL | 9000 | 15 | 12 | 2 | 15.28 | 6.48 | 45.37 | 0.15 | 0.12 | 0.11401 | 67.996 | 4832.136 | 0.8 | 22.1116 | 135000
2878 | 174 | F | 1000 | 15 | 12 | 2 | 0.17 | 0.01 | 0.19 | 0.05 | 0.11 | 0.11401 | 0.7565 | 7.457 | 0.8 | 58.2182 | 15000
2879 | 174 | F | 2000 | 15 | 12 | 2 | 0.7 | 0.02 | 0.76 | 0.05 | 0.11 | 0.11401 | 3.115 | 14.914 | 0.8 | 58.2182 | 30000
2880 | 174 | F | 3000 | 15 | 12 | 2 | 1.58 | 0.08 | 1.65 | 0.05 | 0.11 | 0.11401 | 7.031 | 59.656 | 0.8 | 58.2182 | 45000
2881 | 174 | F | 4000 | 15 | 12 | 2 | 2.8 | 0.17 | 2.76 | 0.04 | 0.11 | 0.11401 | 12.46 | 126.769 | 0.8 | 72.7728 | 60000
2882 | 174 | F | 5000 | 15 | 12 | 2 | 4.45 | 0.47 | 5.96 | 0.06 | 0.11 | 0.11401 | 19.8025 | 350.479 | 0.8 | 48.5152 | 75000
2883 | 174 | F | 6000 | 15 | 12 | 2 | 6.55 | 1.11 | 11.61 | 0.08 | 0.11 | 0.11401 | 29.1475 | 827.727 | 0.8 | 36.3864 | 90000
2771 | 165 | W | 10000 | 15.5 | 12.5 | 2 | 21.56 | 4.11 | 25.9 | 0.06 | 0.12 | 0.12174 | 95.942 | 3064.827 | 0.80645 | 55.2791 | 155000
2772 | 165 | W | 11000 | 15.5 | 12.5 | 2 | 26.07 | 5.44 | 31.17 | 0.06 | 0.12 | 0.12174 | 116.0115 | 4056.608 | 0.80645 | 55.2791 | 170500
2773 | 165 | W | 12000 | 15.5 | 12.5 | 2 | 31.26 | 9.11 | 47.83 | 0.07 | 0.12 | 0.12174 | 139.107 | 6793.327 | 0.80645 | 47.3821 | 186000
2884 | 174 | F | 7000 | 15 | 12 | 2 | 9.1 | 2.2 | 19.77 | 0.1 | 0.12 | 0.11401 | 40.495 | 1640.54 | 0.8 | 33.1674 | 105000
2885 | 174 | F | 8000 | 15 | 12 | 2 | 12.12 | 3.94 | 31.07 | 0.13 | 0.12 | 0.11401 | 53.934 | 2938.058 | 0.8 | 25.5134 | 120000
2886 | 174 | F | 9000 | 15 | 12 | 2 | 15.33 | 5.62 | 39.36 | 0.13 | 0.12 | 0.11401 | 68.2185 | 4190.834 | 0.8 | 25.5134 | 135000
2892 | 175 | W | 1000 | 15 | 12 | 2 | 0.19 | 0.01 | 0.25 | 0.06 | 0.12 | 0.11401 | 0.8455 | 7.457 | 0.8 | 55.2791 | 15000
2893 | 175 | W | 2000 | 15 | 12 | 2 | 0.78 | 0.03 | 0.99 | 0.06 | 0.12 | 0.11401 | 3.471 | 22.371 | 0.8 | 55.2791 | 30000
2894 | 175 | W | 3000 | 15 | 12 | 2 | 1.75 | 0.1 | 2.02 | 0.06 | 0.12 | 0.11401 | 7.7875 | 74.57 | 0.8 | 55.2791 | 45000
2895 | 175 | W | 4000 | 15 | 12 | 2 | 3.17 | 0.31 | 4.93 | 0.08 | 0.12 | 0.11401 | 14.1065 | 231.167 | 0.8 | 41.4593 | 60000
2896 | 175 | W | 5000 | 15 | 12 | 2 | 5.14 | 0.96 | 12.11 | 0.13 | 0.13 | 0.11401 | 22.873 | 715.872 | 0.8 | 28.7681 | 75000
2897 | 175 | W | 6000 | 15 | 12 | 2 | 7.64 | 2.19 | 23.04 | 0.17 | 0.13 | 0.11401 | 33.998 | 1633.083 | 0.8 | 21.9992 | 90000
2783 | 166 | W | 10000 | 15.5 | 12 | 2 | 21.56 | 4.03 | 25.42 | 0.06 | 0.12 | 0.12174 | 95.942 | 3005.171 | 0.77419 | 55.2791 | 155000
2784 | 166 | W | 11000 | 15.5 | 12 | 2 | 26.07 | 5.34 | 30.61 | 0.06 | 0.12 | 0.12174 | 116.0115 | 3982.038 | 0.77419 | 55.2791 | 170500
2785 | 166 | W | 12000 | 15.5 | 12 | 2 | 31.24 | 8.86 | 46.51 | 0.07 | 0.12 | 0.12174 | 139.018 | 6606.902 | 0.77419 | 47.3821 | 186000
2786 | 166 | W | 13000 | 15.5 | 12 | 2 | 37.38 | 17.53 | 84.97 | 0.11 | 0.12 | 0.12174 | 166.341 | 13072.121 | 0.77419 | 30.1522 | 201500
2898 | 175 | W | 7000 | 15 | 12 | 2 | 10.69 | 4.29 | 38.59 | 0.2 | 0.14 | 0.11401 | 47.5705 | 3199.053 | 0.8 | 20.8979 | 105000
2899 | 175 | W | 8000 | 15 | 12 | 2 | 13.5 | 5.05 | 39.79 | 0.16 | 0.13 | 0.11401 | 60.075 | 3765.785 | 0.8 | 23.3741 | 120000
2900 | 175 | W | 9000 | 15 | 12 | 2 | 16.51 | 5.24 | 36.67 | 0.12 | 0.13 | 0.11401 | 73.4695 | 3907.468 | 0.8 | 31.1655 | 135000
2906 | 176 | NULL | 1000 | 15 | 13 | 2 | 0.18 | 0.01 | 0.23 | 0.06 | 0.11 | 0.11401 | 0.801 | 7.457 | 0.86667 | 48.5152 | 15000
2907 | 176 | NULL | 2000 | 15 | 13 | 2 | 0.7 | 0.03 | 0.9 | 0.06 | 0.11 | 0.11401 | 3.115 | 22.371 | 0.86667 | 48.5152 | 30000
2908 | 176 | NULL | 3000 | 15 | 13 | 2 | 1.58 | 0.09 | 1.87 | 0.05 | 0.11 | 0.11401 | 7.031 | 67.113 | 0.86667 | 58.2182 | 45000
2909 | 176 | NULL | 4000 | 15 | 13 | 2 | 2.81 | 0.22 | 3.5 | 0.06 | 0.11 | 0.11401 | 12.5045 | 164.054 | 0.86667 | 48.5152 | 60000
2910 | 176 | NULL | 5000 | 15 | 13 | 2 | 4.59 | 0.84 | 10.57 | 0.11 | 0.11 | 0.11401 | 20.4255 | 626.388 | 0.86667 | 26.4628 | 75000
2911 | 176 | NULL | 6000 | 15 | 13 | 2 | 6.86 | 2.06 | 21.63 | 0.16 | 0.12 | 0.11401 | 30.527 | 1536.142 | 0.86667 | 20.7296 | 90000
2796 | 167 | N | 10000 | 15.5 | 13 | 2 | 18.4 | 11.92 | 75.14 | 0.17 | 0.1 | 0.12174 | 81.88 | 8888.744 | 0.83871 | 14.842 | 155000
2797 | 167 | N | 11000 | 15.5 | 13 | 2 | 21.55 | 12.22 | 70 | 0.13 | 0.1 | 0.12174 | 95.8975 | 9112.454 | 0.83871 | 19.4087 | 170500
2798 | 167 | N | 12000 | 15.5 | 13 | 2 | 24.91 | 12.21 | 64.11 | 0.1 | 0.09 | 0.12174 | 110.8495 | 9104.997 | 0.83871 | 21.5429 | 186000
2799 | 167 | N | 13000 | 15.5 | 13 | 2 | 28.69 | 12.66 | 61.36 | 0.08 | 0.09 | 0.12174 | 127.6705 | 9440.562 | 0.83871 | 26.9286 | 201500
2800 | 167 | N | 13999 | 15.5 | 13 | 2 | 34.01 | 22.36 | 100.66 | 0.11 | 0.09 | 0.12174 | 151.3445 | 16673.852 | 0.83871 | 19.5844 | 216984.5
2801 | 168 | NULL | 1000 | 15.75 | 13 | 3 | 0.32 | 0.01 | 0.45 | 0.09 | 0.16 | 0.1257 | 1.424 | 7.457 | 0.8254 | 56.7385 | 15750
2802 | 168 | NULL | 2000 | 15.75 | 13 | 3 | 1.26 | 0.06 | 1.79 | 0.09 | 0.16 | 0.1257 | 5.607 | 44.742 | 0.8254 | 56.7385 | 31500
2803 | 168 | NULL | 3000 | 15.75 | 13 | 3 | 2.83 | 0.18 | 3.73 | 0.08 | 0.16 | 0.1257 | 12.5935 | 134.226 | 0.8254 | 63.8308 | 47250
2804 | 168 | NULL | 4000 | 15.75 | 13 | 3 | 5.09 | 0.5 | 7.83 | 0.1 | 0.16 | 0.1257 | 22.6505 | 372.85 | 0.8254 | 51.0646 | 63000
2805 | 168 | NULL | 5000 | 15.75 | 13 | 3 | 8.29 | 1.57 | 19.84 | 0.16 | 0.17 | 0.1257 | 36.8905 | 1170.749 | 0.8254 | 34.9537 | 78750
2806 | 168 | NULL | 6000 | 15.75 | 13 | 3 | 12.37 | 3.65 | 38.37 | 0.22 | 0.18 | 0.1257 | 55.0465 | 2721.805 | 0.8254 | 27.6966 | 94500
2807 | 168 | NULL | 7000 | 15.75 | 13 | 3 | 17.39 | 7.24 | 65.16 | 0.27 | 0.18 | 0.1257 | 77.3855 | 5398.868 | 0.8254 | 22.5676 | 110250
2808 | 168 | NULL | 8000 | 15.75 | 13 | 3 | 22.45 | 10.15 | 79.95 | 0.25 | 0.18 | 0.1257 | 99.9025 | 7568.855 | 0.8254 | 24.373 | 126000
2809 | 168 | NULL | 9000 | 15.75 | 13 | 3 | 27.39 | 11.17 | 78.2 | 0.2 | 0.17 | 0.1257 | 121.8855 | 8329.469 | 0.8254 | 27.963 | 141750
2810 | 168 | NULL | 10000 | 15.75 | 13 | 3 | 32.58 | 10.77 | 67.89 | 0.14 | 0.17 | 0.1257 | 144.981 | 8031.189 | 0.8254 | 39.9471 | 157500
2811 | 168 | NULL | 11000 | 15.75 | 13 | 3 | 38.24 | 9.77 | 55.98 | 0.09 | 0.16 | 0.1257 | 170.168 | 7285.489 | 0.8254 | 56.7385 | 173250
2912 | 176 | NULL | 7000 | 15 | 13 | 2 | 9.63 | 4.18 | 37.62 | 0.2 | 0.12 | 0.11401 | 42.8535 | 3117.026 | 0.86667 | 16.5837 | 105000
2913 | 176 | NULL | 8000 | 15 | 13 | 2 | 12.7 | 6.69 | 52.68 | 0.21 | 0.12 | 0.11401 | 56.515 | 4988.733 | 0.86667 | 15.794 | 120000
2914 | 176 | NULL | 9000 | 15 | 13 | 2 | 15.49 | 7.35 | 51.47 | 0.17 | 0.12 | 0.11401 | 68.9305 | 5480.895 | 0.86667 | 19.5103 | 135000
2932 | 178 | N | 1000 | 15 | 13 | 2 | 0.15 | 0.01 | 0.19 | 0.05 | 0.09 | 0.11401 | 0.6675 | 7.457 | 0.86667 | 43.0858 | 15000
2933 | 178 | N | 2000 | 15 | 13 | 2 | 0.6 | 0.03 | 0.78 | 0.05 | 0.09 | 0.11401 | 2.67 | 22.371 | 0.86667 | 43.0858 | 30000
2934 | 178 | N | 3000 | 15 | 13 | 2 | 1.34 | 0.08 | 1.7 | 0.05 | 0.09 | 0.11401 | 5.963 | 59.656 | 0.86667 | 43.0858 | 45000
2935 | 178 | N | 4000 | 15 | 13 | 2 | 2.38 | 0.17 | 2.69 | 0.04 | 0.09 | 0.11401 | 10.591 | 126.769 | 0.86667 | 53.8572 | 60000
2936 | 178 | N | 5000 | 15 | 13 | 2 | 3.78 | 0.48 | 6.08 | 0.06 | 0.09 | 0.11401 | 16.821 | 357.936 | 0.86667 | 35.9048 | 75000
2937 | 178 | N | 6000 | 15 | 13 | 2 | 5.67 | 1.44 | 15.13 | 0.11 | 0.1 | 0.11401 | 25.2315 | 1073.808 | 0.86667 | 22.9376 | 90000
2821 | 169 | NULL | 10000 | 15 | 10 | 2 | 18.02 | 5.03 | 31.72 | 0.08 | 0.11 | 0.11401 | 80.189 | 3750.871 | 0.66667 | 36.3864 | 150000
2822 | 169 | NULL | 11000 | 15 | 10 | 2 | 21.33 | 4.59 | 26.3 | 0.06 | 0.11 | 0.11401 | 94.9185 | 3422.763 | 0.66667 | 48.5152 | 165000
2823 | 169 | NULL | 12000 | 15 | 10 | 2 | 25.31 | 6.17 | 32.42 | 0.06 | 0.11 | 0.11401 | 112.6295 | 4600.969 | 0.66667 | 48.5152 | 180000
2824 | 169 | NULL | 13000 | 15 | 10 | 2 | 29.75 | 8.08 | 39.19 | 0.06 | 0.11 | 0.11401 | 132.3875 | 6025.256 | 0.66667 | 48.5152 | 195000
5255 | 333 | E | 10000 | 4 | 4 | 3 | 0.23 | 0.02 | 0.1 | 0.2 | 0.28 | 0.0081073 | 1.0235 | 14.914 | 1 | 52.3832 | 40000
5256 | 333 | E | 11000 | 4 | 4 | 3 | 0.27 | 0.02 | 0.12 | 0.2 | 0.28 | 0.0081073 | 1.2015 | 14.914 | 1 | 52.3832 | 44000
5257 | 333 | E | 12000 | 4 | 4 | 3 | 0.33 | 0.03 | 0.15 | 0.2 | 0.28 | 0.0081073 | 1.4685 | 22.371 | 1 | 52.3832 | 48000
5258 | 333 | E | 13000 | 4 | 4 | 3 | 0.38 | 0.04 | 0.17 | 0.2 | 0.28 | 0.0081073 | 1.691 | 29.828 | 1 | 52.3832 | 52000
5259 | 333 | E | 14000 | 4 | 4 | 3 | 0.44 | 0.05 | 0.2 | 0.2 | 0.28 | 0.0081073 | 1.958 | 37.285 | 1 | 52.3832 | 56000
5260 | 333 | E | 15000 | 4 | 4 | 3 | 0.51 | 0.06 | 0.23 | 0.2 | 0.28 | 0.0081073 | 2.2695 | 44.742 | 1 | 52.3832 | 60000
5261 | 333 | E | 16000 | 4 | 4 | 3 | 0.58 | 0.07 | 0.26 | 0.2 | 0.28 | 0.0081073 | 2.581 | 52.199 | 1 | 52.3832 | 64000
5262 | 333 | E | 17000 | 4 | 4 | 3 | 0.66 | 0.08 | 0.3 | 0.2 | 0.28 | 0.0081073 | 2.937 | 59.656 | 1 | 52.3832 | 68000
5263 | 333 | E | 18000 | 4 | 4 | 3 | 0.74 | 0.09 | 0.33 | 0.2 | 0.28 | 0.0081073 | 3.293 | 67.113 | 1 | 52.3832 | 72000
5264 | 333 | E | 19000 | 4 | 4 | 3 | 0.82 | 0.11 | 0.37 | 0.2 | 0.28 | 0.0081073 | 3.649 | 82.027 | 1 | 52.3832 | 76000
5265 | 333 | E | 20000 | 4 | 4 | 3 | 0.91 | 0.13 | 0.41 | 0.2 | 0.28 | 0.0081073 | 4.0495 | 96.941 | 1 | 52.3832 | 80000
5266 | 333 | E | 21000 | 4 | 4 | 3 | 1 | 0.15 | 0.45 | 0.2 | 0.28 | 0.0081073 | 4.45 | 111.855 | 1 | 52.3832 | 84000
5781 | 347 | E | 24000 | 5 | 4 | 3 | 3.05 | 0.65 | 1.7 | 0.19 | 0.27 | 0.012668 | 13.5725 | 484.705 | 0.8 | 52.2128 | 120000
5780 | 347 | E | 23000 | 5 | 4 | 3 | 2.78 | 0.54 | 1.47 | 0.18 | 0.26 | 0.012668 | 12.371 | 402.678 | 0.8 | 52.0802 | 115000
2938 | 178 | N | 7000 | 15 | 13 | 2 | 7.98 | 3.17 | 28.56 | 0.15 | 0.1 | 0.11401 | 35.511 | 2363.869 | 0.86667 | 16.8209 | 105000
2840 | 171 | NULL | 1000 | 15 | 11 | 4 | 0.28 | 0.01 | 0.36 | 0.1 | 0.18 | 0.11401 | 1.246 | 7.457 | 0.73333 | 60.9325 | 15000
2841 | 171 | NULL | 2000 | 15 | 11 | 4 | 1.14 | 0.05 | 1.46 | 0.1 | 0.18 | 0.11401 | 5.073 | 37.285 | 0.73333 | 60.9325 | 30000
2842 | 171 | NULL | 3000 | 15 | 11 | 4 | 2.56 | 0.15 | 3.22 | 0.1 | 0.18 | 0.11401 | 11.392 | 111.855 | 0.73333 | 60.9325 | 45000
2843 | 171 | NULL | 4000 | 15 | 11 | 4 | 4.53 | 0.34 | 5.4 | 0.09 | 0.18 | 0.11401 | 20.1585 | 253.538 | 0.73333 | 67.7028 | 60000
2844 | 171 | NULL | 5000 | 15 | 11 | 4 | 7.16 | 0.8 | 10.05 | 0.11 | 0.18 | 0.11401 | 31.862 | 596.56 | 0.73333 | 55.3932 | 75000
2845 | 171 | NULL | 6000 | 15 | 11 | 4 | 10.6 | 1.92 | 20.14 | 0.15 | 0.19 | 0.11401 | 47.17 | 1431.744 | 0.73333 | 44.0534 | 90000
2846 | 171 | NULL | 7000 | 15 | 11 | 4 | 14.78 | 3.86 | 34.71 | 0.19 | 0.19 | 0.11401 | 65.771 | 2878.402 | 0.73333 | 34.779 | 105000
2847 | 171 | NULL | 8000 | 15 | 11 | 4 | 19.75 | 6.99 | 55.1 | 0.23 | 0.2 | 0.11401 | 87.8875 | 5212.443 | 0.73333 | 31.0282 | 120000
2848 | 171 | NULL | 9000 | 15 | 11 | 4 | 25.56 | 11.8 | 82.64 | 0.27 | 0.2 | 0.11401 | 113.742 | 8799.26 | 0.73333 | 26.4315 | 135000
2849 | 171 | NULL | 10000 | 15 | 11 | 4 | 30.93 | 14.36 | 90.48 | 0.24 | 0.2 | 0.11401 | 137.6385 | 10708.252 | 0.73333 | 29.7354 | 150000
2850 | 171 | NULL | 11000 | 15 | 11 | 4 | 36.55 | 16.23 | 92.97 | 0.21 | 0.19 | 0.11401 | 162.6475 | 12102.711 | 0.73333 | 31.4667 | 165000
2851 | 171 | NULL | 12000 | 15 | 11 | 4 | 42.8 | 20.06 | 105.36 | 0.2 | 0.19 | 0.11401 | 190.46 | 14958.742 | 0.73333 | 33.04 | 180000
2939 | 178 | N | 8000 | 15 | 13 | 2 | 10.76 | 6.03 | 47.47 | 0.19 | 0.1 | 0.11401 | 47.882 | 4496.571 | 0.86667 | 13.2796 | 120000
2940 | 178 | N | 9000 | 15 | 13 | 2 | 14.03 | 10.42 | 72.96 | 0.23 | 0.11 | 0.11401 | 62.4335 | 7770.194 | 0.86667 | 12.6561 | 135000
2959 | 180 | NULL | 1000 | 15 | 14 | 2 | 0.18 | 0.01 | 0.24 | 0.06 | 0.11 | 0.11401 | 0.801 | 7.457 | 0.93333 | 48.5152 | 15000
2960 | 180 | NULL | 2000 | 15 | 14 | 2 | 0.7 | 0.03 | 0.96 | 0.06 | 0.11 | 0.11401 | 3.115 | 22.371 | 0.93333 | 48.5152 | 30000
2961 | 180 | NULL | 3000 | 15 | 14 | 2 | 1.58 | 0.09 | 1.96 | 0.06 | 0.11 | 0.11401 | 7.031 | 67.113 | 0.93333 | 48.5152 | 45000
2962 | 180 | NULL | 4000 | 15 | 14 | 2 | 2.81 | 0.23 | 3.7 | 0.06 | 0.11 | 0.11401 | 12.5045 | 171.511 | 0.93333 | 48.5152 | 60000
2963 | 180 | NULL | 5000 | 15 | 14 | 2 | 4.61 | 0.93 | 11.66 | 0.12 | 0.11 | 0.11401 | 20.5145 | 693.501 | 0.93333 | 24.2576 | 75000
2964 | 180 | NULL | 6000 | 15 | 14 | 2 | 6.92 | 2.29 | 24.09 | 0.17 | 0.12 | 0.11401 | 30.794 | 1707.653 | 0.93333 | 19.5103 | 90000
2965 | 180 | NULL | 7000 | 15 | 14 | 2 | 9.76 | 4.67 | 42.08 | 0.22 | 0.12 | 0.11401 | 43.432 | 3482.419 | 0.93333 | 15.0761 | 105000
2861 | 172 | NULL | 10000 | 15 | 11 | 2 | 18.14 | 5.76 | 36.28 | 0.09 | 0.11 | 0.11401 | 80.723 | 4295.232 | 0.73333 | 32.3435 | 150000
2862 | 172 | NULL | 11000 | 15 | 11 | 2 | 21.35 | 4.95 | 28.37 | 0.06 | 0.11 | 0.11401 | 95.0075 | 3691.215 | 0.73333 | 48.5152 | 165000
2863 | 172 | NULL | 12000 | 15 | 11 | 2 | 25.31 | 6.65 | 34.9 | 0.06 | 0.11 | 0.11401 | 112.6295 | 4958.905 | 0.73333 | 48.5152 | 180000
2966 | 180 | NULL | 8000 | 15 | 14 | 2 | 12.88 | 7.49 | 59.03 | 0.24 | 0.12 | 0.11401 | 57.316 | 5585.293 | 0.93333 | 13.8198 | 120000
2967 | 180 | NULL | 9000 | 15 | 14 | 2 | 15.62 | 8.16 | 57.17 | 0.18 | 0.12 | 0.11401 | 69.509 | 6084.912 | 0.93333 | 18.4264 | 135000
2973 | 181 | N | 1000 | 15 | 14 | 2 | 0.15 | 0.01 | 0.2 | 0.05 | 0.09 | 0.11401 | 0.6675 | 7.457 | 0.93333 | 43.0858 | 15000
2974 | 181 | N | 2000 | 15 | 14 | 2 | 0.6 | 0.03 | 0.8 | 0.05 | 0.09 | 0.11401 | 2.67 | 22.371 | 0.93333 | 43.0858 | 30000
2975 | 181 | N | 3000 | 15 | 14 | 2 | 1.35 | 0.08 | 1.74 | 0.05 | 0.09 | 0.11401 | 6.0075 | 59.656 | 0.93333 | 43.0858 | 45000
2976 | 181 | N | 4000 | 15 | 14 | 2 | 2.38 | 0.17 | 2.74 | 0.04 | 0.09 | 0.11401 | 10.591 | 126.769 | 0.93333 | 53.8572 | 60000
2977 | 181 | N | 5000 | 15 | 14 | 2 | 3.79 | 0.5 | 6.33 | 0.07 | 0.09 | 0.11401 | 16.8655 | 372.85 | 0.93333 | 30.7755 | 75000
2978 | 181 | N | 6000 | 15 | 14 | 2 | 5.7 | 1.53 | 16.03 | 0.12 | 0.1 | 0.11401 | 25.365 | 1140.921 | 0.93333 | 21.0261 | 90000
2979 | 181 | N | 7000 | 15 | 14 | 2 | 8.05 | 3.37 | 30.36 | 0.16 | 0.1 | 0.11401 | 35.8225 | 2513.009 | 0.93333 | 15.7696 | 105000
2873 | 173 | NULL | 10000 | 15 | 12 | 2 | 18.27 | 6.47 | 40.77 | 0.11 | 0.11 | 0.11401 | 81.3015 | 4824.679 | 0.8 | 26.4628 | 150000
2874 | 173 | NULL | 11000 | 15 | 12 | 2 | 21.39 | 5.31 | 30.43 | 0.07 | 0.11 | 0.11401 | 95.1855 | 3959.667 | 0.8 | 41.5845 | 165000
2875 | 173 | NULL | 12000 | 15 | 12 | 2 | 25.34 | 7.14 | 37.51 | 0.07 | 0.11 | 0.11401 | 112.763 | 5324.298 | 0.8 | 41.5845 | 180000
2876 | 173 | NULL | 13000 | 15 | 12 | 2 | 29.72 | 8.59 | 41.65 | 0.06 | 0.11 | 0.11401 | 132.254 | 6405.563 | 0.8 | 48.5152 | 195000
2877 | 173 | NULL | 15000 | 15 | 12 | 2 | 40.83 | 23.55 | 98.95 | 0.11 | 0.11 | 0.11401 | 181.6935 | 17561.235 | 0.8 | 26.4628 | 225000
2980 | 181 | N | 8000 | 15 | 14 | 2 | 10.88 | 6.43 | 50.64 | 0.21 | 0.11 | 0.11401 | 48.416 | 4794.851 | 0.93333 | 13.8615 | 120000
2981 | 181 | N | 9000 | 15 | 14 | 2 | 14.21 | 11.13 | 77.93 | 0.25 | 0.11 | 0.11401 | 63.2345 | 8299.641 | 0.93333 | 11.6436 | 135000
2987 | 182 | E | 1000 | 15 | 4 | 2 | 0.1 | 0.01 | 0.07 | 0.02 | 0.06 | 0.11401 | 0.445 | 7.457 | 0.26667 | 51.9615 | 15000
2988 | 182 | E | 2000 | 15 | 4 | 2 | 0.4 | 0.01 | 0.29 | 0.02 | 0.06 | 0.11401 | 1.78 | 7.457 | 0.26667 | 51.9615 | 30000
2989 | 182 | E | 3000 | 15 | 4 | 2 | 0.89 | 0.03 | 0.65 | 0.02 | 0.06 | 0.11401 | 3.9605 | 22.371 | 0.26667 | 51.9615 | 45000
2990 | 182 | E | 4000 | 15 | 4 | 2 | 1.59 | 0.07 | 1.1 | 0.02 | 0.06 | 0.11401 | 7.0755 | 52.199 | 0.26667 | 51.9615 | 60000
2991 | 182 | E | 5000 | 15 | 4 | 2 | 2.49 | 0.13 | 1.65 | 0.02 | 0.06 | 0.11401 | 11.0805 | 96.941 | 0.26667 | 51.9615 | 75000
2992 | 182 | E | 6000 | 15 | 4 | 2 | 3.62 | 0.23 | 2.39 | 0.02 | 0.06 | 0.11401 | 16.109 | 171.511 | 0.26667 | 51.9615 | 90000
2993 | 182 | E | 7000 | 15 | 4 | 2 | 4.98 | 0.37 | 3.28 | 0.02 | 0.06 | 0.11401 | 22.161 | 275.909 | 0.26667 | 51.9615 | 105000
2887 | 174 | F | 10000 | 15 | 12 | 2 | 18.57 | 6.44 | 40.6 | 0.11 | 0.12 | 0.11401 | 82.6365 | 4802.308 | 0.8 | 30.1522 | 150000
2888 | 174 | F | 11000 | 15 | 12 | 2 | 22.04 | 6.85 | 39.26 | 0.08 | 0.11 | 0.11401 | 98.078 | 5108.045 | 0.8 | 36.3864 | 165000
2889 | 174 | F | 12000 | 15 | 12 | 2 | 25.73 | 6.6 | 34.65 | 0.06 | 0.11 | 0.11401 | 114.4985 | 4921.62 | 0.8 | 48.5152 | 180000
2890 | 174 | F | 13000 | 15 | 12 | 2 | 30.11 | 9.24 | 44.78 | 0.07 | 0.11 | 0.11401 | 133.9895 | 6890.268 | 0.8 | 41.5845 | 195000
2891 | 174 | F | 13999 | 15 | 12 | 2 | 35.12 | 13.42 | 60.4 | 0.08 | 0.11 | 0.11401 | 156.284 | 10007.294 | 0.8 | 36.3864 | 209985
2994 | 182 | E | 8000 | 15 | 4 | 2 | 6.59 | 0.55 | 4.35 | 0.02 | 0.06 | 0.11401 | 29.3255 | 410.135 | 0.26667 | 51.9615 | 120000
2995 | 182 | E | 9000 | 15 | 4 | 2 | 8.46 | 0.8 | 5.6 | 0.02 | 0.06 | 0.11401 | 37.647 | 596.56 | 0.26667 | 51.9615 | 135000
3002 | 183 | W | 1000 | 15 | 4 | 2 | 0.12 | 0.01 | 0.1 | 0.03 | 0.08 | 0.11401 | 0.534 | 7.457 | 0.26667 | 60.1802 | 15000
3003 | 183 | W | 2000 | 15 | 4 | 2 | 0.49 | 0.01 | 0.42 | 0.03 | 0.08 | 0.11401 | 2.1805 | 7.457 | 0.26667 | 60.1802 | 30000
3004 | 183 | W | 3000 | 15 | 4 | 2 | 1.1 | 0.04 | 0.86 | 0.02 | 0.08 | 0.11401 | 4.895 | 29.828 | 0.26667 | 90.2703 | 45000
3005 | 183 | W | 4000 | 15 | 4 | 2 | 1.97 | 0.09 | 1.48 | 0.02 | 0.08 | 0.11401 | 8.7665 | 67.113 | 0.26667 | 90.2703 | 60000
3006 | 183 | W | 5000 | 15 | 4 | 2 | 3.09 | 0.18 | 2.28 | 0.02 | 0.08 | 0.11401 | 13.7505 | 134.226 | 0.26667 | 90.2703 | 75000
3007 | 183 | W | 6000 | 15 | 4 | 2 | 4.49 | 0.31 | 3.26 | 0.02 | 0.08 | 0.11401 | 19.9805 | 231.167 | 0.26667 | 90.2703 | 90000
3008 | 183 | W | 7000 | 15 | 4 | 2 | 6.17 | 0.5 | 4.45 | 0.02 | 0.08 | 0.11401 | 27.4565 | 372.85 | 0.26667 | 90.2703 | 105000
2901 | 175 | W | 10000 | 15 | 12 | 2 | 19.7 | 4.5 | 28.36 | 0.07 | 0.12 | 0.11401 | 87.665 | 3355.65 | 0.8 | 47.3821 | 150000
2902 | 175 | W | 11000 | 15 | 12 | 2 | 23.55 | 4.68 | 26.82 | 0.06 | 0.12 | 0.11401 | 104.7975 | 3489.876 | 0.8 | 55.2791 | 165000
2903 | 175 | W | 12000 | 15 | 12 | 2 | 28.2 | 8.2 | 43.08 | 0.08 | 0.12 | 0.11401 | 125.49 | 6114.74 | 0.8 | 41.4593 | 180000
2904 | 175 | W | 13000 | 15 | 12 | 2 | 33.22 | 10.66 | 51.69 | 0.08 | 0.12 | 0.11401 | 147.829 | 7949.162 | 0.8 | 41.4593 | 195000
2905 | 175 | W | 13999 | 15 | 12 | 2 | 38.72 | 14.99 | 67.46 | 0.09 | 0.12 | 0.11401 | 172.304 | 11178.043 | 0.8 | 36.8527 | 209985
3009 | 183 | W | 8000 | 15 | 4 | 2 | 8.16 | 0.75 | 5.9 | 0.02 | 0.08 | 0.11401 | 36.312 | 559.275 | 0.26667 | 90.2703 | 120000
3010 | 183 | W | 9000 | 15 | 4 | 2 | 10.49 | 1.09 | 7.6 | 0.02 | 0.08 | 0.11401 | 46.6805 | 812.813 | 0.26667 | 90.2703 | 135000
3017 | 184 | MR | 2000 | 15 | 5.5 | 2 | 0.61 | 0.02 | 0.52 | 0.03 | 0.1 | 0.11401 | 2.7145 | 14.914 | 0.36667 | 84.1044 | 30000
3018 | 184 | MR | 3000 | 15 | 5.5 | 2 | 1.38 | 0.06 | 1.15 | 0.03 | 0.1 | 0.11401 | 6.141 | 44.742 | 0.36667 | 84.1044 | 45000
3019 | 184 | MR | 4000 | 15 | 5.5 | 2 | 2.46 | 0.13 | 1.98 | 0.03 | 0.1 | 0.11401 | 10.947 | 96.941 | 0.36667 | 84.1044 | 60000
3020 | 184 | MR | 5000 | 15 | 5.5 | 2 | 3.88 | 0.26 | 3.27 | 0.03 | 0.1 | 0.11401 | 17.266 | 193.882 | 0.36667 | 84.1044 | 75000
3021 | 184 | MR | 6000 | 15 | 5.5 | 2 | 5.65 | 0.47 | 4.97 | 0.04 | 0.1 | 0.11401 | 25.1425 | 350.479 | 0.36667 | 63.0783 | 90000
3022 | 184 | MR | 7000 | 15 | 5.5 | 2 | 7.79 | 0.79 | 7.14 | 0.04 | 0.1 | 0.11401 | 34.6655 | 589.103 | 0.36667 | 63.0783 | 105000
3023 | 184 | MR | 8000 | 15 | 5.5 | 2 | 10.32 | 1.25 | 9.86 | 0.04 | 0.1 | 0.11401 | 45.924 | 932.125 | 0.36667 | 63.0783 | 120000
2915 | 176 | NULL | 10000 | 15 | 13 | 2 | 18.43 | 7.18 | 45.28 | 0.12 | 0.11 | 0.11401 | 82.0135 | 5354.126 | 0.86667 | 24.2576 | 150000
2916 | 176 | NULL | 11000 | 15 | 13 | 2 | 21.48 | 5.62 | 32.18 | 0.07 | 0.11 | 0.11401 | 95.586 | 4190.834 | 0.86667 | 41.5845 | 165000
2917 | 176 | NULL | 12000 | 15 | 13 | 2 | 25.25 | 5.78 | 30.38 | 0.05 | 0.11 | 0.11401 | 112.3625 | 4310.146 | 0.86667 | 58.2182 | 180000
2918 | 176 | NULL | 13999 | 15 | 13 | 2 | 34.82 | 13.65 | 61.42 | 0.08 | 0.11 | 0.11401 | 154.949 | 10178.805 | 0.86667 | 36.3864 | 209985
2919 | 177 | NULL | 1000 | 15 | 13 | 3 | 0.23 | 0.01 | 0.31 | 0.08 | 0.14 | 0.11401 | 1.0235 | 7.457 | 0.86667 | 52.2447 | 15000
2920 | 177 | NULL | 2000 | 15 | 13 | 3 | 0.91 | 0.04 | 1.24 | 0.08 | 0.14 | 0.11401 | 4.0495 | 29.828 | 0.86667 | 52.2447 | 30000
2921 | 177 | NULL | 3000 | 15 | 13 | 3 | 2.04 | 0.13 | 2.69 | 0.08 | 0.14 | 0.11401 | 9.078 | 96.941 | 0.86667 | 52.2447 | 45000
2922 | 177 | NULL | 4000 | 15 | 13 | 3 | 3.61 | 0.28 | 4.35 | 0.07 | 0.14 | 0.11401 | 16.0645 | 208.796 | 0.86667 | 59.7082 | 60000
2923 | 177 | NULL | 5000 | 15 | 13 | 3 | 5.78 | 0.8 | 10.05 | 0.1 | 0.14 | 0.11401 | 25.721 | 596.56 | 0.86667 | 41.7957 | 75000
2924 | 177 | NULL | 6000 | 15 | 13 | 3 | 8.67 | 2.19 | 22.98 | 0.17 | 0.15 | 0.11401 | 38.5815 | 1633.083 | 0.86667 | 27.2664 | 90000
2925 | 177 | NULL | 7000 | 15 | 13 | 3 | 12.23 | 4.66 | 41.97 | 0.22 | 0.15 | 0.11401 | 54.4235 | 3474.962 | 0.86667 | 21.0695 | 105000
2926 | 177 | NULL | 8000 | 15 | 13 | 3 | 16.49 | 8.68 | 68.39 | 0.28 | 0.16 | 0.11401 | 73.3805 | 6472.676 | 0.86667 | 18.2374 | 120000
2927 | 177 | NULL | 9000 | 15 | 13 | 3 | 21.34 | 14.22 | 99.54 | 0.32 | 0.16 | 0.11401 | 94.963 | 10603.854 | 0.86667 | 15.9577 | 135000
2928 | 177 | NULL | 10000 | 15 | 13 | 3 | 25.42 | 15.98 | 100.71 | 0.26 | 0.16 | 0.11401 | 113.119 | 11916.286 | 0.86667 | 19.6402 | 150000
2929 | 177 | NULL | 11000 | 15 | 13 | 3 | 29.69 | 16.86 | 96.61 | 0.21 | 0.15 | 0.11401 | 132.1205 | 12572.502 | 0.86667 | 22.0728 | 165000
2930 | 177 | NULL | 12000 | 15 | 13 | 3 | 34.12 | 18.61 | 97.76 | 0.18 | 0.15 | 0.11401 | 151.834 | 13877.477 | 0.86667 | 25.7516 | 180000
2931 | 177 | NULL | 13999 | 15 | 13 | 3 | 44.55 | 15.21 | 68.48 | 0.09 | 0.14 | 0.11401 | 198.2475 | 11342.097 | 0.86667 | 46.4397 | 209985
3024 | 184 | MR | 9000 | 15 | 5.5 | 2 | 13.19 | 1.75 | 12.23 | 0.04 | 0.1 | 0.11401 | 58.6955 | 1304.975 | 0.36667 | 63.0783 | 135000
3031 | 185 | NULL | 1000 | 15 | 6 | 2 | 0.15 | 0.01 | 0.12 | 0.03 | 0.09 | 0.11401 | 0.6675 | 7.457 | 0.4 | 71.8096 | 15000
3032 | 185 | NULL | 2000 | 15 | 6 | 2 | 0.58 | 0.02 | 0.49 | 0.03 | 0.09 | 0.11401 | 2.581 | 14.914 | 0.4 | 71.8096 | 30000
3033 | 185 | NULL | 3000 | 15 | 6 | 2 | 1.32 | 0.05 | 1.07 | 0.03 | 0.09 | 0.11401 | 5.874 | 37.285 | 0.4 | 71.8096 | 45000
3034 | 185 | NULL | 4000 | 15 | 6 | 2 | 2.35 | 0.12 | 1.88 | 0.03 | 0.09 | 0.11401 | 10.4575 | 89.484 | 0.4 | 71.8096 | 60000
3035 | 185 | NULL | 5000 | 15 | 6 | 2 | 3.71 | 0.25 | 3.1 | 0.03 | 0.09 | 0.11401 | 16.5095 | 186.425 | 0.4 | 71.8096 | 75000
3036 | 185 | NULL | 6000 | 15 | 6 | 2 | 5.4 | 0.45 | 4.71 | 0.03 | 0.09 | 0.11401 | 24.03 | 335.565 | 0.4 | 71.8096 | 90000
3037 | 185 | NULL | 7000 | 15 | 6 | 2 | 7.44 | 0.75 | 6.72 | 0.04 | 0.09 | 0.11401 | 33.108 | 559.275 | 0.4 | 53.8572 | 105000
3038 | 185 | NULL | 8000 | 15 | 6 | 2 | 9.85 | 1.14 | 9.01 | 0.04 | 0.1 | 0.11401 | 43.8325 | 850.098 | 0.4 | 63.0783 | 120000
2941 | 178 | N | 10000 | 15 | 13 | 2 | 16.83 | 12.11 | 76.34 | 0.2 | 0.1 | 0.11401 | 74.8935 | 9030.427 | 0.86667 | 12.6157 | 150000
2942 | 178 | N | 11000 | 15 | 13 | 2 | 19.69 | 12.83 | 73.5 | 0.16 | 0.1 | 0.11401 | 87.6205 | 9567.331 | 0.86667 | 15.7696 | 165000
2943 | 178 | N | 12000 | 15 | 13 | 2 | 22.92 | 15.28 | 80.23 | 0.14 | 0.1 | 0.11401 | 101.994 | 11394.296 | 0.86667 | 18.0224 | 180000
2944 | 178 | N | 13000 | 15 | 13 | 2 | 25.7 | 10.46 | 50.73 | 0.08 | 0.09 | 0.11401 | 114.365 | 7800.022 | 0.86667 | 26.9286 | 195000
2945 | 178 | N | 13999 | 15 | 13 | 2 | 29.56 | 12.18 | 54.84 | 0.07 | 0.09 | 0.11401 | 131.542 | 9082.626 | 0.86667 | 30.7755 | 209985
2946 | 178 | N | 15000 | 15 | 13 | 2 | 34.23 | 16.86 | 70.83 | 0.08 | 0.09 | 0.11401 | 152.3235 | 12572.502 | 0.86667 | 26.9286 | 225000
2947 | 179 | W | 1000 | 15 | 13 | 3 | 0.25 | 0.01 | 0.35 | 0.09 | 0.16 | 0.11401 | 1.1125 | 7.457 | 0.86667 | 56.7385 | 15000
2948 | 179 | W | 2000 | 15 | 13 | 3 | 1.02 | 0.04 | 1.4 | 0.09 | 0.16 | 0.11401 | 4.539 | 29.828 | 0.86667 | 56.7385 | 30000
2949 | 179 | W | 3000 | 15 | 13 | 3 | 2.28 | 0.14 | 2.95 | 0.09 | 0.16 | 0.11401 | 10.146 | 104.398 | 0.86667 | 56.7385 | 45000
2950 | 179 | W | 4000 | 15 | 13 | 3 | 4.03 | 0.31 | 4.81 | 0.08 | 0.16 | 0.11401 | 17.9335 | 231.167 | 0.86667 | 63.8308 | 60000
2951 | 179 | W | 5000 | 15 | 13 | 3 | 6.59 | 1.11 | 13.97 | 0.15 | 0.16 | 0.11401 | 29.3255 | 827.727 | 0.86667 | 34.0431 | 75000
2952 | 179 | W | 6000 | 15 | 13 | 3 | 9.85 | 2.71 | 28.43 | 0.21 | 0.17 | 0.11401 | 43.8325 | 2020.847 | 0.86667 | 26.6314 | 90000
2953 | 179 | W | 7000 | 15 | 13 | 3 | 13.85 | 5.47 | 49.29 | 0.26 | 0.18 | 0.11401 | 61.6325 | 4078.979 | 0.86667 | 23.4356 | 105000
2954 | 179 | W | 8000 | 15 | 13 | 3 | 18.63 | 9.87 | 77.75 | 0.32 | 0.18 | 0.11401 | 82.9035 | 7360.059 | 0.86667 | 19.0414 | 120000
2955 | 179 | W | 9000 | 15 | 13 | 3 | 22.72 | 11.28 | 79.02 | 0.25 | 0.17 | 0.11401 | 101.104 | 8411.496 | 0.86667 | 22.3704 | 135000
2956 | 179 | W | 10000 | 15 | 13 | 3 | 27.04 | 11.84 | 74.61 | 0.19 | 0.17 | 0.11401 | 120.328 | 8829.088 | 0.86667 | 29.4347 | 150000
2957 | 179 | W | 11000 | 15 | 13 | 3 | 31.54 | 10.9 | 62.44 | 0.13 | 0.16 | 0.11401 | 140.353 | 8128.13 | 0.86667 | 39.2805 | 165000
2958 | 179 | W | 12000 | 15 | 13 | 3 | 36.75 | 11.82 | 62.07 | 0.11 | 0.16 | 0.11401 | 163.5375 | 8814.174 | 0.86667 | 46.4224 | 180000
3039 | 185 | NULL | 9000 | 15 | 6 | 2 | 12.62 | 1.59 | 11.11 | 0.04 | 0.1 | 0.11401 | 56.159 | 1185.663 | 0.4 | 63.0783 | 135000
3055 | 186 | E | 9000 | 15 | 6 | 2 | 11.23 | 1.5 | 10.47 | 0.03 | 0.09 | 0.11401 | 49.9735 | 1118.55 | 0.4 | 63.6396 | 135000
3047 | 186 | E | 1000 | 15 | 6 | 2 | 0.13 | 0.01 | 0.1 | 0.03 | 0.08 | 0.11401 | 0.5785 | 7.457 | 0.4 | 53.3333 | 15000
3048 | 186 | E | 2000 | 15 | 6 | 2 | 0.52 | 0.01 | 0.41 | 0.03 | 0.08 | 0.11401 | 2.314 | 7.457 | 0.4 | 53.3333 | 30000
3049 | 186 | E | 3000 | 15 | 6 | 2 | 1.16 | 0.04 | 0.93 | 0.03 | 0.08 | 0.11401 | 5.162 | 29.828 | 0.4 | 53.3333 | 45000
3050 | 186 | E | 4000 | 15 | 6 | 2 | 2.08 | 0.1 | 1.61 | 0.03 | 0.08 | 0.11401 | 9.256 | 74.57 | 0.4 | 53.3333 | 60000
3051 | 186 | E | 5000 | 15 | 6 | 2 | 3.26 | 0.2 | 2.46 | 0.03 | 0.08 | 0.11401 | 14.507 | 149.14 | 0.4 | 53.3333 | 75000
3052 | 186 | E | 6000 | 15 | 6 | 2 | 4.76 | 0.37 | 3.83 | 0.03 | 0.08 | 0.11401 | 21.182 | 275.909 | 0.4 | 53.3333 | 90000
3053 | 186 | E | 7000 | 15 | 6 | 2 | 6.57 | 0.62 | 5.59 | 0.03 | 0.08 | 0.11401 | 29.2365 | 462.334 | 0.4 | 53.3333 | 105000
2968 | 180 | NULL | 10000 | 15 | 14 | 2 | 18.5 | 7.88 | 49.65 | 0.13 | 0.11 | 0.11401 | 82.325 | 5876.116 | 0.93333 | 22.3916 | 150000
2969 | 180 | NULL | 11000 | 15 | 14 | 2 | 21.44 | 6.02 | 34.51 | 0.07 | 0.11 | 0.11401 | 95.408 | 4489.114 | 0.93333 | 41.5845 | 165000
2970 | 180 | NULL | 12000 | 15 | 14 | 2 | 25.39 | 8.28 | 43.48 | 0.08 | 0.11 | 0.11401 | 112.9855 | 6174.396 | 0.93333 | 36.3864 | 180000
2971 | 180 | NULL | 13999 | 15 | 14 | 2 | 34.76 | 14.51 | 65.34 | 0.09 | 0.11 | 0.11401 | 154.682 | 10820.107 | 0.93333 | 32.3435 | 209985
2972 | 180 | NULL | 15000 | 15 | 14 | 2 | 41 | 26.16 | 109.93 | 0.13 | 0.11 | 0.11401 | 182.45 | 19507.512 | 0.93333 | 22.3916 | 225000
3054 | 186 | E | 8000 | 15 | 6 | 2 | 8.71 | 0.99 | 7.77 | 0.03 | 0.08 | 0.11401 | 38.7595 | 738.243 | 0.4 | 53.3333 | 120000
3063 | 187 | NULL | 1000 | 15 | 7 | 2 | 0.16 | 0.01 | 0.14 | 0.04 | 0.1 | 0.11401 | 0.712 | 7.457 | 0.46667 | 63.0783 | 15000
3064 | 187 | NULL | 2000 | 15 | 7 | 2 | 0.64 | 0.02 | 0.57 | 0.04 | 0.1 | 0.11401 | 2.848 | 14.914 | 0.46667 | 63.0783 | 30000
3065 | 187 | NULL | 3000 | 15 | 7 | 2 | 1.44 | 0.06 | 1.25 | 0.04 | 0.1 | 0.11401 | 6.408 | 44.742 | 0.46667 | 63.0783 | 45000
3066 | 187 | NULL | 4000 | 15 | 7 | 2 | 2.57 | 0.14 | 2.2 | 0.04 | 0.1 | 0.11401 | 11.4365 | 104.398 | 0.46667 | 63.0783 | 60000
3067 | 187 | NULL | 5000 | 15 | 7 | 2 | 4.06 | 0.31 | 3.92 | 0.04 | 0.1 | 0.11401 | 18.067 | 231.167 | 0.46667 | 63.0783 | 75000
3068 | 187 | NULL | 6000 | 15 | 7 | 2 | 5.92 | 0.6 | 6.3 | 0.05 | 0.1 | 0.11401 | 26.344 | 447.42 | 0.46667 | 50.4627 | 90000
3069 | 187 | NULL | 7000 | 15 | 7 | 2 | 8.18 | 1.05 | 9.46 | 0.05 | 0.1 | 0.11401 | 36.401 | 782.985 | 0.46667 | 50.4627 | 105000
3070 | 187 | NULL | 8000 | 15 | 7 | 2 | 10.82 | 1.65 | 13.02 | 0.05 | 0.1 | 0.11401 | 48.149 | 1230.405 | 0.46667 | 50.4627 | 120000
2982 | 181 | N | 10000 | 15 | 14 | 2 | 17.01 | 12.9 | 81.3 | 0.21 | 0.11 | 0.11401 | 75.6945 | 9619.53 | 0.93333 | 13.8615 | 150000
2983 | 181 | N | 11000 | 15 | 14 | 2 | 19.85 | 13.6 | 77.94 | 0.17 | 0.1 | 0.11401 | 88.3325 | 10141.52 | 0.93333 | 14.842 | 165000
2984 | 181 | N | 12000 | 15 | 14 | 2 | 23.09 | 16.36 | 85.94 | 0.16 | 0.1 | 0.11401 | 102.7505 | 12199.652 | 0.93333 | 15.7696 | 180000
2985 | 181 | N | 13000 | 15 | 14 | 2 | 25.71 | 10.09 | 48.93 | 0.08 | 0.09 | 0.11401 | 114.4095 | 7524.113 | 0.93333 | 26.9286 | 195000
2986 | 181 | N | 15000 | 15 | 14 | 2 | 34.35 | 17.63 | 74.09 | 0.09 | 0.09 | 0.11401 | 152.8575 | 13146.691 | 0.93333 | 23.9365 | 225000
3071 | 187 | NULL | 9000 | 15 | 7 | 2 | 13.8 | 2.21 | 15.51 | 0.05 | 0.11 | 0.11401 | 61.41 | 1647.997 | 0.46667 | 58.2182 | 135000
3078 | 188 | E | 1000 | 15 | 7 | 2 | 0.14 | 0.01 | 0.12 | 0.03 | 0.09 | 0.11401 | 0.623 | 7.457 | 0.46667 | 63.6396 | 15000
3079 | 188 | E | 2000 | 15 | 7 | 2 | 0.56 | 0.02 | 0.48 | 0.03 | 0.09 | 0.11401 | 2.492 | 14.914 | 0.46667 | 63.6396 | 30000
3080 | 188 | E | 3000 | 15 | 7 | 2 | 1.27 | 0.05 | 1.09 | 0.03 | 0.09 | 0.11401 | 5.6515 | 37.285 | 0.46667 | 63.6396 | 45000
3081 | 188 | E | 4000 | 15 | 7 | 2 | 2.27 | 0.12 | 1.86 | 0.03 | 0.09 | 0.11401 | 10.1015 | 89.484 | 0.46667 | 63.6396 | 60000
3082 | 188 | E | 5000 | 15 | 7 | 2 | 3.56 | 0.23 | 2.86 | 0.03 | 0.09 | 0.11401 | 15.842 | 171.511 | 0.46667 | 63.6396 | 75000
3083 | 188 | E | 6000 | 15 | 7 | 2 | 5.2 | 0.45 | 4.75 | 0.03 | 0.09 | 0.11401 | 23.14 | 335.565 | 0.46667 | 63.6396 | 90000
3084 | 188 | E | 7000 | 15 | 7 | 2 | 7.19 | 0.81 | 7.3 | 0.04 | 0.09 | 0.11401 | 31.9955 | 604.017 | 0.46667 | 47.7297 | 105000
3085 | 188 | E | 8000 | 15 | 7 | 2 | 9.56 | 1.36 | 10.68 | 0.04 | 0.09 | 0.11401 | 42.542 | 1014.152 | 0.46667 | 47.7297 | 120000
3086 | 188 | E | 9000 | 15 | 7 | 2 | 12.36 | 2.19 | 15.31 | 0.05 | 0.09 | 0.11401 | 55.002 | 1633.083 | 0.46667 | 38.1838 | 135000
3093 | 189 | NULL | 1000 | 15 | 8 | 2 | 0.17 | 0.01 | 0.16 | 0.04 | 0.1 | 0.11401 | 0.7565 | 7.457 | 0.53333 | 63.0783 | 15000
3094 | 189 | NULL | 2000 | 15 | 8 | 2 | 0.67 | 0.02 | 0.65 | 0.04 | 0.1 | 0.11401 | 2.9815 | 14.914 | 0.53333 | 63.0783 | 30000
3095 | 189 | NULL | 3000 | 15 | 8 | 2 | 1.51 | 0.07 | 1.41 | 0.04 | 0.1 | 0.11401 | 6.7195 | 52.199 | 0.53333 | 63.0783 | 45000
3096 | 189 | NULL | 4000 | 15 | 8 | 2 | 2.7 | 0.16 | 2.52 | 0.04 | 0.1 | 0.11401 | 12.015 | 119.312 | 0.53333 | 63.0783 | 60000
3097 | 189 | NULL | 5000 | 15 | 8 | 2 | 4.29 | 0.4 | 5.04 | 0.05 | 0.11 | 0.11401 | 19.0905 | 298.28 | 0.53333 | 58.2182 | 75000
3098 | 189 | NULL | 6000 | 15 | 8 | 2 | 6.27 | 0.83 | 8.73 | 0.06 | 0.11 | 0.11401 | 27.9015 | 618.931 | 0.53333 | 48.5152 | 90000
3099 | 189 | NULL | 7000 | 15 | 8 | 2 | 8.68 | 1.55 | 13.93 | 0.07 | 0.11 | 0.11401 | 38.626 | 1155.835 | 0.53333 | 41.5845 | 105000
3100 | 189 | NULL | 8000 | 15 | 8 | 2 | 11.44 | 2.47 | 19.48 | 0.08 | 0.11 | 0.11401 | 50.908 | 1841.879 | 0.53333 | 36.3864 | 120000
3101 | 189 | NULL | 9000 | 15 | 8 | 2 | 14.37 | 3.09 | 21.62 | 0.07 | 0.11 | 0.11401 | 63.9465 | 2304.213 | 0.53333 | 41.5845 | 135000
3110 | 190 | E | 4000 | 15 | 8 | 2 | 2.39 | 0.13 | 2.1 | 0.03 | 0.09 | 0.11401 | 10.6355 | 96.941 | 0.53333 | 63.6396 | 60000
3111 | 190 | E | 5000 | 15 | 8 | 2 | 3.75 | 0.25 | 3.2 | 0.03 | 0.09 | 0.11401 | 16.6875 | 186.425 | 0.53333 | 63.6396 | 75000
3107 | 190 | E | 1000 | 15 | 8 | 2 | 0.15 | 0.01 | 0.14 | 0.04 | 0.09 | 0.11401 | 0.6675 | 7.457 | 0.53333 | 47.7297 | 15000
3108 | 190 | E | 2000 | 15 | 8 | 2 | 0.6 | 0.02 | 0.55 | 0.04 | 0.09 | 0.11401 | 2.67 | 14.914 | 0.53333 | 47.7297 | 30000
3109 | 190 | E | 3000 | 15 | 8 | 2 | 1.35 | 0.06 | 1.23 | 0.04 | 0.09 | 0.11401 | 6.0075 | 44.742 | 0.53333 | 47.7297 | 45000
3011 | 183 | W | 10000 | 15 | 4 | 2 | 13.19 | 1.53 | 9.63 | 0.03 | 0.08 | 0.11401 | 58.6955 | 1140.921 | 0.26667 | 60.1802 | 150000
3012 | 183 | W | 11000 | 15 | 4 | 2 | 16.35 | 2.11 | 12.06 | 0.03 | 0.08 | 0.11401 | 72.7575 | 1573.427 | 0.26667 | 60.1802 | 165000
3013 | 183 | W | 12000 | 15 | 4 | 2 | 20.15 | 2.88 | 15.11 | 0.03 | 0.09 | 0.11401 | 89.6675 | 2147.616 | 0.26667 | 71.8096 | 180000
3014 | 183 | W | 13000 | 15 | 4 | 2 | 25.69 | 4.5 | 21.83 | 0.03 | 0.09 | 0.11401 | 114.3205 | 3355.65 | 0.26667 | 71.8096 | 195000
3015 | 183 | W | 13999 | 15 | 4 | 2 | 31.52 | 6.99 | 31.46 | 0.04 | 0.1 | 0.11401 | 140.264 | 5212.443 | 0.26667 | 63.0783 | 209985
3016 | 183 | W | 15000 | 15 | 4 | 2 | 36.73 | 9.89 | 41.57 | 0.05 | 0.1 | 0.11401 | 163.4485 | 7374.973 | 0.26667 | 50.4627 | 225000
3112 | 190 | E | 6000 | 15 | 8 | 2 | 5.49 | 0.56 | 5.91 | 0.04 | 0.09 | 0.11401 | 24.4305 | 417.592 | 0.53333 | 47.7297 | 90000
3113 | 190 | E | 7000 | 15 | 8 | 2 | 7.6 | 1.08 | 9.76 | 0.05 | 0.1 | 0.11401 | 33.82 | 805.356 | 0.53333 | 44.7214 | 105000
3114 | 190 | E | 8000 | 15 | 8 | 2 | 10.08 | 1.92 | 15.1 | 0.06 | 0.1 | 0.11401 | 44.856 | 1431.744 | 0.53333 | 37.2678 | 120000
3115 | 190 | E | 9000 | 15 | 8 | 2 | 12.94 | 3.21 | 22.5 | 0.07 | 0.1 | 0.11401 | 57.583 | 2393.697 | 0.53333 | 31.9438 | 135000
3122 | 191 | NULL | 1000 | 16.5 | 12 | 2 | 0.21 | 0.01 | 0.26 | 0.04 | 0.09 | 0.13795 | 0.9345 | 7.457 | 0.72727 | 53.8572 | 16500
3123 | 191 | NULL | 2000 | 16.5 | 12 | 2 | 0.84 | 0.03 | 1.05 | 0.04 | 0.09 | 0.13795 | 3.738 | 22.371 | 0.72727 | 53.8572 | 33000
3124 | 191 | NULL | 3000 | 16.5 | 12 | 2 | 1.89 | 0.1 | 2.21 | 0.04 | 0.09 | 0.13795 | 8.4105 | 74.57 | 0.72727 | 53.8572 | 49500
3125 | 191 | NULL | 4000 | 16.5 | 12 | 2 | 3.35 | 0.23 | 3.69 | 0.04 | 0.09 | 0.13795 | 14.9075 | 171.511 | 0.72727 | 53.8572 | 66000
3025 | 184 | MR | 10000 | 15 | 5.5 | 2 | 16.49 | 2.34 | 14.74 | 0.04 | 0.1 | 0.11401 | 73.3805 | 1744.938 | 0.36667 | 63.0783 | 150000
3026 | 184 | MR | 11000 | 15 | 5.5 | 2 | 20.26 | 3.05 | 17.45 | 0.04 | 0.1 | 0.11401 | 90.157 | 2274.385 | 0.36667 | 63.0783 | 165000
3027 | 184 | MR | 12000 | 15 | 5.5 | 2 | 24.66 | 3.89 | 20.44 | 0.04 | 0.11 | 0.11401 | 109.737 | 2900.773 | 0.36667 | 72.7728 | 180000
3028 | 184 | MR | 13000 | 15 | 5.5 | 2 | 30.43 | 5.65 | 27.38 | 0.04 | 0.11 | 0.11401 | 135.4135 | 4213.205 | 0.36667 | 72.7728 | 195000
3029 | 184 | MR | 14000 | 15 | 5.5 | 2 | 35.54 | 7.6 | 34.22 | 0.05 | 0.11 | 0.11401 | 158.153 | 5667.32 | 0.36667 | 58.2182 | 210000
3030 | 184 | MR | 15000 | 15 | 5.5 | 2 | 39.63 | 9.75 | 40.97 | 0.05 | 0.11 | 0.11401 | 176.3535 | 7270.575 | 0.36667 | 58.2182 | 225000
3126 | 191 | NULL | 5000 | 16.5 | 12 | 2 | 5.4 | 0.88 | 11.1 | 0.07 | 0.09 | 0.13795 | 24.03 | 656.216 | 0.72727 | 30.7755 | 82500
3127 | 191 | NULL | 6000 | 16.5 | 12 | 2 | 7.98 | 2.18 | 22.9 | 0.1 | 0.09 | 0.13795 | 35.511 | 1625.626 | 0.72727 | 21.5429 | 99000
3128 | 191 | NULL | 7000 | 16.5 | 12 | 2 | 11.14 | 4.47 | 40.28 | 0.13 | 0.1 | 0.13795 | 49.573 | 3333.279 | 0.72727 | 19.4087 | 115500
3129 | 191 | NULL | 8000 | 16.5 | 12 | 2 | 14.82 | 7.91 | 62.33 | 0.16 | 0.1 | 0.13795 | 65.949 | 5898.487 | 0.72727 | 15.7696 | 132000
3134 | 192 | W | 1000 | 16.5 | 12 | 2 | 0.25 | 0.01 | 0.32 | 0.05 | 0.11 | 0.13795 | 1.1125 | 7.457 | 0.72727 | 58.2182 | 16500
3135 | 192 | W | 2000 | 16.5 | 12 | 2 | 1 | 0.04 | 1.28 | 0.05 | 0.11 | 0.13795 | 4.45 | 29.828 | 0.72727 | 58.2182 | 33000
3136 | 192 | W | 3000 | 16.5 | 12 | 2 | 2.23 | 0.12 | 2.56 | 0.05 | 0.1 | 0.13795 | 9.9235 | 89.484 | 0.72727 | 50.4627 | 49500
3137 | 192 | W | 4000 | 16.5 | 12 | 2 | 4.07 | 0.47 | 7.46 | 0.08 | 0.11 | 0.13795 | 18.1115 | 350.479 | 0.72727 | 36.3864 | 66000
3138 | 192 | W | 5000 | 16.5 | 12 | 2 | 6.58 | 1.39 | 17.55 | 0.11 | 0.11 | 0.13795 | 29.281 | 1036.523 | 0.72727 | 26.4628 | 82500
3040 | 185 | NULL | 10000 | 15 | 6 | 2 | 15.83 | 2.14 | 13.47 | 0.04 | 0.1 | 0.11401 | 70.4435 | 1595.798 | 0.4 | 63.0783 | 150000
3041 | 185 | NULL | 11000 | 15 | 6 | 2 | 19.56 | 2.82 | 16.15 | 0.03 | 0.1 | 0.11401 | 87.042 | 2102.874 | 0.4 | 84.1044 | 165000
3042 | 185 | NULL | 12000 | 15 | 6 | 2 | 24.21 | 3.85 | 20.22 | 0.04 | 0.1 | 0.11401 | 107.7345 | 2870.945 | 0.4 | 63.0783 | 180000
3043 | 185 | NULL | 13000 | 15 | 6 | 2 | 29.41 | 5.84 | 28.32 | 0.04 | 0.11 | 0.11401 | 130.8745 | 4354.888 | 0.4 | 72.7728 | 195000
3044 | 185 | NULL | 13999 | 15 | 6 | 2 | 34.2 | 8.02 | 36.1 | 0.05 | 0.11 | 0.11401 | 152.19 | 5980.514 | 0.4 | 58.2182 | 209985
3045 | 185 | NULL | 15000 | 15 | 6 | 2 | 38.28 | 11.85 | 49.8 | 0.06 | 0.11 | 0.11401 | 170.346 | 8836.545 | 0.4 | 48.5152 | 225000
3046 | 185 | NULL | 16000 | 15 | 6 | 2 | 41.34 | 13.8 | 54.34 | 0.06 | 0.1 | 0.11401 | 183.963 | 10290.66 | 0.4 | 42.0522 | 240000
3139 | 192 | W | 6000 | 16.5 | 12 | 2 | 9.74 | 3.14 | 33.04 | 0.15 | 0.11 | 0.13795 | 43.343 | 2341.498 | 0.72727 | 19.4061 | 99000
3343 | 208 | E | 9000 | 16 | 4 | 2 | 10.53 | 1.02 | 7.14 | 0.02 | 0.06 | 0.12972 | 46.8585 | 760.614 | 0.25 | 51.9615 | 144000
3344 | 208 | E | 10000 | 16 | 4 | 2 | 13.27 | 1.42 | 8.97 | 0.02 | 0.06 | 0.12972 | 59.0515 | 1058.894 | 0.25 | 51.9615 | 160000
3140 | 192 | W | 7000 | 16.5 | 12 | 2 | 13.27 | 5.08 | 45.72 | 0.15 | 0.11 | 0.13795 | 59.0515 | 3788.156 | 0.72727 | 19.4061 | 115500
3141 | 192 | W | 8000 | 16.5 | 12 | 2 | 16.78 | 5.63 | 44.32 | 0.11 | 0.11 | 0.13795 | 74.671 | 4198.291 | 0.72727 | 26.4628 | 132000
3146 | 193 | NULL | 1000 | 16.5 | 13 | 2 | 0.21 | 0.01 | 0.28 | 0.04 | 0.09 | 0.13795 | 0.9345 | 7.457 | 0.78788 | 53.8572 | 16500
3147 | 193 | NULL | 2000 | 16.5 | 13 | 2 | 0.84 | 0.04 | 1.11 | 0.04 | 0.09 | 0.13795 | 3.738 | 29.828 | 0.78788 | 53.8572 | 33000
3148 | 193 | NULL | 3000 | 16.5 | 13 | 2 | 1.89 | 0.11 | 2.3 | 0.04 | 0.09 | 0.13795 | 8.4105 | 82.027 | 0.78788 | 53.8572 | 49500
3149 | 193 | NULL | 4000 | 16.5 | 13 | 2 | 3.35 | 0.24 | 3.83 | 0.04 | 0.09 | 0.13795 | 14.9075 | 178.968 | 0.78788 | 53.8572 | 66000
3150 | 193 | NULL | 5000 | 16.5 | 13 | 2 | 5.43 | 0.98 | 12.34 | 0.08 | 0.09 | 0.13795 | 24.1635 | 730.786 | 0.78788 | 26.9286 | 82500
3151 | 193 | NULL | 6000 | 16.5 | 13 | 2 | 8.06 | 2.47 | 25.94 | 0.12 | 0.09 | 0.13795 | 35.867 | 1841.879 | 0.78788 | 17.9524 | 99000
3152 | 193 | NULL | 7000 | 16.5 | 13 | 2 | 11.29 | 5.1 | 45.94 | 0.15 | 0.1 | 0.13795 | 50.2405 | 3803.07 | 0.78788 | 16.8209 | 115500
3153 | 193 | NULL | 8000 | 16.5 | 13 | 2 | 15.06 | 9.04 | 71.23 | 0.18 | 0.1 | 0.13795 | 67.017 | 6741.128 | 0.78788 | 14.0174 | 132000
3157 | 194 | W | 1000 | 16.5 | 13 | 2 | 0.25 | 0.01 | 0.33 | 0.05 | 0.11 | 0.13795 | 1.1125 | 7.457 | 0.78788 | 58.2182 | 16500
3158 | 194 | W | 2000 | 16.5 | 13 | 2 | 1 | 0.04 | 1.33 | 0.05 | 0.11 | 0.13795 | 4.45 | 29.828 | 0.78788 | 58.2182 | 33000
3159 | 194 | W | 3000 | 16.5 | 13 | 2 | 2.23 | 0.12 | 2.62 | 0.05 | 0.11 | 0.13795 | 9.9235 | 89.484 | 0.78788 | 58.2182 | 49500
3160 | 194 | W | 4000 | 16.5 | 13 | 2 | 4.1 | 0.52 | 8.23 | 0.08 | 0.11 | 0.13795 | 18.245 | 387.764 | 0.78788 | 36.3864 | 66000
3161 | 194 | W | 5000 | 16.5 | 13 | 2 | 6.66 | 1.59 | 20.03 | 0.13 | 0.11 | 0.13795 | 29.637 | 1185.663 | 0.78788 | 22.3916 | 82500
3162 | 194 | W | 6000 | 16.5 | 13 | 2 | 9.9 | 3.63 | 38.11 | 0.17 | 0.12 | 0.13795 | 44.055 | 2706.891 | 0.78788 | 19.5103 | 99000
3163 | 194 | W | 7000 | 16.5 | 13 | 2 | 13.49 | 5.84 | 52.61 | 0.17 | 0.12 | 0.13795 | 60.0305 | 4354.888 | 0.78788 | 19.5103 | 115500
3164 | 194 | W | 8000 | 16.5 | 13 | 2 | 16.97 | 6.33 | 49.9 | 0.13 | 0.11 | 0.13795 | 75.5165 | 4720.281 | 0.78788 | 22.3916 | 132000
3168 | 195 | NULL | 1000 | 16.5 | 14 | 2 | 0.21 | 0.01 | 0.29 | 0.05 | 0.09 | 0.13795 | 0.9345 | 7.457 | 0.84848 | 43.0858 | 16500
3169 | 195 | NULL | 2000 | 16.5 | 14 | 2 | 0.84 | 0.04 | 1.15 | 0.05 | 0.09 | 0.13795 | 3.738 | 29.828 | 0.84848 | 43.0858 | 33000
3170 | 195 | NULL | 3000 | 16.5 | 14 | 2 | 1.89 | 0.11 | 2.38 | 0.04 | 0.09 | 0.13795 | 8.4105 | 82.027 | 0.84848 | 53.8572 | 49500
3171 | 195 | NULL | 4000 | 16.5 | 14 | 2 | 3.35 | 0.25 | 3.93 | 0.04 | 0.09 | 0.13795 | 14.9075 | 186.425 | 0.84848 | 53.8572 | 66000
3072 | 187 | NULL | 10000 | 15 | 7 | 2 | 17.2 | 2.83 | 17.83 | 0.05 | 0.11 | 0.11401 | 76.54 | 2110.331 | 0.46667 | 58.2182 | 150000
3073 | 187 | NULL | 11000 | 15 | 7 | 2 | 20.96 | 3.39 | 19.41 | 0.04 | 0.11 | 0.11401 | 93.272 | 2527.923 | 0.46667 | 72.7728 | 165000
3074 | 187 | NULL | 12000 | 15 | 7 | 2 | 25.08 | 4.28 | 22.47 | 0.04 | 0.11 | 0.11401 | 111.606 | 3191.596 | 0.46667 | 72.7728 | 180000
3075 | 187 | NULL | 13000 | 15 | 7 | 2 | 29.66 | 6.09 | 29.55 | 0.05 | 0.11 | 0.11401 | 131.987 | 4541.313 | 0.46667 | 58.2182 | 195000
3076 | 187 | NULL | 13999 | 15 | 7 | 2 | 34.3 | 8.31 | 37.42 | 0.05 | 0.11 | 0.11401 | 152.635 | 6196.767 | 0.46667 | 58.2182 | 209985
3077 | 187 | NULL | 15000 | 15 | 7 | 2 | 38.86 | 13.87 | 58.26 | 0.07 | 0.11 | 0.11401 | 172.927 | 10342.859 | 0.46667 | 41.5845 | 225000
3172 | 195 | NULL | 5000 | 16.5 | 14 | 2 | 5.46 | 1.07 | 13.52 | 0.09 | 0.09 | 0.13795 | 24.297 | 797.899 | 0.84848 | 23.9365 | 82500
3173 | 195 | NULL | 6000 | 16.5 | 14 | 2 | 8.15 | 2.75 | 28.9 | 0.13 | 0.1 | 0.13795 | 36.2675 | 2050.675 | 0.84848 | 19.4087 | 99000
3174 | 195 | NULL | 7000 | 16.5 | 14 | 2 | 11.45 | 5.73 | 51.58 | 0.17 | 0.1 | 0.13795 | 50.9525 | 4272.861 | 0.84848 | 14.842 | 115500
3175 | 195 | NULL | 8000 | 16.5 | 14 | 2 | 15.3 | 10.15 | 80 | 0.2 | 0.1 | 0.13795 | 68.085 | 7568.855 | 0.84848 | 12.6157 | 132000
3180 | 196 | W | 1000 | 16.5 | 5 | 2 | 0.2 | 0.01 | 0.19 | 0.03 | 0.09 | 0.13795 | 0.89 | 7.457 | 0.30303 | 71.8096 | 16500
3181 | 196 | W | 2000 | 16.5 | 5 | 2 | 0.81 | 0.02 | 0.74 | 0.03 | 0.09 | 0.13795 | 3.6045 | 14.914 | 0.30303 | 71.8096 | 33000
3182 | 196 | W | 3000 | 16.5 | 5 | 2 | 1.84 | 0.08 | 1.59 | 0.03 | 0.09 | 0.13795 | 8.188 | 59.656 | 0.30303 | 71.8096 | 49500
3183 | 196 | W | 4000 | 16.5 | 5 | 2 | 3.29 | 0.19 | 2.94 | 0.03 | 0.09 | 0.13795 | 14.6405 | 141.683 | 0.30303 | 71.8096 | 66000
3184 | 196 | W | 5000 | 16.5 | 5 | 2 | 5.2 | 0.38 | 4.82 | 0.03 | 0.09 | 0.13795 | 23.14 | 283.366 | 0.30303 | 71.8096 | 82500
3185 | 196 | W | 6000 | 16.5 | 5 | 2 | 7.58 | 0.69 | 7.25 | 0.03 | 0.09 | 0.13795 | 33.731 | 514.533 | 0.30303 | 71.8096 | 99000
3186 | 196 | W | 7000 | 16.5 | 5 | 2 | 10.43 | 1.08 | 9.71 | 0.03 | 0.09 | 0.13795 | 46.4135 | 805.356 | 0.30303 | 71.8096 | 115500
3187 | 196 | W | 8000 | 16.5 | 5 | 2 | 13.79 | 1.57 | 12.33 | 0.03 | 0.09 | 0.13795 | 61.3655 | 1170.749 | 0.30303 | 71.8096 | 132000
3194 | 197 | NULL | 1000 | 16 | 10 | 2 | 0.22 | 0.01 | 0.26 | 0.05 | 0.11 | 0.12972 | 0.979 | 7.457 | 0.625 | 58.2182 | 16000
3195 | 197 | NULL | 2000 | 16 | 10 | 2 | 0.9 | 0.03 | 1.03 | 0.05 | 0.11 | 0.12972 | 4.005 | 22.371 | 0.625 | 58.2182 | 32000
3196 | 197 | NULL | 3000 | 16 | 10 | 2 | 2.02 | 0.1 | 2.14 | 0.04 | 0.11 | 0.12972 | 8.989 | 74.57 | 0.625 | 72.7728 | 48000
3197 | 197 | NULL | 4000 | 16 | 10 | 2 | 3.64 | 0.32 | 5.01 | 0.06 | 0.11 | 0.12972 | 16.198 | 238.624 | 0.625 | 48.5152 | 64000
3198 | 197 | NULL | 5000 | 16 | 10 | 2 | 5.82 | 0.86 | 10.87 | 0.08 | 0.11 | 0.12972 | 25.899 | 641.302 | 0.625 | 36.3864 | 80000
3199 | 197 | NULL | 6000 | 16 | 10 | 2 | 8.54 | 1.87 | 19.67 | 0.1 | 0.11 | 0.12972 | 38.003 | 1394.459 | 0.625 | 29.1091 | 96000
3200 | 197 | NULL | 7000 | 16 | 10 | 2 | 11.74 | 3.3 | 29.72 | 0.11 | 0.11 | 0.12972 | 52.243 | 2460.81 | 0.625 | 26.4628 | 112000
3201 | 197 | NULL | 8000 | 16 | 10 | 2 | 15.04 | 3.96 | 31.19 | 0.09 | 0.11 | 0.12972 | 66.928 | 2952.972 | 0.625 | 32.3435 | 128000
3208 | 198 | E | 2000 | 16 | 10 | 2 | 0.79 | 0.03 | 0.86 | 0.04 | 0.1 | 0.12972 | 3.5155 | 22.371 | 0.625 | 55.9017 | 32000
3207 | 198 | E | 1000 | 16 | 10 | 2 | 0.2 | 0.01 | 0.21 | 0.04 | 0.09 | 0.12972 | 0.89 | 7.457 | 0.625 | 47.7297 | 16000
3209 | 198 | E | 3000 | 16 | 10 | 2 | 1.78 | 0.09 | 1.87 | 0.04 | 0.09 | 0.12972 | 7.921 | 67.113 | 0.625 | 47.7297 | 48000
3210 | 198 | E | 4000 | 16 | 10 | 2 | 3.17 | 0.2 | 3.11 | 0.04 | 0.09 | 0.12972 | 14.1065 | 149.14 | 0.625 | 47.7297 | 64000
3102 | 189 | NULL | 10000 | 15 | 8 | 2 | 17.61 | 3.61 | 22.73 | 0.06 | 0.11 | 0.11401 | 78.3645 | 2691.977 | 0.53333 | 48.5152 | 150000
3103 | 189 | NULL | 11000 | 15 | 8 | 2 | 21.13 | 3.82 | 21.91 | 0.05 | 0.11 | 0.11401 | 94.0285 | 2848.574 | 0.53333 | 58.2182 | 165000
3104 | 189 | NULL | 12000 | 15 | 8 | 2 | 25.16 | 4.61 | 24.18 | 0.04 | 0.11 | 0.11401 | 111.962 | 3437.677 | 0.53333 | 72.7728 | 180000
3105 | 189 | NULL | 13000 | 15 | 8 | 2 | 29.73 | 7.42 | 35.97 | 0.06 | 0.11 | 0.11401 | 132.2985 | 5533.094 | 0.53333 | 48.5152 | 195000
3106 | 189 | NULL | 13999 | 15 | 8 | 2 | 34.37 | 8.84 | 39.79 | 0.05 | 0.11 | 0.11401 | 152.9465 | 6591.988 | 0.53333 | 58.2182 | 209985
3211 | 198 | E | 5000 | 16 | 10 | 2 | 5.02 | 0.51 | 6.46 | 0.05 | 0.1 | 0.12972 | 22.339 | 380.307 | 0.625 | 44.7214 | 80000
3212 | 198 | E | 6000 | 16 | 10 | 2 | 7.39 | 1.22 | 12.79 | 0.07 | 0.1 | 0.12972 | 32.8855 | 909.754 | 0.625 | 31.9438 | 96000
3213 | 198 | E | 7000 | 16 | 10 | 2 | 10.25 | 2.45 | 22.02 | 0.08 | 0.1 | 0.12972 | 45.6125 | 1826.965 | 0.625 | 27.9508 | 112000
3214 | 198 | E | 8000 | 16 | 10 | 2 | 13.65 | 4.45 | 35.08 | 0.1 | 0.1 | 0.12972 | 60.7425 | 3318.365 | 0.625 | 22.3607 | 128000
3221 | 199 | NULL | 1000 | 16 | 11 | 2 | 0.23 | 0.01 | 0.27 | 0.05 | 0.11 | 0.12972 | 1.0235 | 7.457 | 0.6875 | 58.2182 | 16000
3222 | 199 | NULL | 2000 | 16 | 11 | 2 | 0.9 | 0.04 | 1.09 | 0.05 | 0.11 | 0.12972 | 4.005 | 29.828 | 0.6875 | 58.2182 | 32000
3223 | 199 | NULL | 3000 | 16 | 11 | 2 | 2.03 | 0.11 | 2.23 | 0.05 | 0.11 | 0.12972 | 9.0335 | 82.027 | 0.6875 | 58.2182 | 48000
3224 | 199 | NULL | 4000 | 16 | 11 | 2 | 3.67 | 0.36 | 5.62 | 0.07 | 0.11 | 0.12972 | 16.3315 | 268.452 | 0.6875 | 41.5845 | 64000
3225 | 199 | NULL | 5000 | 16 | 11 | 2 | 5.89 | 1.02 | 12.81 | 0.1 | 0.11 | 0.12972 | 26.2105 | 760.614 | 0.6875 | 29.1091 | 80000
3226 | 199 | NULL | 6000 | 16 | 11 | 2 | 8.69 | 2.26 | 23.77 | 0.12 | 0.12 | 0.12972 | 38.6705 | 1685.282 | 0.6875 | 27.6395 | 96000
3227 | 199 | NULL | 7000 | 16 | 11 | 2 | 11.95 | 4 | 36.01 | 0.14 | 0.12 | 0.12972 | 53.1775 | 2982.8 | 0.6875 | 23.691 | 112000
3228 | 199 | NULL | 8000 | 16 | 11 | 2 | 15.21 | 4.66 | 36.71 | 0.11 | 0.11 | 0.12972 | 67.6845 | 3474.962 | 0.6875 | 26.4628 | 128000
3233 | 200 | NULL | 1000 | 16 | 12 | 2 | 0.23 | 0.01 | 0.29 | 0.05 | 0.11 | 0.12972 | 1.0235 | 7.457 | 0.75 | 58.2182 | 16000
3234 | 200 | NULL | 2000 | 16 | 12 | 2 | 0.91 | 0.04 | 1.16 | 0.05 | 0.11 | 0.12972 | 4.0495 | 29.828 | 0.75 | 58.2182 | 32000
3235 | 200 | NULL | 3000 | 16 | 12 | 2 | 2.03 | 0.11 | 2.34 | 0.05 | 0.11 | 0.12972 | 9.0335 | 82.027 | 0.75 | 58.2182 | 48000
3236 | 200 | NULL | 4000 | 16 | 12 | 2 | 3.7 | 0.41 | 6.38 | 0.07 | 0.11 | 0.12972 | 16.465 | 305.737 | 0.75 | 41.5845 | 64000
3237 | 200 | NULL | 5000 | 16 | 12 | 2 | 5.98 | 1.21 | 15.28 | 0.12 | 0.11 | 0.12972 | 26.611 | 902.297 | 0.75 | 24.2576 | 80000
3238 | 200 | NULL | 6000 | 16 | 12 | 2 | 8.86 | 2.76 | 28.95 | 0.15 | 0.12 | 0.12972 | 39.427 | 2058.132 | 0.75 | 22.1116 | 96000
3239 | 200 | NULL | 7000 | 16 | 12 | 2 | 12.21 | 4.89 | 44.03 | 0.17 | 0.12 | 0.12972 | 54.3345 | 3646.473 | 0.75 | 19.5103 | 112000
3240 | 200 | NULL | 8000 | 16 | 12 | 2 | 15.42 | 5.54 | 43.63 | 0.13 | 0.12 | 0.12972 | 68.619 | 4131.178 | 0.75 | 25.5134 | 128000
3247 | 201 | E | 3000 | 16 | 12 | 2 | 1.8 | 0.1 | 2.09 | 0.04 | 0.1 | 0.12972 | 8.01 | 74.57 | 0.75 | 55.9017 | 48000
3248 | 201 | E | 4000 | 16 | 12 | 2 | 3.19 | 0.22 | 3.4 | 0.04 | 0.1 | 0.12972 | 14.1955 | 164.054 | 0.75 | 55.9017 | 64000
3245 | 201 | E | 1000 | 16 | 12 | 2 | 0.2 | 0.01 | 0.24 | 0.05 | 0.1 | 0.12972 | 0.89 | 7.457 | 0.75 | 44.7214 | 16000
3130 | 191 | NULL | 9000 | 16.5 | 12 | 2 | 18.25 | 9.06 | 63.43 | 0.13 | 0.1 | 0.13795 | 81.2125 | 6756.042 | 0.72727 | 19.4087 | 148500
3131 | 191 | NULL | 10000 | 16.5 | 12 | 2 | 21.96 | 9.55 | 60.19 | 0.1 | 0.09 | 0.13795 | 97.722 | 7121.435 | 0.72727 | 21.5429 | 165000
3132 | 191 | NULL | 11000 | 16.5 | 12 | 2 | 25.97 | 9.86 | 56.52 | 0.08 | 0.09 | 0.13795 | 115.5665 | 7352.602 | 0.72727 | 26.9286 | 181500
3133 | 191 | NULL | 12000 | 16.5 | 12 | 2 | 30.45 | 10.07 | 52.89 | 0.06 | 0.09 | 0.13795 | 135.5025 | 7509.199 | 0.72727 | 35.9048 | 198000
3246 | 201 | E | 2000 | 16 | 12 | 2 | 0.8 | 0.03 | 0.97 | 0.05 | 0.1 | 0.12972 | 3.56 | 22.371 | 0.75 | 44.7214 | 32000
3249 | 201 | E | 5000 | 16 | 12 | 2 | 5.09 | 0.63 | 8.01 | 0.06 | 0.1 | 0.12972 | 22.6505 | 469.791 | 0.75 | 37.2678 | 80000
3250 | 201 | E | 6000 | 16 | 12 | 2 | 7.55 | 1.64 | 17.27 | 0.09 | 0.1 | 0.12972 | 33.5975 | 1222.948 | 0.75 | 24.8452 | 96000
3251 | 201 | E | 7000 | 16 | 12 | 2 | 10.56 | 3.42 | 30.8 | 0.12 | 0.1 | 0.12972 | 46.992 | 2550.294 | 0.75 | 18.6339 | 112000
3252 | 201 | E | 8000 | 16 | 12 | 2 | 14.14 | 6.35 | 50.03 | 0.15 | 0.11 | 0.12972 | 62.923 | 4735.195 | 0.75 | 17.1982 | 128000
3258 | 202 | NULL | 1000 | 16 | 13 | 2 | 0.23 | 0.01 | 0.3 | 0.06 | 0.11 | 0.12972 | 1.0235 | 7.457 | 0.8125 | 48.5152 | 16000
3259 | 202 | NULL | 2000 | 16 | 13 | 2 | 0.91 | 0.04 | 1.22 | 0.06 | 0.11 | 0.12972 | 4.0495 | 29.828 | 0.8125 | 48.5152 | 32000
3260 | 202 | NULL | 3000 | 16 | 13 | 2 | 2.04 | 0.12 | 2.43 | 0.05 | 0.11 | 0.12972 | 9.078 | 89.484 | 0.8125 | 58.2182 | 48000
3142 | 192 | W | 9000 | 16.5 | 12 | 2 | 20.56 | 5.27 | 36.88 | 0.07 | 0.11 | 0.13795 | 91.492 | 3929.839 | 0.72727 | 41.5845 | 148500
3143 | 192 | W | 10000 | 16.5 | 12 | 2 | 24.81 | 4.54 | 28.59 | 0.05 | 0.11 | 0.13795 | 110.4045 | 3385.478 | 0.72727 | 58.2182 | 165000
3144 | 192 | W | 11000 | 16.5 | 12 | 2 | 30.22 | 8.02 | 45.97 | 0.06 | 0.11 | 0.13795 | 134.479 | 5980.514 | 0.72727 | 48.5152 | 181500
3145 | 192 | W | 12000 | 16.5 | 12 | 2 | 36.19 | 12.32 | 64.69 | 0.07 | 0.11 | 0.13795 | 161.0455 | 9187.024 | 0.72727 | 41.5845 | 198000
3261 | 202 | NULL | 4000 | 16 | 13 | 2 | 3.72 | 0.44 | 6.93 | 0.08 | 0.11 | 0.12972 | 16.554 | 328.108 | 0.8125 | 36.3864 | 64000
3262 | 202 | NULL | 5000 | 16 | 13 | 2 | 6.04 | 1.36 | 17.14 | 0.13 | 0.12 | 0.12972 | 26.878 | 1014.152 | 0.8125 | 25.5134 | 80000
3263 | 202 | NULL | 6000 | 16 | 13 | 2 | 8.98 | 3.13 | 32.84 | 0.17 | 0.12 | 0.12972 | 39.961 | 2334.041 | 0.8125 | 19.5103 | 96000
3264 | 202 | NULL | 7000 | 16 | 13 | 2 | 12.4 | 5.55 | 49.92 | 0.19 | 0.12 | 0.12972 | 55.18 | 4138.635 | 0.8125 | 17.4565 | 112000
3265 | 202 | NULL | 8000 | 16 | 13 | 2 | 15.59 | 6.19 | 48.77 | 0.14 | 0.12 | 0.12972 | 69.3755 | 4615.883 | 0.8125 | 23.691 | 128000
3271 | 203 | N | 1000 | 16 | 13 | 2 | 0.18 | 0.01 | 0.23 | 0.05 | 0.09 | 0.12972 | 0.801 | 7.457 | 0.8125 | 43.0858 | 16000
3272 | 203 | N | 2000 | 16 | 13 | 2 | 0.73 | 0.03 | 0.94 | 0.05 | 0.09 | 0.12972 | 3.2485 | 22.371 | 0.8125 | 43.0858 | 32000
3273 | 203 | N | 3000 | 16 | 13 | 2 | 1.63 | 0.1 | 2.01 | 0.04 | 0.09 | 0.12972 | 7.2535 | 74.57 | 0.8125 | 53.8572 | 48000
3154 | 193 | NULL | 9000 | 16.5 | 13 | 2 | 18.47 | 10.25 | 71.78 | 0.14 | 0.1 | 0.13795 | 82.1915 | 7643.425 | 0.78788 | 18.0224 | 148500
3155 | 193 | NULL | 10000 | 16.5 | 13 | 2 | 22.13 | 10.63 | 67.02 | 0.11 | 0.09 | 0.13795 | 98.4785 | 7926.791 | 0.78788 | 19.5844 | 165000
3156 | 193 | NULL | 11000 | 16.5 | 13 | 2 | 26.08 | 10.76 | 61.65 | 0.08 | 0.09 | 0.13795 | 116.056 | 8023.732 | 0.78788 | 26.9286 | 181500
3274 | 203 | N | 4000 | 16 | 13 | 2 | 2.89 | 0.2 | 3.2 | 0.04 | 0.09 | 0.12972 | 12.8605 | 149.14 | 0.8125 | 53.8572 | 64000
3275 | 203 | N | 5000 | 16 | 13 | 2 | 4.64 | 0.7 | 8.87 | 0.07 | 0.09 | 0.12972 | 20.648 | 521.99 | 0.8125 | 30.7755 | 80000
3276 | 203 | N | 6000 | 16 | 13 | 2 | 6.91 | 1.91 | 20.06 | 0.11 | 0.09 | 0.12972 | 30.7495 | 1424.287 | 0.8125 | 19.5844 | 96000
3277 | 203 | N | 7000 | 16 | 13 | 2 | 9.69 | 4.06 | 36.53 | 0.14 | 0.1 | 0.12972 | 43.1205 | 3027.542 | 0.8125 | 18.0224 | 112000
3278 | 203 | N | 8000 | 16 | 13 | 2 | 13.02 | 7.61 | 59.94 | 0.18 | 0.1 | 0.12972 | 57.939 | 5674.777 | 0.8125 | 14.0174 | 128000
3283 | 204 | NULL | 1000 | 16 | 14 | 2 | 0.23 | 0.01 | 0.31 | 0.06 | 0.11 | 0.12972 | 1.0235 | 7.457 | 0.875 | 48.5152 | 16000
3284 | 204 | NULL | 2000 | 16 | 14 | 2 | 0.91 | 0.04 | 1.25 | 0.06 | 0.11 | 0.12972 | 4.0495 | 29.828 | 0.875 | 48.5152 | 32000
3285 | 204 | NULL | 3000 | 16 | 14 | 2 | 2.04 | 0.12 | 2.46 | 0.05 | 0.11 | 0.12972 | 9.078 | 89.484 | 0.875 | 58.2182 | 48000
3165 | 194 | W | 9000 | 16.5 | 13 | 2 | 20.69 | 5.72 | 40.02 | 0.08 | 0.11 | 0.13795 | 92.0705 | 4265.404 | 0.78788 | 36.3864 | 148500
3166 | 194 | W | 10000 | 16.5 | 13 | 2 | 24.89 | 4.64 | 29.21 | 0.05 | 0.11 | 0.13795 | 110.7605 | 3460.048 | 0.78788 | 58.2182 | 165000
3167 | 194 | W | 11000 | 16.5 | 13 | 2 | 30.3 | 8.19 | 46.9 | 0.06 | 0.11 | 0.13795 | 134.835 | 6107.283 | 0.78788 | 48.5152 | 181500
3286 | 204 | NULL | 4000 | 16 | 14 | 2 | 3.73 | 0.47 | 7.45 | 0.09 | 0.11 | 0.12972 | 16.5985 | 350.479 | 0.875 | 32.3435 | 64000
3287 | 204 | NULL | 5000 | 16 | 14 | 2 | 6.09 | 1.51 | 19.01 | 0.14 | 0.12 | 0.12972 | 27.1005 | 1126.007 | 0.875 | 23.691 | 80000
3288 | 204 | NULL | 6000 | 16 | 14 | 2 | 9.1 | 3.51 | 36.86 | 0.19 | 0.12 | 0.12972 | 40.495 | 2617.407 | 0.875 | 17.4565 | 96000
3289 | 204 | NULL | 7000 | 16 | 14 | 2 | 12.58 | 6.23 | 56.06 | 0.22 | 0.12 | 0.12972 | 55.981 | 4645.711 | 0.875 | 15.0761 | 112000
3290 | 204 | NULL | 8000 | 16 | 14 | 2 | 15.75 | 6.86 | 54.03 | 0.16 | 0.12 | 0.12972 | 70.0875 | 5115.502 | 0.875 | 20.7296 | 128000
3297 | 205 | N | 1000 | 16 | 14 | 2 | 0.18 | 0.01 | 0.25 | 0.05 | 0.09 | 0.12972 | 0.801 | 7.457 | 0.875 | 43.0858 | 16000
3298 | 205 | N | 2000 | 16 | 14 | 2 | 0.73 | 0.03 | 1.01 | 0.05 | 0.09 | 0.12972 | 3.2485 | 22.371 | 0.875 | 43.0858 | 32000
3299 | 205 | N | 3000 | 16 | 14 | 2 | 1.63 | 0.1 | 2.15 | 0.05 | 0.09 | 0.12972 | 7.2535 | 74.57 | 0.875 | 43.0858 | 48000
3176 | 195 | NULL | 9000 | 16.5 | 14 | 2 | 18.7 | 11.4 | 79.84 | 0.16 | 0.1 | 0.13795 | 83.215 | 8500.98 | 0.84848 | 15.7696 | 148500
3177 | 195 | NULL | 10000 | 16.5 | 14 | 2 | 22.3 | 11.61 | 73.16 | 0.12 | 0.09 | 0.13795 | 99.235 | 8657.577 | 0.84848 | 17.9524 | 165000
3178 | 195 | NULL | 11000 | 16.5 | 14 | 2 | 26.17 | 11.77 | 67.44 | 0.09 | 0.09 | 0.13795 | 116.4565 | 8776.889 | 0.84848 | 23.9365 | 181500
3179 | 195 | NULL | 12000 | 16.5 | 14 | 2 | 30.52 | 10.8 | 56.71 | 0.06 | 0.09 | 0.13795 | 135.814 | 8053.56 | 0.84848 | 35.9048 | 198000
3300 | 205 | N | 4000 | 16 | 14 | 2 | 2.89 | 0.21 | 3.38 | 0.04 | 0.09 | 0.12972 | 12.8605 | 156.597 | 0.875 | 53.8572 | 64000
3301 | 205 | N | 5000 | 16 | 14 | 2 | 4.67 | 0.8 | 10.04 | 0.08 | 0.09 | 0.12972 | 20.7815 | 596.56 | 0.875 | 26.9286 | 80000
3302 | 205 | N | 6000 | 16 | 14 | 2 | 7 | 2.22 | 23.35 | 0.13 | 0.1 | 0.12972 | 31.15 | 1655.454 | 0.875 | 19.4087 | 96000
3303 | 205 | N | 7000 | 16 | 14 | 2 | 9.87 | 4.78 | 42.99 | 0.17 | 0.1 | 0.12972 | 43.9215 | 3564.446 | 0.875 | 14.842 | 112000
3304 | 205 | N | 8000 | 16 | 14 | 2 | 13.32 | 8.99 | 70.81 | 0.21 | 0.1 | 0.12972 | 59.274 | 6703.843 | 0.875 | 12.0149 | 128000
3310 | 206 | NULL | 1000 | 16 | 15 | 2 | 0.23 | 0.01 | 0.33 | 0.06 | 0.11 | 0.12972 | 1.0235 | 7.457 | 0.9375 | 48.5152 | 16000
3311 | 206 | NULL | 2000 | 16 | 15 | 2 | 0.91 | 0.04 | 1.32 | 0.06 | 0.11 | 0.12972 | 4.0495 | 29.828 | 0.9375 | 48.5152 | 32000
3312 | 206 | NULL | 3000 | 16 | 15 | 2 | 2.04 | 0.12 | 2.58 | 0.05 | 0.11 | 0.12972 | 9.078 | 89.484 | 0.9375 | 58.2182 | 48000
3188 | 196 | W | 9000 | 16.5 | 5 | 2 | 17.74 | 2.19 | 15.33 | 0.03 | 0.09 | 0.13795 | 78.943 | 1633.083 | 0.30303 | 71.8096 | 148500
3189 | 196 | W | 10000 | 16.5 | 5 | 2 | 22.46 | 3.09 | 19.5 | 0.03 | 0.1 | 0.13795 | 99.947 | 2304.213 | 0.30303 | 84.1044 | 165000
3190 | 196 | W | 11000 | 16.5 | 5 | 2 | 28.44 | 4.47 | 25.61 | 0.03 | 0.1 | 0.13795 | 126.558 | 3333.279 | 0.30303 | 84.1044 | 181500
3191 | 196 | W | 12000 | 16.5 | 5 | 2 | 36.04 | 7.41 | 38.92 | 0.04 | 0.11 | 0.13795 | 160.378 | 5525.637 | 0.30303 | 72.7728 | 198000
3192 | 196 | W | 13000 | 16.5 | 5 | 2 | 42.62 | 10.74 | 52.07 | 0.05 | 0.11 | 0.13795 | 189.659 | 8008.818 | 0.30303 | 58.2182 | 214500
3193 | 196 | W | 13999 | 16.5 | 5 | 2 | 48.23 | 14.08 | 63.37 | 0.05 | 0.1 | 0.13795 | 214.6235 | 10499.456 | 0.30303 | 50.4627 | 230983.5
3313 | 206 | NULL | 4000 | 16 | 15 | 2 | 3.75 | 0.51 | 8.03 | 0.09 | 0.11 | 0.12972 | 16.6875 | 380.307 | 0.9375 | 32.3435 | 64000
3314 | 206 | NULL | 5000 | 16 | 15 | 2 | 6.15 | 1.65 | 20.76 | 0.16 | 0.12 | 0.12972 | 27.3675 | 1230.405 | 0.9375 | 20.7296 | 80000
3315 | 206 | NULL | 6000 | 16 | 15 | 2 | 9.22 | 3.84 | 40.38 | 0.21 | 0.12 | 0.12972 | 41.029 | 2863.488 | 0.9375 | 15.794 | 96000
3316 | 206 | NULL | 7000 | 16 | 15 | 2 | 12.76 | 6.83 | 61.48 | 0.24 | 0.12 | 0.12972 | 56.782 | 5093.131 | 0.9375 | 13.8198 | 112000
3317 | 206 | NULL | 8000 | 16 | 15 | 2 | 15.9 | 7.49 | 58.97 | 0.17 | 0.12 | 0.12972 | 70.755 | 5585.293 | 0.9375 | 19.5103 | 128000
3323 | 207 | NULL | 1000 | 16 | 16 | 2 | 0.23 | 0.01 | 0.34 | 0.06 | 0.11 | 0.12972 | 1.0235 | 7.457 | 1 | 48.5152 | 16000
3324 | 207 | NULL | 2000 | 16 | 16 | 2 | 0.91 | 0.04 | 1.37 | 0.06 | 0.11 | 0.12972 | 4.0495 | 29.828 | 1 | 48.5152 | 32000
3325 | 207 | NULL | 3000 | 16 | 16 | 2 | 2.04 | 0.13 | 2.65 | 0.06 | 0.11 | 0.12972 | 9.078 | 96.941 | 1 | 48.5152 | 48000
3202 | 197 | NULL | 9000 | 16 | 10 | 2 | 18.66 | 4.25 | 29.74 | 0.07 | 0.11 | 0.12972 | 83.037 | 3169.225 | 0.625 | 41.5845 | 144000
3203 | 197 | NULL | 10000 | 16 | 10 | 2 | 22.58 | 3.78 | 23.85 | 0.04 | 0.11 | 0.12972 | 100.481 | 2818.746 | 0.625 | 72.7728 | 160000
3204 | 197 | NULL | 11000 | 16 | 10 | 2 | 27.39 | 5.7 | 32.64 | 0.05 | 0.11 | 0.12972 | 121.8855 | 4250.49 | 0.625 | 58.2182 | 176000
3205 | 197 | NULL | 12000 | 16 | 10 | 2 | 32.82 | 9.64 | 50.62 | 0.07 | 0.11 | 0.12972 | 146.049 | 7188.548 | 0.625 | 41.5845 | 192000
3206 | 197 | NULL | 13000 | 16 | 10 | 2 | 38.58 | 12.84 | 62.26 | 0.07 | 0.11 | 0.12972 | 171.681 | 9574.788 | 0.625 | 41.5845 | 208000
3326 | 207 | NULL | 4000 | 16 | 16 | 2 | 3.77 | 0.55 | 8.6 | 0.1 | 0.11 | 0.12972 | 16.7765 | 410.135 | 1 | 29.1091 | 64000
3327 | 207 | NULL | 5000 | 16 | 16 | 2 | 6.21 | 1.8 | 22.64 | 0.17 | 0.12 | 0.12972 | 27.6345 | 1342.26 | 1 | 19.5103 | 80000
3328 | 207 | NULL | 6000 | 16 | 16 | 2 | 9.34 | 4.22 | 44.31 | 0.23 | 0.12 | 0.12972 | 41.563 | 3146.854 | 1 | 14.4206 | 96000
3329 | 207 | NULL | 7000 | 16 | 16 | 2 | 12.94 | 7.49 | 67.49 | 0.26 | 0.13 | 0.12972 | 57.583 | 5585.293 | 1 | 14.3841 | 112000
3330 | 207 | NULL | 8000 | 16 | 16 | 2 | 16.05 | 8.15 | 64.23 | 0.19 | 0.12 | 0.12972 | 71.4225 | 6077.455 | 1 | 17.4565 | 128000
3335 | 208 | E | 1000 | 16 | 4 | 2 | 0.12 | 0.01 | 0.09 | 0.02 | 0.06 | 0.12972 | 0.534 | 7.457 | 0.25 | 51.9615 | 16000
3336 | 208 | E | 2000 | 16 | 4 | 2 | 0.49 | 0.01 | 0.38 | 0.02 | 0.06 | 0.12972 | 2.1805 | 7.457 | 0.25 | 51.9615 | 32000
3337 | 208 | E | 3000 | 16 | 4 | 2 | 1.1 | 0.04 | 0.83 | 0.02 | 0.06 | 0.12972 | 4.895 | 29.828 | 0.25 | 51.9615 | 48000
3338 | 208 | E | 4000 | 16 | 4 | 2 | 1.96 | 0.09 | 1.39 | 0.02 | 0.06 | 0.12972 | 8.722 | 67.113 | 0.25 | 51.9615 | 64000
3339 | 208 | E | 5000 | 16 | 4 | 2 | 3.08 | 0.17 | 2.13 | 0.02 | 0.06 | 0.12972 | 13.706 | 126.769 | 0.25 | 51.9615 | 80000
3340 | 208 | E | 6000 | 16 | 4 | 2 | 4.48 | 0.29 | 3.07 | 0.02 | 0.06 | 0.12972 | 19.936 | 216.253 | 0.25 | 51.9615 | 96000
3341 | 208 | E | 7000 | 16 | 4 | 2 | 6.18 | 0.47 | 4.2 | 0.02 | 0.06 | 0.12972 | 27.501 | 350.479 | 0.25 | 51.9615 | 112000
3342 | 208 | E | 8000 | 16 | 4 | 2 | 8.18 | 0.71 | 5.56 | 0.02 | 0.06 | 0.12972 | 36.401 | 529.447 | 0.25 | 51.9615 | 128000
3350 | 209 | W | 1000 | 16 | 4 | 2 | 0.15 | 0.01 | 0.13 | 0.03 | 0.07 | 0.12972 | 0.6675 | 7.457 | 0.25 | 49.2568 | 16000
3351 | 209 | W | 2000 | 16 | 4 | 2 | 0.6 | 0.02 | 0.52 | 0.02 | 0.07 | 0.12972 | 2.67 | 14.914 | 0.25 | 73.8851 | 32000
3352 | 209 | W | 3000 | 16 | 4 | 2 | 1.36 | 0.05 | 1.06 | 0.02 | 0.07 | 0.12972 | 6.052 | 37.285 | 0.25 | 73.8851 | 48000
3353 | 209 | W | 4000 | 16 | 4 | 2 | 2.42 | 0.12 | 1.84 | 0.02 | 0.07 | 0.12972 | 10.769 | 89.484 | 0.25 | 73.8851 | 64000
3354 | 209 | W | 5000 | 16 | 4 | 2 | 3.81 | 0.22 | 2.82 | 0.02 | 0.07 | 0.12972 | 16.9545 | 164.054 | 0.25 | 73.8851 | 80000
3355 | 209 | W | 6000 | 16 | 4 | 2 | 5.54 | 0.38 | 4.05 | 0.02 | 0.07 | 0.12972 | 24.653 | 283.366 | 0.25 | 73.8851 | 96000
3356 | 209 | W | 7000 | 16 | 4 | 2 | 7.65 | 0.62 | 5.57 | 0.02 | 0.07 | 0.12972 | 34.0425 | 462.334 | 0.25 | 73.8851 | 112000
3357 | 209 | W | 8000 | 16 | 4 | 2 | 10.13 | 0.94 | 7.4 | 0.02 | 0.08 | 0.12972 | 45.0785 | 700.958 | 0.25 | 90.2703 | 128000
3365 | 210 | MR | 1000 | 16 | 5.5 | 2 | 0.19 | 0.01 | 0.17 | 0.03 | 0.09 | 0.12972 | 0.8455 | 7.457 | 0.34375 | 71.8096 | 16000
3229 | 199 | NULL | 9000 | 16 | 11 | 2 | 18.77 | 4.78 | 33.5 | 0.08 | 0.11 | 0.12972 | 83.5265 | 3564.446 | 0.6875 | 36.3864 | 144000
3230 | 199 | NULL | 10000 | 16 | 11 | 2 | 22.57 | 3.91 | 24.67 | 0.05 | 0.11 | 0.12972 | 100.4365 | 2915.687 | 0.6875 | 58.2182 | 160000
3231 | 199 | NULL | 11000 | 16 | 11 | 2 | 27.4 | 6.05 | 34.63 | 0.05 | 0.11 | 0.12972 | 121.93 | 4511.485 | 0.6875 | 58.2182 | 176000
3232 | 199 | NULL | 12000 | 16 | 11 | 2 | 32.89 | 10.53 | 55.3 | 0.07 | 0.11 | 0.12972 | 146.3605 | 7852.221 | 0.6875 | 41.5845 | 192000
3366 | 210 | MR | 2000 | 16 | 5.5 | 2 | 0.75 | 0.02 | 0.67 | 0.03 | 0.09 | 0.12972 | 3.3375 | 14.914 | 0.34375 | 71.8096 | 32000
3367 | 210 | MR | 3000 | 16 | 5.5 | 2 | 1.69 | 0.07 | 1.44 | 0.03 | 0.09 | 0.12972 | 7.5205 | 52.199 | 0.34375 | 71.8096 | 48000
3368 | 210 | MR | 4000 | 16 | 5.5 | 2 | 3.02 | 0.16 | 2.55 | 0.03 | 0.09 | 0.12972 | 13.439 | 119.312 | 0.34375 | 71.8096 | 64000
3369 | 210 | MR | 5000 | 16 | 5.5 | 2 | 4.76 | 0.33 | 4.13 | 0.03 | 0.09 | 0.12972 | 21.182 | 246.081 | 0.34375 | 71.8096 | 80000
3370 | 210 | MR | 6000 | 16 | 5.5 | 2 | 6.93 | 0.59 | 6.18 | 0.03 | 0.09 | 0.12972 | 30.8385 | 439.963 | 0.34375 | 71.8096 | 96000
3371 | 210 | MR | 7000 | 16 | 5.5 | 2 | 9.56 | 0.97 | 8.75 | 0.03 | 0.09 | 0.12972 | 42.542 | 723.329 | 0.34375 | 71.8096 | 112000
3372 | 210 | MR | 8000 | 16 | 5.5 | 2 | 12.62 | 1.43 | 11.28 | 0.03 | 0.09 | 0.12972 | 56.159 | 1066.351 | 0.34375 | 71.8096 | 128000
3379 | 211 | NULL | 1000 | 16 | 6 | 2 | 0.18 | 0.01 | 0.16 | 0.03 | 0.09 | 0.12972 | 0.801 | 7.457 | 0.375 | 71.8096 | 16000
3241 | 200 | NULL | 9000 | 16 | 12 | 2 | 18.89 | 5.45 | 38.19 | 0.09 | 0.11 | 0.12972 | 84.0605 | 4064.065 | 0.75 | 32.3435 | 144000
3242 | 200 | NULL | 10000 | 16 | 12 | 2 | 22.57 | 4.08 | 25.7 | 0.05 | 0.11 | 0.12972 | 100.4365 | 3042.456 | 0.75 | 58.2182 | 160000
3243 | 200 | NULL | 11000 | 16 | 12 | 2 | 27.45 | 6.7 | 38.38 | 0.06 | 0.11 | 0.12972 | 122.1525 | 4996.19 | 0.75 | 48.5152 | 176000
3244 | 200 | NULL | 12000 | 16 | 12 | 2 | 32.91 | 10.86 | 57.07 | 0.07 | 0.11 | 0.12972 | 146.4495 | 8098.302 | 0.75 | 41.5845 | 192000
3380 | 211 | NULL | 2000 | 16 | 6 | 2 | 0.73 | 0.02 | 0.65 | 0.03 | 0.09 | 0.12972 | 3.2485 | 14.914 | 0.375 | 71.8096 | 32000
5278 | 333 | E | 33000 | 4 | 4 | 3 | 2.49 | 0.61 | 1.17 | 0.21 | 0.28 | 0.0081073 | 11.0805 | 454.877 | 1 | 49.8888 | 132000
5782 | 347 | E | 25000 | 5 | 4 | 3 | 3.33 | 0.77 | 1.95 | 0.2 | 0.27 | 0.012668 | 14.8185 | 574.189 | 0.8 | 49.6022 | 125000
3381 | 211 | NULL | 3000 | 16 | 6 | 2 | 1.64 | 0.07 | 1.41 | 0.03 | 0.09 | 0.12972 | 7.298 | 52.199 | 0.375 | 71.8096 | 48000
3382 | 211 | NULL | 4000 | 16 | 6 | 2 | 2.93 | 0.16 | 2.56 | 0.03 | 0.09 | 0.12972 | 13.0385 | 119.312 | 0.375 | 71.8096 | 64000
3383 | 211 | NULL | 5000 | 16 | 6 | 2 | 4.63 | 0.34 | 4.23 | 0.03 | 0.09 | 0.12972 | 20.6035 | 253.538 | 0.375 | 71.8096 | 80000
3384 | 211 | NULL | 6000 | 16 | 6 | 2 | 6.75 | 0.61 | 6.4 | 0.03 | 0.09 | 0.12972 | 30.0375 | 454.877 | 0.375 | 71.8096 | 96000
3385 | 211 | NULL | 7000 | 16 | 6 | 2 | 9.31 | 1 | 8.97 | 0.03 | 0.09 | 0.12972 | 41.4295 | 745.7 | 0.375 | 71.8096 | 112000
3386 | 211 | NULL | 8000 | 16 | 6 | 2 | 12.3 | 1.44 | 11.33 | 0.03 | 0.09 | 0.12972 | 54.735 | 1073.808 | 0.375 | 71.8096 | 128000
5201 | 331 | E | 36000 | 4 | 3.3 | 2 | 1.9 | 0.43 | 0.75 | 0.11 | 0.18 | 0.0081073 | 8.455 | 320.651 | 0.825 | 49.0909 | 144000
3395 | 212 | E | 3000 | 16 | 6 | 2 | 1.45 | 0.06 | 1.19 | 0.02 | 0.08 | 0.12972 | 6.4525 | 44.742 | 0.375 | 80 | 48000
3396 | 212 | E | 4000 | 16 | 6 | 2 | 2.58 | 0.13 | 2.04 | 0.02 | 0.08 | 0.12972 | 11.481 | 96.941 | 0.375 | 80 | 64000
3397 | 212 | E | 5000 | 16 | 6 | 2 | 4.07 | 0.26 | 3.3 | 0.02 | 0.08 | 0.12972 | 18.1115 | 193.882 | 0.375 | 80 | 80000
3393 | 212 | E | 1000 | 16 | 6 | 2 | 0.16 | 0.01 | 0.13 | 0.03 | 0.08 | 0.12972 | 0.712 | 7.457 | 0.375 | 53.3333 | 16000
3394 | 212 | E | 2000 | 16 | 6 | 2 | 0.64 | 0.02 | 0.54 | 0.03 | 0.08 | 0.12972 | 2.848 | 14.914 | 0.375 | 53.3333 | 32000
3398 | 212 | E | 6000 | 16 | 6 | 2 | 5.94 | 0.48 | 5.03 | 0.03 | 0.08 | 0.12972 | 26.433 | 357.936 | 0.375 | 53.3333 | 96000
3399 | 212 | E | 7000 | 16 | 6 | 2 | 8.21 | 0.8 | 7.24 | 0.03 | 0.08 | 0.12972 | 36.5345 | 596.56 | 0.375 | 53.3333 | 112000
3400 | 212 | E | 8000 | 16 | 6 | 2 | 10.91 | 1.26 | 9.97 | 0.03 | 0.08 | 0.12972 | 48.5495 | 939.582 | 0.375 | 53.3333 | 128000
3408 | 213 | NULL | 1000 | 16 | 7 | 2 | 0.2 | 0.01 | 0.19 | 0.04 | 0.1 | 0.12972 | 0.89 | 7.457 | 0.4375 | 63.0783 | 16000
3409 | 213 | NULL | 2000 | 16 | 7 | 2 | 0.8 | 0.02 | 0.75 | 0.04 | 0.1 | 0.12972 | 3.56 | 14.914 | 0.4375 | 63.0783 | 32000
3410 | 213 | NULL | 3000 | 16 | 7 | 2 | 1.8 | 0.08 | 1.62 | 0.03 | 0.1 | 0.12972 | 8.01 | 59.656 | 0.4375 | 84.1044 | 48000
3266 | 202 | NULL | 9000 | 16 | 13 | 2 | 19.01 | 5.96 | 41.74 | 0.1 | 0.11 | 0.12972 | 84.5945 | 4444.372 | 0.8125 | 29.1091 | 144000
3267 | 202 | NULL | 10000 | 16 | 13 | 2 | 22.6 | 4.21 | 26.53 | 0.05 | 0.11 | 0.12972 | 100.57 | 3139.397 | 0.8125 | 58.2182 | 160000
3268 | 202 | NULL | 11000 | 16 | 13 | 2 | 27.49 | 6.91 | 39.58 | 0.06 | 0.11 | 0.12972 | 122.3305 | 5152.787 | 0.8125 | 48.5152 | 176000
3269 | 202 | NULL | 12000 | 16 | 13 | 2 | 32.99 | 11.42 | 59.98 | 0.08 | 0.11 | 0.12972 | 146.8055 | 8515.894 | 0.8125 | 36.3864 | 192000
3270 | 202 | NULL | 13000 | 16 | 13 | 2 | 38.81 | 15.14 | 73.41 | 0.08 | 0.11 | 0.12972 | 172.7045 | 11289.898 | 0.8125 | 36.3864 | 208000
3411 | 213 | NULL | 4000 | 16 | 7 | 2 | 3.22 | 0.2 | 3.09 | 0.04 | 0.1 | 0.12972 | 14.329 | 149.14 | 0.4375 | 63.0783 | 64000
3412 | 213 | NULL | 5000 | 16 | 7 | 2 | 5.11 | 0.43 | 5.41 | 0.04 | 0.1 | 0.12972 | 22.7395 | 320.651 | 0.4375 | 63.0783 | 80000
3413 | 213 | NULL | 6000 | 16 | 7 | 2 | 7.46 | 0.82 | 8.58 | 0.04 | 0.1 | 0.12972 | 33.197 | 611.474 | 0.4375 | 63.0783 | 96000
3414 | 213 | NULL | 7000 | 16 | 7 | 2 | 10.29 | 1.36 | 12.26 | 0.05 | 0.1 | 0.12972 | 45.7905 | 1014.152 | 0.4375 | 50.4627 | 112000
3415 | 213 | NULL | 8000 | 16 | 7 | 2 | 13.54 | 1.88 | 14.83 | 0.04 | 0.1 | 0.12972 | 60.253 | 1401.916 | 0.4375 | 63.0783 | 128000
3421 | 214 | NULL | 1000 | 16 | 8 | 2 | 0.21 | 0.01 | 0.22 | 0.04 | 0.1 | 0.12972 | 0.9345 | 7.457 | 0.5 | 63.0783 | 16000
3422 | 214 | NULL | 2000 | 16 | 8 | 2 | 0.85 | 0.03 | 0.86 | 0.04 | 0.1 | 0.12972 | 3.7825 | 22.371 | 0.5 | 63.0783 | 32000
3423 | 214 | NULL | 3000 | 16 | 8 | 2 | 1.91 | 0.09 | 1.84 | 0.04 | 0.1 | 0.12972 | 8.4995 | 67.113 | 0.5 | 63.0783 | 48000
3279 | 203 | N | 9000 | 16 | 13 | 2 | 16.47 | 10.96 | 76.74 | 0.18 | 0.1 | 0.12972 | 73.2915 | 8172.872 | 0.8125 | 14.0174 | 144000
3280 | 203 | N | 10000 | 16 | 13 | 2 | 19.71 | 11.98 | 75.52 | 0.15 | 0.1 | 0.12972 | 87.7095 | 8933.486 | 0.8125 | 16.8209 | 160000
3281 | 203 | N | 11000 | 16 | 13 | 2 | 23.22 | 12.87 | 73.75 | 0.12 | 0.09 | 0.12972 | 103.329 | 9597.159 | 0.8125 | 17.9524 | 176000
3282 | 203 | N | 12000 | 16 | 13 | 2 | 26.92 | 12.94 | 67.93 | 0.09 | 0.09 | 0.12972 | 119.794 | 9649.358 | 0.8125 | 23.9365 | 192000
3424 | 214 | NULL | 4000 | 16 | 8 | 2 | 3.44 | 0.23 | 3.67 | 0.04 | 0.1 | 0.12972 | 15.308 | 171.511 | 0.5 | 63.0783 | 64000
3425 | 214 | NULL | 5000 | 16 | 8 | 2 | 5.45 | 0.54 | 6.81 | 0.05 | 0.1 | 0.12972 | 24.2525 | 402.678 | 0.5 | 50.4627 | 80000
3426 | 214 | NULL | 6000 | 16 | 8 | 2 | 7.98 | 1.07 | 11.28 | 0.06 | 0.11 | 0.12972 | 35.511 | 797.899 | 0.5 | 48.5152 | 96000
3427 | 214 | NULL | 7000 | 16 | 8 | 2 | 11.02 | 1.85 | 16.62 | 0.06 | 0.11 | 0.12972 | 49.039 | 1379.545 | 0.5 | 48.5152 | 112000
3428 | 214 | NULL | 8000 | 16 | 8 | 2 | 14.41 | 2.47 | 19.44 | 0.06 | 0.11 | 0.12972 | 64.1245 | 1841.879 | 0.5 | 48.5152 | 128000
3435 | 215 | E | 1000 | 16 | 8 | 2 | 0.19 | 0.01 | 0.18 | 0.03 | 0.09 | 0.12972 | 0.8455 | 7.457 | 0.5 | 63.6396 | 16000
3436 | 215 | E | 2000 | 16 | 8 | 2 | 0.76 | 0.02 | 0.71 | 0.03 | 0.09 | 0.12972 | 3.382 | 14.914 | 0.5 | 63.6396 | 32000
3437 | 215 | E | 3000 | 16 | 8 | 2 | 1.7 | 0.08 | 1.58 | 0.03 | 0.09 | 0.12972 | 7.565 | 59.656 | 0.5 | 63.6396 | 48000
3291 | 204 | NULL | 9000 | 16 | 14 | 2 | 19.12 | 6.42 | 44.97 | 0.1 | 0.11 | 0.12972 | 85.084 | 4787.394 | 0.875 | 29.1091 | 144000
3292 | 204 | NULL | 10000 | 16 | 14 | 2 | 22.64 | 4.25 | 26.79 | 0.05 | 0.11 | 0.12972 | 100.748 | 3169.225 | 0.875 | 58.2182 | 160000
3293 | 204 | NULL | 11000 | 16 | 14 | 2 | 27.42 | 5.9 | 33.78 | 0.05 | 0.11 | 0.12972 | 122.019 | 4399.63 | 0.875 | 58.2182 | 176000
3294 | 204 | NULL | 12000 | 16 | 14 | 2 | 33.04 | 11.61 | 60.98 | 0.08 | 0.11 | 0.12972 | 147.028 | 8657.577 | 0.875 | 36.3864 | 192000
3295 | 204 | NULL | 13000 | 16 | 14 | 2 | 38.56 | 12.24 | 59.37 | 0.07 | 0.11 | 0.12972 | 171.592 | 9127.368 | 0.875 | 41.5845 | 208000
3296 | 204 | NULL | 13999 | 16 | 14 | 2 | 46.33 | 30.01 | 135.08 | 0.13 | 0.11 | 0.12972 | 206.1685 | 22378.457 | 0.875 | 22.3916 | 223984
3438 | 215 | E | 4000 | 16 | 8 | 2 | 3.03 | 0.17 | 2.69 | 0.03 | 0.09 | 0.12972 | 13.4835 | 126.769 | 0.5 | 63.6396 | 64000
3439 | 215 | E | 5000 | 16 | 8 | 2 | 4.79 | 0.38 | 4.78 | 0.04 | 0.09 | 0.12972 | 21.3155 | 283.366 | 0.5 | 47.7297 | 80000
3440 | 215 | E | 6000 | 16 | 8 | 2 | 7.03 | 0.78 | 8.22 | 0.04 | 0.09 | 0.12972 | 31.2835 | 581.646 | 0.5 | 47.7297 | 96000
3441 | 215 | E | 7000 | 16 | 8 | 2 | 9.74 | 1.45 | 13.06 | 0.05 | 0.1 | 0.12972 | 43.343 | 1081.265 | 0.5 | 44.7214 | 112000
3442 | 215 | E | 8000 | 16 | 8 | 2 | 12.97 | 2.52 | 19.85 | 0.06 | 0.1 | 0.12972 | 57.7165 | 1879.164 | 0.5 | 37.2678 | 128000
3449 | 216 | NULL | 1000 | 17.5 | 18 | 2 | 0.26 | 0.01 | 0.46 | 0.05 | 0.09 | 0.15518 | 1.157 | 7.457 | 1.0286 | 43.0858 | 17500
3450 | 216 | NULL | 2000 | 17.5 | 18 | 2 | 1.06 | 0.06 | 1.83 | 0.06 | 0.09 | 0.15518 | 4.717 | 44.742 | 1.0286 | 35.9048 | 35000
3451 | 216 | NULL | 3000 | 17.5 | 18 | 2 | 2.37 | 0.18 | 3.7 | 0.05 | 0.09 | 0.15518 | 10.5465 | 134.226 | 1.0286 | 43.0858 | 52500
3305 | 205 | N | 9000 | 16 | 14 | 2 | 16.85 | 12.91 | 90.44 | 0.22 | 0.1 | 0.12972 | 74.9825 | 9626.987 | 0.875 | 11.4688 | 144000
3306 | 205 | N | 10000 | 16 | 14 | 2 | 20.05 | 13.98 | 88.11 | 0.17 | 0.1 | 0.12972 | 89.2225 | 10424.886 | 0.875 | 14.842 | 160000
3307 | 205 | N | 11000 | 16 | 14 | 2 | 23.5 | 14.92 | 85.5 | 0.14 | 0.1 | 0.12972 | 104.575 | 11125.844 | 0.875 | 18.0224 | 176000
3308 | 205 | N | 12000 | 16 | 14 | 2 | 27.09 | 14.54 | 76.36 | 0.1 | 0.09 | 0.12972 | 120.5505 | 10842.478 | 0.875 | 21.5429 | 192000
3309 | 205 | N | 13000 | 16 | 14 | 2 | 31.06 | 13.04 | 63.22 | 0.07 | 0.09 | 0.12972 | 138.217 | 9723.928 | 0.875 | 30.7755 | 208000
3452 | 216 | NULL | 4000 | 17.5 | 18 | 2 | 4.19 | 0.36 | 5.66 | 0.04 | 0.09 | 0.15518 | 18.6455 | 268.452 | 1.0286 | 53.8572 | 70000
3453 | 216 | NULL | 5000 | 17.5 | 18 | 2 | 7.01 | 1.97 | 24.83 | 0.12 | 0.09 | 0.15518 | 31.1945 | 1469.029 | 1.0286 | 17.9524 | 87500
3454 | 216 | NULL | 6000 | 17.5 | 18 | 2 | 10.68 | 5.34 | 56.14 | 0.19 | 0.1 | 0.15518 | 47.526 | 3982.038 | 1.0286 | 13.2796 | 105000
3455 | 216 | NULL | 7000 | 17.5 | 18 | 2 | 15.24 | 11.36 | 102.31 | 0.25 | 0.1 | 0.15518 | 67.818 | 8471.152 | 1.0286 | 10.0925 | 122500
3461 | 217 | NULL | 1000 | 17 | 10 | 2 | 0.28 | 0.01 | 0.32 | 0.05 | 0.11 | 0.14644 | 1.246 | 7.457 | 0.58824 | 58.2182 | 17000
3462 | 217 | NULL | 2000 | 17 | 10 | 2 | 1.13 | 0.04 | 1.28 | 0.05 | 0.11 | 0.14644 | 5.0285 | 29.828 | 0.58824 | 58.2182 | 34000
3463 | 217 | NULL | 3000 | 17 | 10 | 2 | 2.53 | 0.13 | 2.66 | 0.04 | 0.11 | 0.14644 | 11.2585 | 96.941 | 0.58824 | 72.7728 | 51000
3464 | 217 | NULL | 4000 | 17 | 10 | 2 | 4.61 | 0.46 | 7.17 | 0.06 | 0.11 | 0.14644 | 20.5145 | 343.022 | 0.58824 | 48.5152 | 68000
3318 | 206 | NULL | 9000 | 16 | 15 | 2 | 19.22 | 6.94 | 48.63 | 0.11 | 0.11 | 0.12972 | 85.529 | 5175.158 | 0.9375 | 26.4628 | 144000
3319 | 206 | NULL | 10000 | 16 | 15 | 2 | 22.64 | 4.44 | 28 | 0.05 | 0.11 | 0.12972 | 100.748 | 3310.908 | 0.9375 | 58.2182 | 160000
3320 | 206 | NULL | 11000 | 16 | 15 | 2 | 27.57 | 7.45 | 42.71 | 0.07 | 0.11 | 0.12972 | 122.6865 | 5555.465 | 0.9375 | 41.5845 | 176000
3321 | 206 | NULL | 12000 | 16 | 15 | 2 | 33.22 | 13.41 | 70.45 | 0.09 | 0.11 | 0.12972 | 147.829 | 9999.837 | 0.9375 | 32.3435 | 192000
3322 | 206 | NULL | 13000 | 16 | 15 | 2 | 38.93 | 16.09 | 78.02 | 0.09 | 0.11 | 0.12972 | 173.2385 | 11998.313 | 0.9375 | 32.3435 | 208000
3465 | 217 | NULL | 5000 | 17 | 10 | 2 | 7.34 | 1.16 | 14.57 | 0.08 | 0.11 | 0.14644 | 32.663 | 865.012 | 0.58824 | 36.3864 | 85000
3466 | 217 | NULL | 6000 | 17 | 10 | 2 | 10.76 | 2.43 | 25.52 | 0.1 | 0.11 | 0.14644 | 47.882 | 1812.051 | 0.58824 | 29.1091 | 102000
3467 | 217 | NULL | 7000 | 17 | 10 | 2 | 14.41 | 3.1 | 27.88 | 0.08 | 0.11 | 0.14644 | 64.1245 | 2311.67 | 0.58824 | 36.3864 | 119000
3468 | 217 | NULL | 8000 | 17 | 10 | 2 | 18.52 | 3.48 | 27.45 | 0.06 | 0.11 | 0.14644 | 82.414 | 2595.036 | 0.58824 | 48.5152 | 136000
3473 | 218 | E | 1000 | 17 | 10 | 2 | 0.25 | 0.01 | 0.27 | 0.04 | 0.09 | 0.14644 | 1.1125 | 7.457 | 0.58824 | 47.7297 | 17000
3474 | 218 | E | 2000 | 17 | 10 | 2 | 0.99 | 0.04 | 1.1 | 0.04 | 0.09 | 0.14644 | 4.4055 | 29.828 | 0.58824 | 47.7297 | 34000
3475 | 218 | E | 3000 | 17 | 10 | 2 | 2.23 | 0.11 | 2.35 | 0.04 | 0.09 | 0.14644 | 9.9235 | 82.027 | 0.58824 | 47.7297 | 51000
3476 | 218 | E | 4000 | 17 | 10 | 2 | 3.97 | 0.27 | 4.29 | 0.04 | 0.09 | 0.14644 | 17.6665 | 201.339 | 0.58824 | 47.7297 | 68000
3331 | 207 | NULL | 9000 | 16 | 16 | 2 | 19.31 | 7.45 | 52.19 | 0.12 | 0.11 | 0.12972 | 85.9295 | 5555.465 | 1 | 24.2576 | 144000
3332 | 207 | NULL | 10000 | 16 | 16 | 2 | 22.64 | 4.57 | 28.78 | 0.05 | 0.11 | 0.12972 | 100.748 | 3407.849 | 1 | 58.2182 | 160000
3333 | 207 | NULL | 11000 | 16 | 16 | 2 | 27.58 | 7.66 | 43.91 | 0.07 | 0.11 | 0.12972 | 122.731 | 5712.062 | 1 | 41.5845 | 176000
3334 | 207 | NULL | 13000 | 16 | 16 | 2 | 38.98 | 16.81 | 81.51 | 0.09 | 0.11 | 0.12972 | 173.461 | 12535.217 | 1 | 32.3435 | 208000
3477 | 218 | E | 5000 | 17 | 10 | 2 | 6.34 | 0.77 | 9.67 | 0.05 | 0.1 | 0.14644 | 28.213 | 574.189 | 0.58824 | 44.7214 | 85000
3478 | 218 | E | 6000 | 17 | 10 | 2 | 9.3 | 1.71 | 17.94 | 0.07 | 0.1 | 0.14644 | 41.385 | 1275.147 | 0.58824 | 31.9438 | 102000
3479 | 218 | E | 7000 | 17 | 10 | 2 | 12.89 | 3.34 | 30.03 | 0.09 | 0.1 | 0.14644 | 57.3605 | 2490.638 | 0.58824 | 24.8452 | 119000
3480 | 218 | E | 8000 | 17 | 10 | 2 | 16.93 | 5.32 | 41.95 | 0.09 | 0.1 | 0.14644 | 75.3385 | 3967.124 | 0.58824 | 24.8452 | 136000
3487 | 219 | NULL | 1000 | 17 | 10 | 2 | 0.25 | 0.01 | 0.29 | 0.04 | 0.09 | 0.14644 | 1.1125 | 7.457 | 0.58824 | 53.8572 | 17000
3488 | 219 | NULL | 2000 | 17 | 10 | 2 | 0.98 | 0.04 | 1.17 | 0.04 | 0.09 | 0.14644 | 4.361 | 29.828 | 0.58824 | 53.8572 | 34000
3489 | 219 | NULL | 3000 | 17 | 10 | 2 | 2.2 | 0.11 | 2.4 | 0.04 | 0.09 | 0.14644 | 9.79 | 82.027 | 0.58824 | 53.8572 | 51000
3490 | 219 | NULL | 4000 | 17 | 10 | 2 | 3.95 | 0.35 | 5.57 | 0.05 | 0.09 | 0.14644 | 17.5775 | 260.995 | 0.58824 | 43.0858 | 68000
3491 | 219 | NULL | 5000 | 17 | 10 | 2 | 6.34 | 1.06 | 13.35 | 0.07 | 0.1 | 0.14644 | 28.213 | 790.442 | 0.58824 | 36.0448 | 85000
3492 | 219 | NULL | 6000 | 17 | 10 | 2 | 9.35 | 2.42 | 25.41 | 0.1 | 0.1 | 0.14644 | 41.6075 | 1804.594 | 0.58824 | 25.2313 | 102000
3493 | 219 | NULL | 7000 | 17 | 10 | 2 | 12.99 | 4.78 | 43 | 0.12 | 0.1 | 0.14644 | 57.8055 | 3564.446 | 0.58824 | 21.0261 | 119000
3494 | 219 | NULL | 8000 | 17 | 10 | 2 | 16.64 | 5.9 | 46.46 | 0.1 | 0.1 | 0.14644 | 74.048 | 4399.63 | 0.58824 | 25.2313 | 136000
3499 | 220 | WE | 1000 | 17 | 10 | 2 | 0.29 | 0.01 | 0.34 | 0.05 | 0.11 | 0.14644 | 1.2905 | 7.457 | 0.58824 | 58.2182 | 17000
3500 | 220 | WE | 2000 | 17 | 10 | 2 | 1.17 | 0.04 | 1.34 | 0.05 | 0.11 | 0.14644 | 5.2065 | 29.828 | 0.58824 | 58.2182 | 34000
3501 | 220 | WE | 3000 | 17 | 10 | 2 | 2.63 | 0.13 | 2.81 | 0.04 | 0.11 | 0.14644 | 11.7035 | 96.941 | 0.58824 | 72.7728 | 51000
3502 | 220 | WE | 4000 | 17 | 10 | 2 | 4.78 | 0.44 | 6.86 | 0.06 | 0.11 | 0.14644 | 21.271 | 328.108 | 0.58824 | 48.5152 | 68000
3503 | 220 | WE | 5000 | 17 | 10 | 2 | 7.62 | 1.07 | 13.51 | 0.08 | 0.12 | 0.14644 | 33.909 | 797.899 | 0.58824 | 41.4593 | 85000
3504 | 220 | WE | 6000 | 17 | 10 | 2 | 11.18 | 2.22 | 23.37 | 0.09 | 0.12 | 0.14644 | 49.751 | 1655.454 | 0.58824 | 36.8527 | 102000
3505 | 220 | WE | 7000 | 17 | 10 | 2 | 15.08 | 3.08 | 27.72 | 0.08 | 0.12 | 0.14644 | 67.106 | 2296.756 | 0.58824 | 41.4593 | 119000
3506 | 220 | WE | 8000 | 17 | 10 | 2 | 19.42 | 3.68 | 29.02 | 0.06 | 0.12 | 0.14644 | 86.419 | 2744.176 | 0.58824 | 55.2791 | 136000
3512 | 221 | NULL | 1000 | 17 | 12 | 2 | 0.29 | 0.01 | 0.38 | 0.05 | 0.11 | 0.14644 | 1.2905 | 7.457 | 0.70588 | 58.2182 | 17000
3513 | 221 | NULL | 2000 | 17 | 12 | 2 | 1.15 | 0.05 | 1.47 | 0.05 | 0.11 | 0.14644 | 5.1175 | 37.285 | 0.70588 | 58.2182 | 34000
3514 | 221 | NULL | 3000 | 17 | 12 | 2 | 2.58 | 0.14 | 2.97 | 0.05 | 0.11 | 0.14644 | 11.481 | 104.398 | 0.70588 | 58.2182 | 51000
3358 | 209 | W | 9000 | 16 | 4 | 2 | 13.05 | 1.37 | 9.58 | 0.02 | 0.08 | 0.12972 | 58.0725 | 1021.609 | 0.25 | 90.2703 | 144000
3359 | 209 | W | 10000 | 16 | 4 | 2 | 16.47 | 1.94 | 12.21 | 0.02 | 0.08 | 0.12972 | 73.2915 | 1446.658 | 0.25 | 90.2703 | 160000
3360 | 209 | W | 11000 | 16 | 4 | 2 | 20.53 | 2.69 | 15.42 | 0.02 | 0.08 | 0.12972 | 91.3585 | 2005.933 | 0.25 | 90.2703 | 176000
3361 | 209 | W | 12000 | 16 | 4 | 2 | 25.78 | 3.82 | 20.03 | 0.03 | 0.09 | 0.12972 | 114.721 | 2848.574 | 0.25 | 71.8096 | 192000
3362 | 209 | W | 13000 | 16 | 4 | 2 | 33.95 | 6.8 | 32.99 | 0.04 | 0.1 | 0.12972 | 151.0775 | 5070.76 | 0.25 | 63.0783 | 208000
3363 | 209 | W | 13999 | 16 | 4 | 2 | 39.62 | 10.14 | 45.64 | 0.04 | 0.1 | 0.12972 | 176.309 | 7561.398 | 0.25 | 63.0783 | 223984
3364 | 209 | W | 15000 | 16 | 4 | 2 | 43.11 | 13.6 | 57.13 | 0.05 | 0.09 | 0.12972 | 191.8395 | 10141.52 | 0.25 | 43.0858 | 240000
3515 | 221 | NULL | 4000 | 17 | 12 | 2 | 4.77 | 0.63 | 9.97 | 0.09 | 0.11 | 0.14644 | 21.2265 | 469.791 | 0.70588 | 32.3435 | 68000
3516 | 221 | NULL | 5000 | 17 | 12 | 2 | 7.68 | 1.73 | 21.85 | 0.12 | 0.12 | 0.14644 | 34.176 | 1290.061 | 0.70588 | 27.6395 | 85000
3517 | 221 | NULL | 6000 | 17 | 12 | 2 | 11.34 | 3.78 | 39.75 | 0.16 | 0.12 | 0.14644 | 50.463 | 2818.746 | 0.70588 | 20.7296 | 102000
3518 | 221 | NULL | 7000 | 17 | 12 | 2 | 14.94 | 4.51 | 40.57 | 0.12 | 0.12 | 0.14644 | 66.483 | 3363.107 | 0.70588 | 27.6395 | 119000
3519 | 221 | NULL | 8000 | 17 | 12 | 2 | 18.91 | 4.57 | 36.04 | 0.08 | 0.11 | 0.14644 | 84.1495 | 3407.849 | 0.70588 | 36.3864 | 136000
3523 | 222 | N | 1000 | 17 | 12.5 | 2 | 0.25 | 0.01 | 0.34 | 0.05 | 0.09 | 0.14644 | 1.1125 | 7.457 | 0.73529 | 43.0858 | 17000
3524 | 222 | N | 2000 | 17 | 12.5 | 2 | 0.99 | 0.04 | 1.35 | 0.05 | 0.09 | 0.14644 | 4.4055 | 29.828 | 0.73529 | 43.0858 | 34000
3525 | 222 | N | 3000 | 17 | 12.5 | 2 | 2.21 | 0.13 | 2.7 | 0.04 | 0.09 | 0.14644 | 9.8345 | 96.941 | 0.73529 | 53.8572 | 51000
3373 | 210 | MR | 9000 | 16 | 5.5 | 2 | 16.17 | 2.01 | 14.06 | 0.03 | 0.1 | 0.12972 | 71.9565 | 1498.857 | 0.34375 | 84.1044 | 144000
3374 | 210 | MR | 10000 | 16 | 5.5 | 2 | 20.3 | 2.73 | 17.2 | 0.03 | 0.1 | 0.12972 | 90.335 | 2035.761 | 0.34375 | 84.1044 | 160000
3375 | 210 | MR | 11000 | 16 | 5.5 | 2 | 25.18 | 3.71 | 21.24 | 0.03 | 0.1 | 0.12972 | 112.051 | 2766.547 | 0.34375 | 84.1044 | 176000
3376 | 210 | MR | 12000 | 16 | 5.5 | 2 | 31.24 | 5.14 | 27.01 | 0.04 | 0.1 | 0.12972 | 139.018 | 3832.898 | 0.34375 | 63.0783 | 192000
3377 | 210 | MR | 13000 | 16 | 5.5 | 2 | 39.01 | 7.98 | 38.67 | 0.04 | 0.11 | 0.12972 | 173.5945 | 5950.686 | 0.34375 | 72.7728 | 208000
3378 | 210 | MR | 13999 | 16 | 5.5 | 2 | 44.58 | 10.63 | 47.85 | 0.05 | 0.11 | 0.12972 | 198.381 | 7926.791 | 0.34375 | 58.2182 | 223984
3526 | 222 | N | 4000 | 17 | 12.5 | 2 | 4 | 0.44 | 6.97 | 0.06 | 0.09 | 0.14644 | 17.8 | 328.108 | 0.73529 | 35.9048 | 68000
3527 | 222 | N | 5000 | 17 | 12.5 | 2 | 6.49 | 1.47 | 18.54 | 0.1 | 0.1 | 0.14644 | 28.8805 | 1096.179 | 0.73529 | 25.2313 | 85000
3528 | 222 | N | 6000 | 17 | 12.5 | 2 | 9.65 | 3.49 | 36.63 | 0.14 | 0.1 | 0.14644 | 42.9425 | 2602.493 | 0.73529 | 18.0224 | 102000
3529 | 222 | N | 7000 | 17 | 12.5 | 2 | 13.53 | 7 | 63 | 0.18 | 0.1 | 0.14644 | 60.2085 | 5219.9 | 0.73529 | 14.0174 | 119000
3530 | 222 | N | 8000 | 17 | 12.5 | 2 | 17.12 | 8.34 | 65.68 | 0.14 | 0.1 | 0.14644 | 76.184 | 6219.138 | 0.73529 | 18.0224 | 136000
3535 | 223 | NULL | 1000 | 17 | 12.75 | 2 | 0.29 | 0.01 | 0.39 | 0.06 | 0.11 | 0.14644 | 1.2905 | 7.457 | 0.75 | 48.5152 | 17000
3536 | 223 | NULL | 2000 | 17 | 12.75 | 2 | 1.15 | 0.05 | 1.52 | 0.05 | 0.11 | 0.14644 | 5.1175 | 37.285 | 0.75 | 58.2182 | 34000
3537 | 223 | NULL | 3000 | 17 | 12.75 | 2 | 2.59 | 0.14 | 3.05 | 0.05 | 0.11 | 0.14644 | 11.5255 | 104.398 | 0.75 | 58.2182 | 51000
3387 | 211 | NULL | 9000 | 16 | 6 | 2 | 15.79 | 2 | 13.98 | 0.03 | 0.09 | 0.12972 | 70.2655 | 1491.4 | 0.375 | 71.8096 | 144000
3388 | 211 | NULL | 10000 | 16 | 6 | 2 | 19.89 | 2.7 | 17.01 | 0.03 | 0.1 | 0.12972 | 88.5105 | 2013.39 | 0.375 | 84.1044 | 160000
3389 | 211 | NULL | 11000 | 16 | 6 | 2 | 24.93 | 3.8 | 21.79 | 0.03 | 0.1 | 0.12972 | 110.9385 | 2833.66 | 0.375 | 84.1044 | 176000
3390 | 211 | NULL | 12000 | 16 | 6 | 2 | 31.42 | 5.97 | 31.36 | 0.04 | 0.1 | 0.12972 | 139.819 | 4451.829 | 0.375 | 63.0783 | 192000
3391 | 211 | NULL | 13000 | 16 | 6 | 2 | 37.61 | 9.22 | 44.69 | 0.05 | 0.11 | 0.12972 | 167.3645 | 6875.354 | 0.375 | 58.2182 | 208000
3392 | 211 | NULL | 13999 | 16 | 6 | 2 | 43.05 | 12.44 | 56.01 | 0.05 | 0.11 | 0.12972 | 191.5725 | 9276.508 | 0.375 | 58.2182 | 223984
3538 | 223 | NULL | 4000 | 17 | 12.75 | 2 | 4.8 | 0.69 | 10.94 | 0.1 | 0.11 | 0.14644 | 21.36 | 514.533 | 0.75 | 29.1091 | 68000
3539 | 223 | NULL | 5000 | 17 | 12.75 | 2 | 7.76 | 1.94 | 24.44 | 0.14 | 0.12 | 0.14644 | 34.532 | 1446.658 | 0.75 | 23.691 | 85000
3540 | 223 | NULL | 6000 | 17 | 12.75 | 2 | 11.5 | 4.27 | 44.82 | 0.18 | 0.12 | 0.14644 | 51.175 | 3184.139 | 0.75 | 18.4264 | 102000
3541 | 223 | NULL | 7000 | 17 | 12.75 | 2 | 15.07 | 5 | 45 | 0.13 | 0.12 | 0.14644 | 67.0615 | 3728.5 | 0.75 | 25.5134 | 119000
3542 | 223 | NULL | 8000 | 17 | 12.75 | 2 | 18.98 | 4.93 | 38.86 | 0.09 | 0.11 | 0.14644 | 84.461 | 3676.301 | 0.75 | 32.3435 | 136000
3548 | 224 | E | 4000 | 17 | 12 | 2 | 4 | 0.31 | 4.89 | 0.04 | 0.1 | 0.14644 | 17.8 | 231.167 | 0.70588 | 55.9017 | 68000
3545 | 224 | E | 1000 | 17 | 12 | 2 | 0.25 | 0.01 | 0.31 | 0.04 | 0.09 | 0.14644 | 1.1125 | 7.457 | 0.70588 | 47.7297 | 17000
3546 | 224 | E | 2000 | 17 | 12 | 2 | 1 | 0.04 | 1.24 | 0.04 | 0.09 | 0.14644 | 4.45 | 29.828 | 0.70588 | 47.7297 | 34000
3547 | 224 | E | 3000 | 17 | 12 | 2 | 2.24 | 0.12 | 2.6 | 0.04 | 0.09 | 0.14644 | 9.968 | 89.484 | 0.70588 | 47.7297 | 51000
3549 | 224 | E | 5000 | 17 | 12 | 2 | 6.44 | 1.02 | 12.89 | 0.07 | 0.1 | 0.14644 | 28.658 | 760.614 | 0.70588 | 31.9438 | 85000
3550 | 224 | E | 6000 | 17 | 12 | 2 | 9.52 | 2.42 | 25.42 | 0.1 | 0.1 | 0.14644 | 42.364 | 1804.594 | 0.70588 | 22.3607 | 102000
3551 | 224 | E | 7000 | 17 | 12 | 2 | 13.26 | 4.87 | 43.83 | 0.13 | 0.1 | 0.14644 | 59.007 | 3631.559 | 0.70588 | 17.2005 | 119000
3552 | 224 | E | 8000 | 17 | 12 | 2 | 17.42 | 7.74 | 60.95 | 0.13 | 0.1 | 0.14644 | 77.519 | 5771.718 | 0.70588 | 17.2005 | 136000
3558 | 225 | N | 1000 | 17 | 12 | 2 | 0.25 | 0.01 | 0.33 | 0.05 | 0.09 | 0.14644 | 1.1125 | 7.457 | 0.70588 | 43.0858 | 17000
3559 | 225 | N | 2000 | 17 | 12 | 2 | 0.99 | 0.04 | 1.31 | 0.05 | 0.09 | 0.14644 | 4.4055 | 29.828 | 0.70588 | 43.0858 | 34000
3560 | 225 | N | 3000 | 17 | 12 | 2 | 2.21 | 0.12 | 2.62 | 0.04 | 0.09 | 0.14644 | 9.8345 | 89.484 | 0.70588 | 53.8572 | 51000
3561 | 225 | N | 4000 | 17 | 12 | 2 | 3.99 | 0.43 | 6.7 | 0.06 | 0.09 | 0.14644 | 17.7555 | 320.651 | 0.70588 | 35.9048 | 68000
3562 | 225 | N | 5000 | 17 | 12 | 2 | 6.47 | 1.4 | 17.63 | 0.1 | 0.1 | 0.14644 | 28.7915 | 1043.98 | 0.70588 | 25.2313 | 85000
3563 | 225 | N | 6000 | 17 | 12 | 2 | 9.61 | 3.31 | 34.71 | 0.13 | 0.1 | 0.14644 | 42.7645 | 2468.267 | 0.70588 | 19.4087 | 102000
3564 | 225 | N | 7000 | 17 | 12 | 2 | 13.44 | 6.62 | 59.57 | 0.17 | 0.1 | 0.14644 | 59.808 | 4936.534 | 0.70588 | 14.842 | 119000
3565 | 225 | N | 8000 | 17 | 12 | 2 | 17.05 | 7.92 | 62.41 | 0.14 | 0.1 | 0.14644 | 75.8725 | 5905.944 | 0.70588 | 18.0224 | 136000
3571 | 226 | W | 1000 | 17 | 12 | 2 | 0.31 | 0.01 | 0.41 | 0.06 | 0.12 | 0.14644 | 1.3795 | 7.457 | 0.70588 | 55.2791 | 17000
3572 | 226 | W | 2000 | 17 | 12 | 2 | 1.23 | 0.05 | 1.56 | 0.06 | 0.12 | 0.14644 | 5.4735 | 37.285 | 0.70588 | 55.2791 | 34000
3416 | 213 | NULL | 9000 | 16 | 7 | 2 | 17.32 | 2.48 | 17.4 | 0.04 | 0.1 | 0.12972 | 77.074 | 1849.336 | 0.4375 | 63.0783 | 144000
3417 | 213 | NULL | 10000 | 16 | 7 | 2 | 21.71 | 3.14 | 19.81 | 0.04 | 0.1 | 0.12972 | 96.6095 | 2341.498 | 0.4375 | 63.0783 | 160000
3418 | 213 | NULL | 11000 | 16 | 7 | 2 | 27.17 | 4.44 | 25.42 | 0.04 | 0.11 | 0.12972 | 120.9065 | 3310.908 | 0.4375 | 72.7728 | 176000
3419 | 213 | NULL | 12000 | 16 | 7 | 2 | 32.72 | 7.04 | 36.96 | 0.05 | 0.11 | 0.12972 | 145.604 | 5249.728 | 0.4375 | 58.2182 | 192000
3420 | 213 | NULL | 13000 | 16 | 7 | 2 | 38.15 | 9.05 | 43.9 | 0.05 | 0.11 | 0.12972 | 169.7675 | 6748.585 | 0.4375 | 58.2182 | 208000
3573 | 226 | W | 3000 | 17 | 12 | 2 | 2.77 | 0.18 | 3.81 | 0.06 | 0.12 | 0.14644 | 12.3265 | 134.226 | 0.70588 | 55.2791 | 51000
3574 | 226 | W | 4000 | 17 | 12 | 2 | 5.11 | 0.74 | 11.58 | 0.1 | 0.12 | 0.14644 | 22.7395 | 551.818 | 0.70588 | 33.1674 | 68000
3575 | 226 | W | 5000 | 17 | 12 | 2 | 8.24 | 1.94 | 24.49 | 0.14 | 0.13 | 0.14644 | 36.668 | 1446.658 | 0.70588 | 26.7133 | 85000
3576 | 226 | W | 6000 | 17 | 12 | 2 | 11.89 | 3.44 | 36.19 | 0.14 | 0.13 | 0.14644 | 52.9105 | 2565.208 | 0.70588 | 26.7133 | 102000
3577 | 226 | W | 7000 | 17 | 12 | 2 | 15.64 | 3.91 | 35.17 | 0.1 | 0.12 | 0.14644 | 69.598 | 2915.687 | 0.70588 | 33.1674 | 119000
3578 | 226 | W | 8000 | 17 | 12 | 2 | 19.77 | 3.56 | 28.04 | 0.06 | 0.12 | 0.14644 | 87.9765 | 2654.692 | 0.70588 | 55.2791 | 136000
3582 | 227 | NULL | 1000 | 17 | 13 | 2 | 0.29 | 0.01 | 0.4 | 0.06 | 0.11 | 0.14644 | 1.2905 | 7.457 | 0.76471 | 48.5152 | 17000
3583 | 227 | NULL | 2000 | 17 | 13 | 2 | 1.16 | 0.05 | 1.54 | 0.05 | 0.11 | 0.14644 | 5.162 | 37.285 | 0.76471 | 58.2182 | 34000
3429 | 214 | NULL | 9000 | 16 | 8 | 2 | 18.27 | 3.08 | 21.55 | 0.05 | 0.11 | 0.12972 | 81.3015 | 2296.756 | 0.5 | 58.2182 | 144000
3430 | 214 | NULL | 10000 | 16 | 8 | 2 | 22.5 | 3.48 | 21.96 | 0.04 | 0.11 | 0.12972 | 100.125 | 2595.036 | 0.5 | 72.7728 | 160000
3431 | 214 | NULL | 11000 | 16 | 8 | 2 | 27.35 | 4.92 | 28.18 | 0.04 | 0.11 | 0.12972 | 121.7075 | 3668.844 | 0.5 | 72.7728 | 176000
3432 | 214 | NULL | 12000 | 16 | 8 | 2 | 32.71 | 8.01 | 42.08 | 0.06 | 0.11 | 0.12972 | 145.5595 | 5973.057 | 0.5 | 48.5152 | 192000
3433 | 214 | NULL | 13000 | 16 | 8 | 2 | 38.38 | 11.31 | 54.81 | 0.06 | 0.11 | 0.12972 | 170.791 | 8433.867 | 0.5 | 48.5152 | 208000
3434 | 214 | NULL | 13999 | 16 | 8 | 2 | 44.26 | 17.22 | 77.54 | 0.07 | 0.11 | 0.12972 | 196.957 | 12840.954 | 0.5 | 41.5845 | 223984
3584 | 227 | NULL | 3000 | 17 | 13 | 2 | 2.59 | 0.15 | 3.07 | 0.05 | 0.11 | 0.14644 | 11.5255 | 111.855 | 0.76471 | 58.2182 | 51000
3585 | 227 | NULL | 4000 | 17 | 13 | 2 | 4.81 | 0.71 | 11.26 | 0.1 | 0.11 | 0.14644 | 21.4045 | 529.447 | 0.76471 | 29.1091 | 68000
3586 | 227 | NULL | 5000 | 17 | 13 | 2 | 7.78 | 2.01 | 25.28 | 0.14 | 0.12 | 0.14644 | 34.621 | 1498.857 | 0.76471 | 23.691 | 85000
3587 | 227 | NULL | 6000 | 17 | 13 | 2 | 11.55 | 4.43 | 46.49 | 0.18 | 0.12 | 0.14644 | 51.3975 | 3303.451 | 0.76471 | 18.4264 | 102000
3588 | 227 | NULL | 7000 | 17 | 13 | 2 | 15.11 | 5.16 | 46.43 | 0.13 | 0.12 | 0.14644 | 67.2395 | 3847.812 | 0.76471 | 25.5134 | 119000
3589 | 227 | NULL | 8000 | 17 | 13 | 2 | 19 | 5.05 | 39.76 | 0.09 | 0.11 | 0.14644 | 84.55 | 3765.785 | 0.76471 | 32.3435 | 136000
3594 | 228 | N | 1000 | 17 | 13 | 2 | 0.24 | 0.01 | 0.34 | 0.05 | 0.09 | 0.14644 | 1.068 | 7.457 | 0.76471 | 43.0858 | 17000
3595 | 228 | N | 2000 | 17 | 13 | 2 | 0.97 | 0.04 | 1.38 | 0.05 | 0.09 | 0.14644 | 4.3165 | 29.828 | 0.76471 | 43.0858 | 34000
3596 | 228 | N | 3000 | 17 | 13 | 2 | 2.18 | 0.13 | 2.74 | 0.04 | 0.09 | 0.14644 | 9.701 | 96.941 | 0.76471 | 53.8572 | 51000
3597 | 228 | N | 4000 | 17 | 13 | 2 | 3.94 | 0.46 | 7.26 | 0.06 | 0.09 | 0.14644 | 17.533 | 343.022 | 0.76471 | 35.9048 | 68000
266 | 13 | E | 15000 | 10 | 5 | 2 | 8.33 | 1.72 | 7.22 | 0.06 | 0.12 | 0.050671 | 37.0685 | 1282.604 | 0.5 | 48.9898 | 150000
3598 | 228 | N | 5000 | 17 | 13 | 2 | 6.42 | 1.56 | 19.62 | 0.11 | 0.1 | 0.14644 | 28.569 | 1163.292 | 0.76471 | 22.9376 | 85000
3599 | 228 | N | 6000 | 17 | 13 | 2 | 9.57 | 3.71 | 39.01 | 0.16 | 0.1 | 0.14644 | 42.5865 | 2766.547 | 0.76471 | 15.7696 | 102000
3600 | 228 | N | 7000 | 17 | 13 | 2 | 13.44 | 7.47 | 67.21 | 0.2 | 0.11 | 0.14644 | 59.808 | 5570.379 | 0.76471 | 14.5546 | 119000
3601 | 228 | N | 8000 | 17 | 13 | 2 | 16.96 | 8.82 | 69.48 | 0.16 | 0.1 | 0.14644 | 75.472 | 6577.074 | 0.76471 | 15.7696 | 136000
3605 | 229 | NULL | 1000 | 17 | 18 | 2 | 0.25 | 0.01 | 0.43 | 0.06 | 0.09 | 0.14644 | 1.1125 | 7.457 | 1.0588 | 35.9048 | 17000
3606 | 229 | NULL | 2000 | 17 | 18 | 2 | 0.99 | 0.06 | 1.73 | 0.06 | 0.09 | 0.14644 | 4.4055 | 44.742 | 1.0588 | 35.9048 | 34000
3607 | 229 | NULL | 3000 | 17 | 18 | 2 | 2.22 | 0.17 | 3.49 | 0.05 | 0.09 | 0.14644 | 9.879 | 126.769 | 1.0588 | 43.0858 | 51000
3608 | 229 | NULL | 4000 | 17 | 18 | 2 | 3.92 | 0.35 | 5.52 | 0.05 | 0.09 | 0.14644 | 17.444 | 260.995 | 1.0588 | 43.0858 | 68000
3609 | 229 | NULL | 5000 | 17 | 18 | 2 | 6.58 | 1.89 | 23.81 | 0.13 | 0.1 | 0.14644 | 29.281 | 1409.373 | 1.0588 | 19.4087 | 85000
3610 | 229 | NULL | 6000 | 17 | 18 | 2 | 10.05 | 5.09 | 53.44 | 0.21 | 0.1 | 0.14644 | 44.7225 | 3795.613 | 1.0588 | 12.0149 | 102000
3456 | 216 | NULL | 8000 | 17.5 | 18 | 2 | 20.76 | 21.05 | 165.84 | 0.31 | 0.11 | 0.15518 | 92.382 | 15696.985 | 1.0286 | 9.39 | 140000
3457 | 216 | NULL | 9000 | 17.5 | 18 | 2 | 24.95 | 23.56 | 164.96 | 0.24 | 0.1 | 0.15518 | 111.0275 | 17568.692 | 1.0286 | 10.5131 | 157500
3458 | 216 | NULL | 10000 | 17.5 | 18 | 2 | 29.61 | 27.33 | 172.27 | 0.21 | 0.1 | 0.15518 | 131.7645 | 20379.981 | 1.0286 | 12.0149 | 175000
3459 | 216 | NULL | 11000 | 17.5 | 18 | 2 | 33.63 | 21.13 | 121.08 | 0.12 | 0.09 | 0.15518 | 149.6535 | 15756.641 | 1.0286 | 17.9524 | 192500
3460 | 216 | NULL | 12000 | 17.5 | 18 | 2 | 38.06 | 17.18 | 90.25 | 0.08 | 0.09 | 0.15518 | 169.367 | 12811.126 | 1.0286 | 26.9286 | 210000
3611 | 229 | NULL | 7000 | 17 | 18 | 2 | 14.38 | 10.78 | 97.06 | 0.28 | 0.11 | 0.14644 | 63.991 | 8038.646 | 1.0588 | 10.3961 | 119000
3612 | 229 | NULL | 8000 | 17 | 18 | 2 | 19.54 | 19.55 | 153.98 | 0.33 | 0.11 | 0.14644 | 86.953 | 14578.435 | 1.0588 | 8.8209 | 136000
3616 | 230 | W | 1000 | 17 | 4 | 2 | 0.19 | 0.01 | 0.17 | 0.02 | 0.07 | 0.14644 | 0.8455 | 7.457 | 0.23529 | 73.8851 | 17000
3617 | 230 | W | 2000 | 17 | 4 | 2 | 0.74 | 0.02 | 0.66 | 0.02 | 0.07 | 0.14644 | 3.293 | 14.914 | 0.23529 | 73.8851 | 34000
3618 | 230 | W | 3000 | 17 | 4 | 2 | 1.68 | 0.06 | 1.36 | 0.02 | 0.07 | 0.14644 | 7.476 | 44.742 | 0.23529 | 73.8851 | 51000
3619 | 230 | W | 4000 | 17 | 4 | 2 | 2.99 | 0.15 | 2.35 | 0.02 | 0.07 | 0.14644 | 13.3055 | 111.855 | 0.23529 | 73.8851 | 68000
3620 | 230 | W | 5000 | 17 | 4 | 2 | 4.71 | 0.29 | 3.61 | 0.02 | 0.07 | 0.14644 | 20.9595 | 216.253 | 0.23529 | 73.8851 | 85000
3621 | 230 | W | 6000 | 17 | 4 | 2 | 6.87 | 0.5 | 5.25 | 0.02 | 0.07 | 0.14644 | 30.5715 | 372.85 | 0.23529 | 73.8851 | 102000
3469 | 217 | NULL | 9000 | 17 | 10 | 2 | 23.13 | 3.53 | 24.71 | 0.04 | 0.11 | 0.14644 | 102.9285 | 2632.321 | 0.58824 | 72.7728 | 153000
3470 | 217 | NULL | 10000 | 17 | 10 | 2 | 28.66 | 4.94 | 31.13 | 0.04 | 0.11 | 0.14644 | 127.537 | 3683.758 | 0.58824 | 72.7728 | 170000
3471 | 217 | NULL | 11000 | 17 | 10 | 2 | 35 | 8.71 | 49.88 | 0.06 | 0.11 | 0.14644 | 155.75 | 6495.047 | 0.58824 | 48.5152 | 187000
3472 | 217 | NULL | 12000 | 17 | 10 | 2 | 42.03 | 14.82 | 77.85 | 0.08 | 0.11 | 0.14644 | 187.0335 | 11051.274 | 0.58824 | 36.3864 | 204000
3622 | 230 | W | 7000 | 17 | 4 | 2 | 9.48 | 0.8 | 7.24 | 0.02 | 0.07 | 0.14644 | 42.186 | 596.56 | 0.23529 | 73.8851 | 119000
3623 | 230 | W | 8000 | 17 | 4 | 2 | 12.59 | 1.23 | 9.65 | 0.02 | 0.07 | 0.14644 | 56.0255 | 917.211 | 0.23529 | 73.8851 | 136000
3629 | 231 | NULL | 1000 | 17 | 6 | 2 | 0.22 | 0.01 | 0.2 | 0.03 | 0.08 | 0.14644 | 0.979 | 7.457 | 0.35294 | 60.1802 | 17000
3630 | 231 | NULL | 2000 | 17 | 6 | 2 | 0.87 | 0.03 | 0.8 | 0.03 | 0.08 | 0.14644 | 3.8715 | 22.371 | 0.35294 | 60.1802 | 34000
3631 | 231 | NULL | 3000 | 17 | 6 | 2 | 1.96 | 0.08 | 1.72 | 0.03 | 0.08 | 0.14644 | 8.722 | 59.656 | 0.35294 | 60.1802 | 51000
3632 | 231 | NULL | 4000 | 17 | 6 | 2 | 3.52 | 0.2 | 3.12 | 0.03 | 0.08 | 0.14644 | 15.664 | 149.14 | 0.35294 | 60.1802 | 68000
5162 | 330 | E | 36000 | 4.7 | 4.2 | 2 | 2.55 | 0.59 | 1.03 | 0.06 | 0.12 | 0.011193 | 11.3475 | 439.963 | 0.89362 | 48.9898 | 169200
5163 | 330 | E | 37000 | 4.7 | 4.2 | 2 | 2.7 | 0.64 | 1.09 | 0.06 | 0.12 | 0.011193 | 12.015 | 477.248 | 0.89362 | 48.9898 | 173900
3633 | 231 | NULL | 5000 | 17 | 6 | 2 | 5.55 | 0.4 | 5 | 0.03 | 0.08 | 0.14644 | 24.6975 | 298.28 | 0.35294 | 60.1802 | 85000
5333 | 335 | E | 26999 | 5.25 | 4.75 | 2 | 2.12 | 0.41 | 0.95 | 0.06 | 0.12 | 0.013966 | 9.434 | 305.737 | 0.90476 | 48.9898 | 141744.75
5334 | 335 | E | 28000 | 5.25 | 4.75 | 2 | 2.28 | 0.45 | 1.01 | 0.06 | 0.12 | 0.013966 | 10.146 | 335.565 | 0.90476 | 48.9898 | 147000
5335 | 335 | E | 29000 | 5.25 | 4.75 | 2 | 2.45 | 0.49 | 1.07 | 0.06 | 0.12 | 0.013966 | 10.9025 | 365.393 | 0.90476 | 48.9898 | 152250
5336 | 335 | E | 30000 | 5.25 | 4.75 | 2 | 2.62 | 0.54 | 1.14 | 0.06 | 0.12 | 0.013966 | 11.659 | 402.678 | 0.90476 | 48.9898 | 157500
5337 | 335 | E | 31000 | 5.25 | 4.75 | 2 | 2.79 | 0.59 | 1.2 | 0.06 | 0.12 | 0.013966 | 12.4155 | 439.963 | 0.90476 | 48.9898 | 162750
3634 | 231 | NULL | 6000 | 17 | 6 | 2 | 8.09 | 0.7 | 7.4 | 0.03 | 0.09 | 0.14644 | 36.0005 | 521.99 | 0.35294 | 71.8096 | 102000
3635 | 231 | NULL | 7000 | 17 | 6 | 2 | 11.14 | 1.1 | 9.94 | 0.03 | 0.09 | 0.14644 | 49.573 | 820.27 | 0.35294 | 71.8096 | 119000
3636 | 231 | NULL | 8000 | 17 | 6 | 2 | 14.78 | 1.64 | 12.92 | 0.03 | 0.09 | 0.14644 | 65.771 | 1222.948 | 0.35294 | 71.8096 | 136000
3646 | 232 | E | 5000 | 17 | 6 | 2 | 4.94 | 0.34 | 4.23 | 0.02 | 0.08 | 0.14644 | 21.983 | 253.538 | 0.35294 | 80 | 85000
3647 | 232 | E | 6000 | 17 | 6 | 2 | 7.2 | 0.61 | 6.37 | 0.02 | 0.08 | 0.14644 | 32.04 | 454.877 | 0.35294 | 80 | 102000
3642 | 232 | E | 1000 | 17 | 6 | 2 | 0.19 | 0.01 | 0.17 | 0.02 | 0.07 | 0.14644 | 0.8455 | 7.457 | 0.35294 | 65.479 | 17000
3643 | 232 | E | 2000 | 17 | 6 | 2 | 0.78 | 0.02 | 0.68 | 0.02 | 0.07 | 0.14644 | 3.471 | 14.914 | 0.35294 | 65.479 | 34000
3644 | 232 | E | 3000 | 17 | 6 | 2 | 1.75 | 0.07 | 1.48 | 0.02 | 0.07 | 0.14644 | 7.7875 | 52.199 | 0.35294 | 65.479 | 51000
3495 | 219 | NULL | 9000 | 17 | 10 | 2 | 20.58 | 6.36 | 44.55 | 0.08 | 0.1 | 0.14644 | 91.581 | 4742.652 | 0.58824 | 31.5392 | 153000
3496 | 219 | NULL | 10000 | 17 | 10 | 2 | 24.82 | 5.82 | 36.67 | 0.05 | 0.09 | 0.14644 | 110.449 | 4339.974 | 0.58824 | 43.0858 | 170000
3497 | 219 | NULL | 11000 | 17 | 10 | 2 | 29.9 | 7.89 | 45.23 | 0.05 | 0.09 | 0.14644 | 133.055 | 5883.573 | 0.58824 | 43.0858 | 187000
3498 | 219 | NULL | 13000 | 17 | 10 | 2 | 42.03 | 17.31 | 83.9 | 0.07 | 0.09 | 0.14644 | 187.0335 | 12908.067 | 0.58824 | 30.7755 | 221000
3645 | 232 | E | 4000 | 17 | 6 | 2 | 3.13 | 0.16 | 2.58 | 0.02 | 0.07 | 0.14644 | 13.9285 | 119.312 | 0.35294 | 65.479 | 68000
3648 | 232 | E | 7000 | 17 | 6 | 2 | 9.96 | 1.01 | 9.07 | 0.03 | 0.08 | 0.14644 | 44.322 | 753.157 | 0.35294 | 53.3333 | 119000
3649 | 232 | E | 8000 | 17 | 6 | 2 | 13.24 | 1.54 | 12.12 | 0.03 | 0.08 | 0.14644 | 58.918 | 1148.378 | 0.35294 | 53.3333 | 136000
3661 | 233 | E | 7000 | 17 | 7 | 2 | 11.04 | 1.32 | 11.89 | 0.03 | 0.09 | 0.14644 | 49.128 | 984.324 | 0.41176 | 63.6396 | 119000
3655 | 233 | E | 1000 | 17 | 7 | 2 | 0.21 | 0.01 | 0.2 | 0.03 | 0.08 | 0.14644 | 0.9345 | 7.457 | 0.41176 | 53.3333 | 17000
3656 | 233 | E | 2000 | 17 | 7 | 2 | 0.86 | 0.03 | 0.79 | 0.03 | 0.08 | 0.14644 | 3.827 | 22.371 | 0.41176 | 53.3333 | 34000
3657 | 233 | E | 3000 | 17 | 7 | 2 | 1.93 | 0.08 | 1.72 | 0.03 | 0.08 | 0.14644 | 8.5885 | 59.656 | 0.41176 | 53.3333 | 51000
3658 | 233 | E | 4000 | 17 | 7 | 2 | 3.44 | 0.19 | 3.03 | 0.03 | 0.08 | 0.14644 | 15.308 | 141.683 | 0.41176 | 53.3333 | 68000
3507 | 220 | WE | 9000 | 17 | 10 | 2 | 24.22 | 3.82 | 26.72 | 0.05 | 0.11 | 0.14644 | 107.779 | 2848.574 | 0.58824 | 58.2182 | 153000
3508 | 220 | WE | 10000 | 17 | 10 | 2 | 29.98 | 5.23 | 32.98 | 0.05 | 0.11 | 0.14644 | 133.411 | 3900.011 | 0.58824 | 58.2182 | 170000
3509 | 220 | WE | 11000 | 17 | 10 | 2 | 36.55 | 8.52 | 48.84 | 0.06 | 0.11 | 0.14644 | 162.6475 | 6353.364 | 0.58824 | 48.5152 | 187000
3510 | 220 | WE | 12000 | 17 | 10 | 2 | 43.57 | 11.7 | 61.47 | 0.06 | 0.12 | 0.14644 | 193.8865 | 8724.69 | 0.58824 | 55.2791 | 204000
3511 | 220 | WE | 13000 | 17 | 10 | 2 | 50.73 | 16.02 | 77.67 | 0.06 | 0.11 | 0.14644 | 225.7485 | 11946.114 | 0.58824 | 48.5152 | 221000
3659 | 233 | E | 5000 | 17 | 7 | 2 | 5.45 | 0.41 | 5.2 | 0.03 | 0.08 | 0.14644 | 24.2525 | 305.737 | 0.41176 | 53.3333 | 85000
3660 | 233 | E | 6000 | 17 | 7 | 2 | 7.97 | 0.77 | 8.11 | 0.03 | 0.08 | 0.14644 | 35.4665 | 574.189 | 0.41176 | 53.3333 | 102000
3662 | 233 | E | 8000 | 17 | 7 | 2 | 14.67 | 2.03 | 16.01 | 0.04 | 0.09 | 0.14644 | 65.2815 | 1513.771 | 0.41176 | 47.7297 | 136000
3668 | 234 | NULL | 1000 | 17 | 8 | 2 | 0.26 | 0.01 | 0.27 | 0.04 | 0.1 | 0.14644 | 1.157 | 7.457 | 0.47059 | 63.0783 | 17000
3669 | 234 | NULL | 2000 | 17 | 8 | 2 | 1.04 | 0.03 | 1.06 | 0.04 | 0.1 | 0.14644 | 4.628 | 22.371 | 0.47059 | 63.0783 | 34000
3670 | 234 | NULL | 3000 | 17 | 8 | 2 | 2.34 | 0.11 | 2.28 | 0.04 | 0.1 | 0.14644 | 10.413 | 82.027 | 0.47059 | 63.0783 | 51000
3671 | 234 | NULL | 4000 | 17 | 8 | 2 | 4.22 | 0.3 | 4.74 | 0.04 | 0.1 | 0.14644 | 18.779 | 223.71 | 0.47059 | 63.0783 | 68000
3672 | 234 | NULL | 5000 | 17 | 8 | 2 | 6.69 | 0.66 | 8.35 | 0.05 | 0.1 | 0.14644 | 29.7705 | 492.162 | 0.47059 | 50.4627 | 85000
3520 | 221 | NULL | 9000 | 17 | 12 | 2 | 23.3 | 3.9 | 27.31 | 0.05 | 0.11 | 0.14644 | 103.685 | 2908.23 | 0.70588 | 58.2182 | 153000
3521 | 221 | NULL | 10000 | 17 | 12 | 2 | 28.79 | 5.53 | 34.88 | 0.05 | 0.11 | 0.14644 | 128.1155 | 4123.721 | 0.70588 | 58.2182 | 170000
3522 | 221 | NULL | 11000 | 17 | 12 | 2 | 35.07 | 9.41 | 53.89 | 0.06 | 0.11 | 0.14644 | 156.0615 | 7017.037 | 0.70588 | 48.5152 | 187000
3673 | 234 | NULL | 6000 | 17 | 8 | 2 | 9.8 | 1.27 | 13.32 | 0.05 | 0.1 | 0.14644 | 43.61 | 947.039 | 0.47059 | 50.4627 | 102000
3674 | 234 | NULL | 7000 | 17 | 8 | 2 | 13.39 | 1.83 | 16.44 | 0.05 | 0.1 | 0.14644 | 59.5855 | 1364.631 | 0.47059 | 50.4627 | 119000
3675 | 234 | NULL | 8000 | 17 | 8 | 2 | 17.63 | 2.47 | 19.48 | 0.04 | 0.1 | 0.14644 | 78.4535 | 1841.879 | 0.47059 | 63.0783 | 136000
3681 | 235 | E | 1000 | 17 | 8 | 2 | 0.23 | 0.01 | 0.22 | 0.03 | 0.09 | 0.14644 | 1.0235 | 7.457 | 0.47059 | 63.6396 | 17000
3682 | 235 | E | 2000 | 17 | 8 | 2 | 0.92 | 0.03 | 0.9 | 0.03 | 0.09 | 0.14644 | 4.094 | 22.371 | 0.47059 | 63.6396 | 34000
3683 | 235 | E | 3000 | 17 | 8 | 2 | 2.08 | 0.09 | 1.96 | 0.03 | 0.09 | 0.14644 | 9.256 | 67.113 | 0.47059 | 63.6396 | 51000
3684 | 235 | E | 4000 | 17 | 8 | 2 | 3.71 | 0.22 | 3.49 | 0.03 | 0.09 | 0.14644 | 16.5095 | 164.054 | 0.47059 | 63.6396 | 68000
3685 | 235 | E | 5000 | 17 | 8 | 2 | 5.89 | 0.51 | 6.41 | 0.04 | 0.09 | 0.14644 | 26.2105 | 380.307 | 0.47059 | 47.7297 | 85000
3531 | 222 | N | 9000 | 17 | 12.5 | 2 | 20.92 | 8.51 | 59.61 | 0.1 | 0.1 | 0.14644 | 93.094 | 6345.907 | 0.73529 | 25.2313 | 153000
3532 | 222 | N | 10000 | 17 | 12.5 | 2 | 24.94 | 7.1 | 44.74 | 0.06 | 0.09 | 0.14644 | 110.983 | 5294.47 | 0.73529 | 35.9048 | 170000
3533 | 222 | N | 11000 | 17 | 12.5 | 2 | 30.1 | 10.78 | 61.76 | 0.07 | 0.09 | 0.14644 | 133.945 | 8038.646 | 0.73529 | 30.7755 | 187000
3534 | 222 | N | 13000 | 17 | 12.5 | 2 | 42.44 | 19.92 | 96.59 | 0.08 | 0.09 | 0.14644 | 188.858 | 14854.344 | 0.73529 | 26.9286 | 221000
3686 | 235 | E | 6000 | 17 | 8 | 2 | 8.64 | 1 | 10.56 | 0.04 | 0.09 | 0.14644 | 38.448 | 745.7 | 0.47059 | 47.7297 | 102000
3687 | 235 | E | 7000 | 17 | 8 | 2 | 11.98 | 1.82 | 16.36 | 0.05 | 0.09 | 0.14644 | 53.311 | 1357.174 | 0.47059 | 38.1838 | 119000
3688 | 235 | E | 8000 | 17 | 8 | 2 | 15.92 | 2.9 | 22.87 | 0.05 | 0.09 | 0.14644 | 70.844 | 2162.53 | 0.47059 | 38.1838 | 136000
3694 | 236 | N | 1000 | 17 | 8 | 2 | 0.23 | 0.01 | 0.24 | 0.03 | 0.09 | 0.14644 | 1.0235 | 7.457 | 0.47059 | 71.8096 | 17000
3695 | 236 | N | 2000 | 17 | 8 | 2 | 0.93 | 0.03 | 0.95 | 0.03 | 0.09 | 0.14644 | 4.1385 | 22.371 | 0.47059 | 71.8096 | 34000
3696 | 236 | N | 3000 | 17 | 8 | 2 | 2.08 | 0.1 | 2.02 | 0.03 | 0.09 | 0.14644 | 9.256 | 74.57 | 0.47059 | 71.8096 | 51000
3697 | 236 | N | 4000 | 17 | 8 | 2 | 3.74 | 0.26 | 4.09 | 0.04 | 0.09 | 0.14644 | 16.643 | 193.882 | 0.47059 | 53.8572 | 68000
3698 | 236 | N | 5000 | 17 | 8 | 2 | 5.96 | 0.66 | 8.27 | 0.05 | 0.09 | 0.14644 | 26.522 | 492.162 | 0.47059 | 43.0858 | 85000
3543 | 223 | NULL | 9000 | 17 | 12.75 | 2 | 23.3 | 3.99 | 27.95 | 0.05 | 0.11 | 0.14644 | 103.685 | 2975.343 | 0.75 | 58.2182 | 153000
3544 | 223 | NULL | 10000 | 17 | 12.75 | 2 | 28.8 | 5.68 | 35.82 | 0.05 | 0.11 | 0.14644 | 128.16 | 4235.576 | 0.75 | 58.2182 | 170000
3699 | 236 | N | 6000 | 17 | 8 | 2 | 8.75 | 1.38 | 14.49 | 0.06 | 0.09 | 0.14644 | 38.9375 | 1029.066 | 0.47059 | 35.9048 | 102000
3700 | 236 | N | 7000 | 17 | 8 | 2 | 12.15 | 2.6 | 23.37 | 0.07 | 0.09 | 0.14644 | 54.0675 | 1938.82 | 0.47059 | 30.7755 | 119000
3701 | 236 | N | 8000 | 17 | 8 | 2 | 15.85 | 3.42 | 26.97 | 0.06 | 0.09 | 0.14644 | 70.5325 | 2550.294 | 0.47059 | 35.9048 | 136000
3706 | 237 | NULL | 1000 | 18.1 | 10 | 2 | 0.36 | 0.01 | 0.42 | 0.04 | 0.1 | 0.166 | 1.602 | 7.457 | 0.55249 | 63.0783 | 18100
3707 | 237 | NULL | 2000 | 18.1 | 10 | 2 | 1.43 | 0.05 | 1.62 | 0.04 | 0.1 | 0.166 | 6.3635 | 37.285 | 0.55249 | 63.0783 | 36200
3708 | 237 | NULL | 3000 | 18.1 | 10 | 2 | 3.24 | 0.19 | 3.96 | 0.04 | 0.11 | 0.166 | 14.418 | 141.683 | 0.55249 | 72.7728 | 54300
3709 | 237 | NULL | 4000 | 18.1 | 10 | 2 | 5.88 | 0.57 | 9.02 | 0.06 | 0.11 | 0.166 | 26.166 | 425.049 | 0.55249 | 48.5152 | 72400
3710 | 237 | NULL | 5000 | 18.1 | 10 | 2 | 9.38 | 1.34 | 16.93 | 0.07 | 0.11 | 0.166 | 41.741 | 999.238 | 0.55249 | 41.5845 | 90500
3711 | 237 | NULL | 6000 | 18.1 | 10 | 2 | 13.5 | 2.12 | 22.31 | 0.06 | 0.11 | 0.166 | 60.075 | 1580.884 | 0.55249 | 48.5152 | 108600
3712 | 237 | NULL | 7000 | 18.1 | 10 | 2 | 18.3 | 2.75 | 24.75 | 0.05 | 0.11 | 0.166 | 81.435 | 2050.675 | 0.55249 | 58.2182 | 126700
3717 | 238 | W | 1000 | 18.1 | 10 | 2 | 0.38 | 0.01 | 0.44 | 0.05 | 0.11 | 0.166 | 1.691 | 7.457 | 0.55249 | 58.2182 | 18100
3718 | 238 | W | 2000 | 18.1 | 10 | 2 | 1.5 | 0.06 | 1.72 | 0.04 | 0.11 | 0.166 | 6.675 | 44.742 | 0.55249 | 72.7728 | 36200
3719 | 238 | W | 3000 | 18.1 | 10 | 2 | 3.42 | 0.21 | 4.35 | 0.05 | 0.11 | 0.166 | 15.219 | 156.597 | 0.55249 | 58.2182 | 54300
3720 | 238 | W | 4000 | 18.1 | 10 | 2 | 6.19 | 0.61 | 9.62 | 0.06 | 0.11 | 0.166 | 27.5455 | 454.877 | 0.55249 | 48.5152 | 72400
3721 | 238 | W | 5000 | 18.1 | 10 | 2 | 9.87 | 1.41 | 17.73 | 0.07 | 0.12 | 0.166 | 43.9215 | 1051.437 | 0.55249 | 47.3821 | 90500
3722 | 238 | W | 6000 | 18.1 | 10 | 2 | 14.13 | 2.05 | 21.53 | 0.06 | 0.11 | 0.166 | 62.8785 | 1528.685 | 0.55249 | 48.5152 | 108600
3723 | 238 | W | 7000 | 18.1 | 10 | 2 | 19.17 | 2.65 | 23.83 | 0.05 | 0.11 | 0.166 | 85.3065 | 1976.105 | 0.55249 | 58.2182 | 126700
3728 | 239 | NULL | 1000 | 18.1 | 11 | 2 | 0.37 | 0.01 | 0.45 | 0.05 | 0.11 | 0.166 | 1.6465 | 7.457 | 0.60773 | 58.2182 | 18100
3729 | 239 | NULL | 2000 | 18.1 | 11 | 2 | 1.47 | 0.06 | 1.75 | 0.04 | 0.11 | 0.166 | 6.5415 | 44.742 | 0.60773 | 72.7728 | 36200
3730 | 239 | NULL | 3000 | 18.1 | 11 | 2 | 3.34 | 0.22 | 4.52 | 0.05 | 0.11 | 0.166 | 14.863 | 164.054 | 0.60773 | 58.2182 | 54300
3731 | 239 | NULL | 4000 | 18.1 | 11 | 2 | 6.09 | 0.72 | 11.29 | 0.07 | 0.11 | 0.166 | 27.1005 | 536.904 | 0.60773 | 41.5845 | 72400
3566 | 225 | N | 9000 | 17 | 12 | 2 | 20.88 | 8.13 | 56.93 | 0.1 | 0.1 | 0.14644 | 92.916 | 6062.541 | 0.70588 | 25.2313 | 153000
3567 | 225 | N | 10000 | 17 | 12 | 2 | 24.93 | 6.85 | 43.15 | 0.06 | 0.09 | 0.14644 | 110.9385 | 5108.045 | 0.70588 | 35.9048 | 170000
3568 | 225 | N | 11000 | 17 | 12 | 2 | 29.99 | 9.21 | 52.76 | 0.06 | 0.09 | 0.14644 | 133.4555 | 6867.897 | 0.70588 | 35.9048 | 187000
3569 | 225 | N | 12000 | 17 | 12 | 2 | 35.56 | 10.48 | 55.02 | 0.05 | 0.09 | 0.14644 | 158.242 | 7814.936 | 0.70588 | 43.0858 | 204000
3570 | 225 | N | 13000 | 17 | 12 | 2 | 42.4 | 19.44 | 94.27 | 0.08 | 0.09 | 0.14644 | 188.68 | 14496.408 | 0.70588 | 26.9286 | 221000
3732 | 239 | NULL | 5000 | 18.1 | 11 | 2 | 9.71 | 1.76 | 22.23 | 0.09 | 0.11 | 0.166 | 43.2095 | 1312.432 | 0.60773 | 32.3435 | 90500
3733 | 239 | NULL | 6000 | 18.1 | 11 | 2 | 13.84 | 2.68 | 28.17 | 0.08 | 0.11 | 0.166 | 61.588 | 1998.476 | 0.60773 | 36.3864 | 108600
3734 | 239 | NULL | 7000 | 18.1 | 11 | 2 | 18.49 | 3.17 | 28.57 | 0.06 | 0.11 | 0.166 | 82.2805 | 2363.869 | 0.60773 | 48.5152 | 126700
3740 | 240 | NULL | 1000 | 18.1 | 12 | 2 | 0.36 | 0.01 | 0.47 | 0.05 | 0.11 | 0.166 | 1.602 | 7.457 | 0.66298 | 58.2182 | 18100
3741 | 240 | NULL | 2000 | 18.1 | 12 | 2 | 1.44 | 0.06 | 1.78 | 0.05 | 0.11 | 0.166 | 6.408 | 44.742 | 0.66298 | 58.2182 | 36200
3742 | 240 | NULL | 3000 | 18.1 | 12 | 2 | 3.27 | 0.22 | 4.57 | 0.05 | 0.11 | 0.166 | 14.5515 | 164.054 | 0.66298 | 58.2182 | 54300
3743 | 240 | NULL | 4000 | 18.1 | 12 | 2 | 5.98 | 0.81 | 12.84 | 0.08 | 0.11 | 0.166 | 26.611 | 604.017 | 0.66298 | 36.3864 | 72400
3744 | 240 | NULL | 5000 | 18.1 | 12 | 2 | 9.56 | 2.1 | 26.48 | 0.11 | 0.11 | 0.166 | 42.542 | 1565.97 | 0.66298 | 26.4628 | 90500
3579 | 226 | W | 9000 | 17 | 12 | 2 | 24.82 | 4.25 | 29.76 | 0.05 | 0.12 | 0.14644 | 110.449 | 3169.225 | 0.70588 | 66.3349 | 153000
3580 | 226 | W | 10000 | 17 | 12 | 2 | 30.67 | 6.02 | 37.96 | 0.05 | 0.12 | 0.14644 | 136.4815 | 4489.114 | 0.70588 | 66.3349 | 170000
3581 | 226 | W | 11000 | 17 | 12 | 2 | 37.46 | 11.22 | 64.27 | 0.07 | 0.12 | 0.14644 | 166.697 | 8366.754 | 0.70588 | 47.3821 | 187000
3745 | 240 | NULL | 6000 | 18.1 | 12 | 2 | 13.69 | 3.42 | 35.97 | 0.1 | 0.11 | 0.166 | 60.9205 | 2550.294 | 0.66298 | 29.1091 | 108600
3746 | 240 | NULL | 7000 | 18.1 | 12 | 2 | 18.15 | 3.9 | 35.09 | 0.07 | 0.11 | 0.166 | 80.7675 | 2908.23 | 0.66298 | 41.5845 | 126700
3751 | 241 | WPN | 1000 | 18.5 | 10.25 | 2 | 0.36 | 0.01 | 0.43 | 0.04 | 0.1 | 0.17342 | 1.602 | 7.457 | 0.55405 | 63.0783 | 18500
3752 | 241 | WPN | 2000 | 18.5 | 10.25 | 2 | 1.46 | 0.05 | 1.71 | 0.04 | 0.1 | 0.17342 | 6.497 | 37.285 | 0.55405 | 63.0783 | 37000
3753 | 241 | WPN | 3000 | 18.5 | 10.25 | 2 | 3.28 | 0.17 | 3.63 | 0.04 | 0.1 | 0.17342 | 14.596 | 126.769 | 0.55405 | 63.0783 | 55500
3754 | 241 | WPN | 4000 | 18.5 | 10.25 | 2 | 5.96 | 0.6 | 9.47 | 0.05 | 0.1 | 0.17342 | 26.522 | 447.42 | 0.55405 | 50.4627 | 74000
3755 | 241 | WPN | 5000 | 18.5 | 10.25 | 2 | 9.53 | 1.5 | 18.92 | 0.07 | 0.1 | 0.17342 | 42.4085 | 1118.55 | 0.55405 | 36.0448 | 92500
3756 | 241 | WPN | 6000 | 18.5 | 10.25 | 2 | 13.97 | 3.05 | 32 | 0.08 | 0.1 | 0.17342 | 62.1665 | 2274.385 | 0.55405 | 31.5392 | 111000
3590 | 227 | NULL | 9000 | 17 | 13 | 2 | 23.3 | 4.02 | 28.17 | 0.05 | 0.11 | 0.14644 | 103.685 | 2997.714 | 0.76471 | 58.2182 | 153000
3591 | 227 | NULL | 10000 | 17 | 13 | 2 | 28.8 | 5.74 | 36.15 | 0.05 | 0.11 | 0.14644 | 128.16 | 4280.318 | 0.76471 | 58.2182 | 170000
3592 | 227 | NULL | 11000 | 17 | 13 | 2 | 35.11 | 9.98 | 57.16 | 0.07 | 0.11 | 0.14644 | 156.2395 | 7442.086 | 0.76471 | 41.5845 | 187000
3593 | 227 | NULL | 13000 | 17 | 13 | 2 | 50.6 | 29.41 | 142.6 | 0.12 | 0.11 | 0.14644 | 225.17 | 21931.037 | 0.76471 | 24.2576 | 221000
3757 | 241 | WPN | 7000 | 18.5 | 10.25 | 2 | 18.83 | 3.94 | 35.51 | 0.07 | 0.1 | 0.17342 | 83.7935 | 2938.058 | 0.55405 | 36.0448 | 129500
3762 | 242 | WPN | 1000 | 18.5 | 12 | 2 | 0.38 | 0.01 | 0.49 | 0.04 | 0.1 | 0.17342 | 1.691 | 7.457 | 0.64865 | 63.0783 | 18500
3763 | 242 | WPN | 2000 | 18.5 | 12 | 2 | 1.51 | 0.06 | 1.93 | 0.04 | 0.1 | 0.17342 | 6.7195 | 44.742 | 0.64865 | 63.0783 | 37000
3764 | 242 | WPN | 3000 | 18.5 | 12 | 2 | 3.39 | 0.19 | 4.05 | 0.04 | 0.1 | 0.17342 | 15.0855 | 141.683 | 0.64865 | 63.0783 | 55500
3765 | 242 | WPN | 4000 | 18.5 | 12 | 2 | 6.21 | 0.79 | 12.48 | 0.07 | 0.1 | 0.17342 | 27.6345 | 589.103 | 0.64865 | 36.0448 | 74000
3766 | 242 | WPN | 5000 | 18.5 | 12 | 2 | 9.97 | 2.11 | 26.64 | 0.1 | 0.11 | 0.17342 | 44.3665 | 1573.427 | 0.64865 | 29.1091 | 92500
3767 | 242 | WPN | 6000 | 18.5 | 12 | 2 | 14.64 | 4.4 | 46.24 | 0.12 | 0.11 | 0.17342 | 65.148 | 3281.08 | 0.64865 | 24.2576 | 111000
3768 | 242 | WPN | 7000 | 18.5 | 12 | 2 | 19.47 | 5.36 | 48.31 | 0.09 | 0.11 | 0.17342 | 86.6415 | 3996.952 | 0.64865 | 32.3435 | 129500
3602 | 228 | N | 9000 | 17 | 13 | 2 | 20.68 | 8.92 | 62.45 | 0.11 | 0.1 | 0.14644 | 92.026 | 6651.644 | 0.76471 | 22.9376 | 153000
3603 | 228 | N | 10000 | 17 | 13 | 2 | 24.6 | 7.38 | 46.52 | 0.07 | 0.09 | 0.14644 | 109.47 | 5503.266 | 0.76471 | 30.7755 | 170000
3604 | 228 | N | 13000 | 17 | 13 | 2 | 41.93 | 20.88 | 101.25 | 0.09 | 0.1 | 0.14644 | 186.5885 | 15570.216 | 0.76471 | 28.0348 | 221000
3774 | 243 | NULL | 1000 | 18.5 | 9.5 | 2 | 0.4 | 0.01 | 0.47 | 0.04 | 0.11 | 0.17342 | 1.78 | 7.457 | 0.51351 | 72.7728 | 18500
3775 | 243 | NULL | 2000 | 18.5 | 9.5 | 2 | 1.59 | 0.06 | 1.8 | 0.04 | 0.11 | 0.17342 | 7.0755 | 44.742 | 0.51351 | 72.7728 | 37000
3776 | 243 | NULL | 3000 | 18.5 | 9.5 | 2 | 3.61 | 0.22 | 4.59 | 0.05 | 0.11 | 0.17342 | 16.0645 | 164.054 | 0.51351 | 58.2182 | 55500
3777 | 243 | NULL | 4000 | 18.5 | 9.5 | 2 | 6.53 | 0.62 | 9.72 | 0.06 | 0.11 | 0.17342 | 29.0585 | 462.334 | 0.51351 | 48.5152 | 74000
3778 | 243 | NULL | 5000 | 18.5 | 9.5 | 2 | 10.33 | 1.28 | 16.12 | 0.06 | 0.11 | 0.17342 | 45.9685 | 954.496 | 0.51351 | 48.5152 | 92500
3779 | 243 | NULL | 6000 | 18.5 | 9.5 | 2 | 14.87 | 1.88 | 19.79 | 0.05 | 0.11 | 0.17342 | 66.1715 | 1401.916 | 0.51351 | 58.2182 | 111000
3780 | 243 | NULL | 7000 | 18.5 | 9.5 | 2 | 20.33 | 2.52 | 22.64 | 0.04 | 0.11 | 0.17342 | 90.4685 | 1879.164 | 0.51351 | 72.7728 | 129500
3785 | 244 | NULL | 1000 | 18 | 10 | 2 | 0.27 | 0.01 | 0.31 | 0.03 | 0.08 | 0.16417 | 1.2015 | 7.457 | 0.55556 | 60.1802 | 18000
3613 | 229 | NULL | 9000 | 17 | 18 | 2 | 23.41 | 21.75 | 152.31 | 0.26 | 0.11 | 0.14644 | 104.1745 | 16218.975 | 1.0588 | 11.1958 | 153000
3614 | 229 | NULL | 10000 | 17 | 18 | 2 | 27.97 | 27.3 | 172.05 | 0.24 | 0.11 | 0.14644 | 124.4665 | 20357.61 | 1.0588 | 12.1288 | 170000
3615 | 229 | NULL | 11000 | 17 | 18 | 2 | 32.11 | 26.2 | 150.13 | 0.17 | 0.1 | 0.14644 | 142.8895 | 19537.34 | 1.0588 | 14.842 | 187000
3786 | 244 | NULL | 2000 | 18 | 10 | 2 | 1.07 | 0.04 | 1.26 | 0.03 | 0.08 | 0.16417 | 4.7615 | 29.828 | 0.55556 | 60.1802 | 36000
3787 | 244 | NULL | 3000 | 18 | 10 | 2 | 2.4 | 0.13 | 2.68 | 0.03 | 0.08 | 0.16417 | 10.68 | 96.941 | 0.55556 | 60.1802 | 54000
3788 | 244 | NULL | 4000 | 18 | 10 | 2 | 4.27 | 0.28 | 4.41 | 0.03 | 0.08 | 0.16417 | 19.0015 | 208.796 | 0.55556 | 60.1802 | 72000
3789 | 244 | NULL | 5000 | 18 | 10 | 2 | 6.83 | 0.93 | 11.78 | 0.05 | 0.08 | 0.16417 | 30.3935 | 693.501 | 0.55556 | 36.1081 | 90000
3790 | 244 | NULL | 6000 | 18 | 10 | 2 | 10.05 | 2.26 | 23.76 | 0.07 | 0.08 | 0.16417 | 44.7225 | 1685.282 | 0.55556 | 25.7915 | 108000
3791 | 244 | NULL | 7000 | 18 | 10 | 2 | 13.95 | 4.63 | 41.69 | 0.09 | 0.09 | 0.16417 | 62.0775 | 3452.591 | 0.55556 | 23.9365 | 126000
3799 | 245 | E | 3000 | 18 | 10 | 2 | 2.79 | 0.14 | 2.96 | 0.03 | 0.09 | 0.16417 | 12.4155 | 104.398 | 0.55556 | 63.6396 | 54000
3797 | 245 | E | 1000 | 18 | 10 | 2 | 0.31 | 0.01 | 0.35 | 0.04 | 0.09 | 0.16417 | 1.3795 | 7.457 | 0.55556 | 47.7297 | 18000
3624 | 230 | W | 9000 | 17 | 4 | 2 | 16.27 | 1.8 | 12.59 | 0.02 | 0.08 | 0.14644 | 72.4015 | 1342.26 | 0.23529 | 90.2703 | 153000
3625 | 230 | W | 10000 | 17 | 4 | 2 | 20.65 | 2.56 | 16.16 | 0.02 | 0.08 | 0.14644 | 91.8925 | 1908.992 | 0.23529 | 90.2703 | 170000
3626 | 230 | W | 11000 | 17 | 4 | 2 | 26.04 | 3.63 | 20.78 | 0.02 | 0.08 | 0.14644 | 115.878 | 2706.891 | 0.23529 | 90.2703 | 187000
3627 | 230 | W | 12000 | 17 | 4 | 2 | 34.98 | 6.62 | 34.75 | 0.03 | 0.09 | 0.14644 | 155.661 | 4936.534 | 0.23529 | 71.8096 | 204000
3628 | 230 | W | 13000 | 17 | 4 | 2 | 41.85 | 10.19 | 49.41 | 0.04 | 0.09 | 0.14644 | 186.2325 | 7598.683 | 0.23529 | 53.8572 | 221000
3798 | 245 | E | 2000 | 18 | 10 | 2 | 1.24 | 0.05 | 1.41 | 0.04 | 0.09 | 0.16417 | 5.518 | 37.285 | 0.55556 | 47.7297 | 36000
3800 | 245 | E | 4000 | 18 | 10 | 2 | 5.02 | 0.41 | 6.43 | 0.04 | 0.09 | 0.16417 | 22.339 | 305.737 | 0.55556 | 47.7297 | 72000
3801 | 245 | E | 5000 | 18 | 10 | 2 | 8.01 | 1.06 | 13.35 | 0.06 | 0.1 | 0.16417 | 35.6445 | 790.442 | 0.55556 | 37.2678 | 90000
3802 | 245 | E | 6000 | 18 | 10 | 2 | 11.75 | 2.28 | 23.93 | 0.07 | 0.1 | 0.16417 | 52.2875 | 1700.196 | 0.55556 | 31.9438 | 108000
3803 | 245 | E | 7000 | 18 | 10 | 2 | 16.21 | 4.2 | 37.83 | 0.08 | 0.1 | 0.16417 | 72.1345 | 3131.94 | 0.55556 | 27.9508 | 126000
3810 | 246 | PN | 1000 | 18 | 10 | 2 | 0.31 | 0.01 | 0.37 | 0.04 | 0.09 | 0.16417 | 1.3795 | 7.457 | 0.55556 | 53.8572 | 18000
3811 | 246 | PN | 2000 | 18 | 10 | 2 | 1.25 | 0.05 | 1.48 | 0.04 | 0.09 | 0.16417 | 5.5625 | 37.285 | 0.55556 | 53.8572 | 36000
3812 | 246 | PN | 3000 | 18 | 10 | 2 | 2.81 | 0.14 | 3.05 | 0.04 | 0.09 | 0.16417 | 12.5045 | 104.398 | 0.55556 | 53.8572 | 54000
3637 | 231 | NULL | 9000 | 17 | 6 | 2 | 19.09 | 2.36 | 16.54 | 0.03 | 0.09 | 0.14644 | 84.9505 | 1759.852 | 0.35294 | 71.8096 | 153000
3638 | 231 | NULL | 10000 | 17 | 6 | 2 | 24.28 | 3.39 | 21.39 | 0.03 | 0.09 | 0.14644 | 108.046 | 2527.923 | 0.35294 | 71.8096 | 170000
3639 | 231 | NULL | 11000 | 17 | 6 | 2 | 31.35 | 5.29 | 30.31 | 0.04 | 0.1 | 0.14644 | 139.5075 | 3944.753 | 0.35294 | 63.0783 | 187000
3640 | 231 | NULL | 12000 | 17 | 6 | 2 | 38.99 | 8.26 | 43.36 | 0.04 | 0.1 | 0.14644 | 173.5055 | 6159.482 | 0.35294 | 63.0783 | 204000
3641 | 231 | NULL | 13000 | 17 | 6 | 2 | 46.27 | 11.85 | 57.45 | 0.05 | 0.1 | 0.14644 | 205.9015 | 8836.545 | 0.35294 | 50.4627 | 221000
3813 | 246 | PN | 5000 | 18 | 10 | 2 | 8.1 | 1.24 | 15.68 | 0.07 | 0.1 | 0.16417 | 36.045 | 924.668 | 0.55556 | 36.0448 | 90000
3814 | 246 | PN | 6000 | 18 | 10 | 2 | 11.91 | 2.72 | 28.6 | 0.08 | 0.1 | 0.16417 | 52.9995 | 2028.304 | 0.55556 | 31.5392 | 108000
3815 | 246 | PN | 7000 | 18 | 10 | 2 | 16.37 | 4.67 | 42.08 | 0.09 | 0.1 | 0.16417 | 72.8465 | 3482.419 | 0.55556 | 28.0348 | 126000
3820 | 247 | NULL | 1000 | 18 | 11 | 2 | 0.31 | 0.01 | 0.38 | 0.04 | 0.09 | 0.16417 | 1.3795 | 7.457 | 0.61111 | 53.8572 | 18000
3821 | 247 | NULL | 2000 | 18 | 11 | 2 | 1.24 | 0.05 | 1.51 | 0.04 | 0.09 | 0.16417 | 5.518 | 37.285 | 0.61111 | 53.8572 | 36000
3822 | 247 | NULL | 3000 | 18 | 11 | 2 | 2.78 | 0.15 | 3.09 | 0.04 | 0.09 | 0.16417 | 12.371 | 111.855 | 0.61111 | 53.8572 | 54000
3823 | 247 | NULL | 4000 | 18 | 11 | 2 | 5.06 | 0.56 | 8.75 | 0.06 | 0.1 | 0.16417 | 22.517 | 417.592 | 0.61111 | 42.0522 | 72000
3824 | 247 | NULL | 5000 | 18 | 11 | 2 | 8.1 | 1.52 | 19.15 | 0.08 | 0.1 | 0.16417 | 36.045 | 1133.464 | 0.61111 | 31.5392 | 90000
3825 | 247 | NULL | 6000 | 18 | 11 | 2 | 11.91 | 3.34 | 35.09 | 0.1 | 0.1 | 0.16417 | 52.9995 | 2490.638 | 0.61111 | 25.2313 | 108000
3826 | 247 | NULL | 7000 | 18 | 11 | 2 | 16.05 | 4.79 | 43.12 | 0.09 | 0.1 | 0.16417 | 71.4225 | 3571.903 | 0.61111 | 28.0348 | 126000
3830 | 248 | WPN | 1000 | 18 | 11 | 2 | 0.34 | 0.01 | 0.42 | 0.04 | 0.1 | 0.16417 | 1.513 | 7.457 | 0.61111 | 63.0783 | 18000
3831 | 248 | WPN | 2000 | 18 | 11 | 2 | 1.37 | 0.05 | 1.67 | 0.04 | 0.1 | 0.16417 | 6.0965 | 37.285 | 0.61111 | 63.0783 | 36000
5483 | 339 | E | 26000 | 5.5 | 4.5 | 2 | 2.35 | 0.42 | 1.01 | 0.06 | 0.12 | 0.015328 | 10.4575 | 313.194 | 0.81818 | 48.9898 | 143000
5484 | 339 | E | 26999 | 5.5 | 4.5 | 2 | 2.53 | 0.47 | 1.08 | 0.06 | 0.12 | 0.015328 | 11.2585 | 350.479 | 0.81818 | 48.9898 | 148494.5
5485 | 339 | E | 28000 | 5.5 | 4.5 | 2 | 2.72 | 0.51 | 1.16 | 0.06 | 0.12 | 0.015328 | 12.104 | 380.307 | 0.81818 | 48.9898 | 154000
5486 | 339 | E | 29000 | 5.5 | 4.5 | 2 | 2.92 | 0.61 | 1.32 | 0.06 | 0.12 | 0.015328 | 12.994 | 454.877 | 0.81818 | 48.9898 | 159500
5633 | 343 | E | 36000 | 5 | 3 | 2 | 3.09 | 0.7 | 1.22 | 0.06 | 0.12 | 0.012668 | 13.7505 | 521.99 | 0.6 | 48.9898 | 180000
5836 | 348 | E | 34000 | 5 | 5 | 2 | 2.74 | 0.64 | 1.18 | 0.06 | 0.12 | 0.012668 | 12.193 | 477.248 | 1 | 48.9898 | 170000
3832 | 248 | WPN | 3000 | 18 | 11 | 2 | 3.08 | 0.16 | 3.44 | 0.04 | 0.1 | 0.16417 | 13.706 | 119.312 | 0.61111 | 63.0783 | 54000
3833 | 248 | WPN | 4000 | 18 | 11 | 2 | 5.61 | 0.61 | 9.64 | 0.06 | 0.1 | 0.16417 | 24.9645 | 454.877 | 0.61111 | 42.0522 | 72000
3834 | 248 | WPN | 5000 | 18 | 11 | 2 | 8.98 | 1.59 | 20.08 | 0.08 | 0.11 | 0.16417 | 39.961 | 1185.663 | 0.61111 | 36.3864 | 90000
3835 | 248 | WPN | 6000 | 18 | 11 | 2 | 13.22 | 3.42 | 35.95 | 0.1 | 0.11 | 0.16417 | 58.829 | 2550.294 | 0.61111 | 29.1091 | 108000
3836 | 248 | WPN | 7000 | 18 | 11 | 2 | 17.74 | 4.45 | 40.07 | 0.09 | 0.11 | 0.16417 | 78.943 | 3318.365 | 0.61111 | 32.3435 | 126000
3843 | 249 | NULL | 1000 | 18 | 12 | 2 | 0.27 | 0.01 | 0.35 | 0.04 | 0.08 | 0.16417 | 1.2015 | 7.457 | 0.66667 | 45.1352 | 18000
3844 | 249 | NULL | 2000 | 18 | 12 | 2 | 1.08 | 0.05 | 1.42 | 0.04 | 0.08 | 0.16417 | 4.806 | 37.285 | 0.66667 | 45.1352 | 36000
3845 | 249 | NULL | 3000 | 18 | 12 | 2 | 2.43 | 0.14 | 2.97 | 0.03 | 0.08 | 0.16417 | 10.8135 | 104.398 | 0.66667 | 60.1802 | 54000
3846 | 249 | NULL | 4000 | 18 | 12 | 2 | 4.3 | 0.3 | 4.79 | 0.03 | 0.08 | 0.16417 | 19.135 | 223.71 | 0.66667 | 60.1802 | 72000
3847 | 249 | NULL | 5000 | 18 | 12 | 2 | 6.94 | 1.19 | 14.99 | 0.06 | 0.08 | 0.16417 | 30.883 | 887.383 | 0.66667 | 30.0901 | 90000
3848 | 249 | NULL | 6000 | 18 | 12 | 2 | 10.3 | 3.03 | 31.86 | 0.09 | 0.09 | 0.16417 | 45.835 | 2259.471 | 0.66667 | 23.9365 | 108000
3849 | 249 | NULL | 7000 | 18 | 12 | 2 | 14.39 | 6.33 | 56.99 | 0.12 | 0.09 | 0.16417 | 64.0355 | 4720.281 | 0.66667 | 17.9524 | 126000
3854 | 250 | NULL | 1000 | 18 | 12 | 2 | 0.32 | 0.01 | 0.4 | 0.04 | 0.09 | 0.16417 | 1.424 | 7.457 | 0.66667 | 53.8572 | 18000
3855 | 250 | NULL | 2000 | 18 | 12 | 2 | 1.27 | 0.05 | 1.6 | 0.04 | 0.09 | 0.16417 | 5.6515 | 37.285 | 0.66667 | 53.8572 | 36000
3856 | 250 | NULL | 3000 | 18 | 12 | 2 | 2.84 | 0.16 | 3.28 | 0.04 | 0.09 | 0.16417 | 12.638 | 119.312 | 0.66667 | 53.8572 | 54000
3857 | 250 | NULL | 4000 | 18 | 12 | 2 | 5.14 | 0.52 | 8.15 | 0.05 | 0.1 | 0.16417 | 22.873 | 387.764 | 0.66667 | 50.4627 | 72000
3676 | 234 | NULL | 9000 | 17 | 8 | 2 | 22.6 | 3.22 | 22.54 | 0.04 | 0.11 | 0.14644 | 100.57 | 2401.154 | 0.47059 | 72.7728 | 153000
3677 | 234 | NULL | 10000 | 17 | 8 | 2 | 28.6 | 4.61 | 29.04 | 0.04 | 0.11 | 0.14644 | 127.27 | 3437.677 | 0.47059 | 72.7728 | 170000
3678 | 234 | NULL | 11000 | 17 | 8 | 2 | 34.87 | 7.23 | 41.43 | 0.05 | 0.11 | 0.14644 | 155.1715 | 5391.411 | 0.47059 | 58.2182 | 187000
3679 | 234 | NULL | 12000 | 17 | 8 | 2 | 41.68 | 11.69 | 61.38 | 0.06 | 0.11 | 0.14644 | 185.476 | 8717.233 | 0.47059 | 48.5152 | 204000
3680 | 234 | NULL | 13000 | 17 | 8 | 2 | 48.38 | 17.18 | 83.32 | 0.07 | 0.11 | 0.14644 | 215.291 | 12811.126 | 0.47059 | 41.5845 | 221000
3858 | 250 | NULL | 5000 | 18 | 12 | 2 | 8.26 | 1.51 | 19.04 | 0.08 | 0.1 | 0.16417 | 36.757 | 1126.007 | 0.66667 | 31.5392 | 90000
3859 | 250 | NULL | 6000 | 18 | 12 | 2 | 12.18 | 3.41 | 35.87 | 0.1 | 0.1 | 0.16417 | 54.201 | 2542.837 | 0.66667 | 25.2313 | 108000
3860 | 250 | NULL | 7000 | 18 | 12 | 2 | 16.86 | 6.37 | 57.39 | 0.12 | 0.1 | 0.16417 | 75.027 | 4750.109 | 0.66667 | 21.0261 | 126000
3866 | 251 | WE | 1000 | 18 | 12 | 2 | 0.34 | 0.01 | 0.44 | 0.05 | 0.1 | 0.16417 | 1.513 | 7.457 | 0.66667 | 50.4627 | 18000
3867 | 251 | WE | 2000 | 18 | 12 | 2 | 1.37 | 0.06 | 1.74 | 0.05 | 0.1 | 0.16417 | 6.0965 | 44.742 | 0.66667 | 50.4627 | 36000
3868 | 251 | WE | 3000 | 18 | 12 | 2 | 3.08 | 0.17 | 3.56 | 0.04 | 0.1 | 0.16417 | 13.706 | 126.769 | 0.66667 | 63.0783 | 54000
6349 | 363 | E | 25000 | 6 | 4 | 2 | 3.09 | 0.57 | 1.43 | 0.06 | 0.12 | 0.018241 | 13.7505 | 425.049 | 0.66667 | 48.9898 | 150000
6350 | 363 | E | 26000 | 6 | 4 | 2 | 3.36 | 0.7 | 1.7 | 0.06 | 0.12 | 0.018241 | 14.952 | 521.99 | 0.66667 | 48.9898 | 156000
3869 | 251 | WE | 4000 | 18 | 12 | 2 | 5.62 | 0.64 | 10.15 | 0.07 | 0.1 | 0.16417 | 25.009 | 477.248 | 0.66667 | 36.0448 | 72000
3870 | 251 | WE | 5000 | 18 | 12 | 2 | 9.02 | 1.75 | 22.11 | 0.09 | 0.11 | 0.16417 | 40.139 | 1304.975 | 0.66667 | 32.3435 | 90000
3871 | 251 | WE | 6000 | 18 | 12 | 2 | 13.3 | 3.85 | 40.44 | 0.12 | 0.11 | 0.16417 | 59.185 | 2870.945 | 0.66667 | 24.2576 | 108000
3872 | 251 | WE | 7000 | 18 | 12 | 2 | 17.88 | 5.47 | 49.22 | 0.1 | 0.11 | 0.16417 | 79.566 | 4078.979 | 0.66667 | 29.1091 | 126000
3878 | 252 | NULL | 1000 | 18 | 14 | 2 | 0.27 | 0.01 | 0.39 | 0.04 | 0.08 | 0.16417 | 1.2015 | 7.457 | 0.77778 | 45.1352 | 18000
3879 | 252 | NULL | 2000 | 18 | 14 | 2 | 1.09 | 0.05 | 1.57 | 0.04 | 0.08 | 0.16417 | 4.8505 | 37.285 | 0.77778 | 45.1352 | 36000
3880 | 252 | NULL | 3000 | 18 | 14 | 2 | 2.43 | 0.16 | 3.25 | 0.04 | 0.08 | 0.16417 | 10.8135 | 119.312 | 0.77778 | 45.1352 | 54000
3881 | 252 | NULL | 4000 | 18 | 14 | 2 | 4.31 | 0.33 | 5.13 | 0.03 | 0.08 | 0.16417 | 19.1795 | 246.081 | 0.77778 | 60.1802 | 72000
3882 | 252 | NULL | 5000 | 18 | 14 | 2 | 7.03 | 1.44 | 18.16 | 0.08 | 0.08 | 0.16417 | 31.2835 | 1073.808 | 0.77778 | 22.5676 | 90000
3883 | 252 | NULL | 6000 | 18 | 14 | 2 | 10.51 | 3.79 | 39.82 | 0.12 | 0.09 | 0.16417 | 46.7695 | 2826.203 | 0.77778 | 17.9524 | 108000
3884 | 252 | NULL | 7000 | 18 | 14 | 2 | 14.79 | 8.02 | 72.22 | 0.15 | 0.09 | 0.16417 | 65.8155 | 5980.514 | 0.77778 | 14.3619 | 126000
3889 | 253 | NULL | 1000 | 18 | 16 | 2 | 0.27 | 0.01 | 0.43 | 0.04 | 0.08 | 0.16417 | 1.2015 | 7.457 | 0.88889 | 45.1352 | 18000
3890 | 253 | NULL | 2000 | 18 | 16 | 2 | 1.09 | 0.06 | 1.73 | 0.05 | 0.08 | 0.16417 | 4.8505 | 44.742 | 0.88889 | 36.1081 | 36000
3702 | 236 | N | 9000 | 17 | 8 | 2 | 20.04 | 4.13 | 28.91 | 0.05 | 0.09 | 0.14644 | 89.178 | 3079.741 | 0.47059 | 43.0858 | 153000
3703 | 236 | N | 10000 | 17 | 8 | 2 | 24.62 | 4.48 | 28.23 | 0.04 | 0.09 | 0.14644 | 109.559 | 3340.736 | 0.47059 | 53.8572 | 170000
3704 | 236 | N | 11000 | 17 | 8 | 2 | 29.78 | 6.08 | 34.85 | 0.04 | 0.09 | 0.14644 | 132.521 | 4533.856 | 0.47059 | 53.8572 | 187000
3705 | 236 | N | 12000 | 17 | 8 | 2 | 35.67 | 10.4 | 54.64 | 0.05 | 0.09 | 0.14644 | 158.7315 | 7755.28 | 0.47059 | 43.0858 | 204000
3891 | 253 | NULL | 3000 | 18 | 16 | 2 | 2.44 | 0.17 | 3.53 | 0.04 | 0.08 | 0.16417 | 10.858 | 126.769 | 0.88889 | 45.1352 | 54000
3892 | 253 | NULL | 4000 | 18 | 16 | 2 | 4.31 | 0.35 | 5.46 | 0.04 | 0.08 | 0.16417 | 19.1795 | 260.995 | 0.88889 | 45.1352 | 72000
3893 | 253 | NULL | 5000 | 18 | 16 | 2 | 7.11 | 1.71 | 21.59 | 0.09 | 0.09 | 0.16417 | 31.6395 | 1275.147 | 0.88889 | 23.9365 | 90000
3894 | 253 | NULL | 6000 | 18 | 16 | 2 | 10.73 | 4.63 | 48.63 | 0.14 | 0.09 | 0.16417 | 47.7485 | 3452.591 | 0.88889 | 15.3878 | 108000
3895 | 253 | NULL | 7000 | 18 | 16 | 2 | 15.22 | 9.87 | 88.86 | 0.19 | 0.09 | 0.16417 | 67.729 | 7360.059 | 0.88889 | 11.3384 | 126000
3902 | 254 | MR | 1000 | 18 | 5.5 | 2 | 0.28 | 0.01 | 0.27 | 0.03 | 0.08 | 0.16417 | 1.246 | 7.457 | 0.30556 | 60.1802 | 18000
3903 | 254 | MR | 2000 | 18 | 5.5 | 2 | 1.12 | 0.03 | 1.06 | 0.03 | 0.08 | 0.16417 | 4.984 | 22.371 | 0.30556 | 60.1802 | 36000
3713 | 237 | NULL | 8000 | 18.1 | 10 | 2 | 23.76 | 3.33 | 26.25 | 0.04 | 0.11 | 0.166 | 105.732 | 2483.181 | 0.55249 | 72.7728 | 144800
3714 | 237 | NULL | 9000 | 18.1 | 10 | 2 | 30.16 | 4.81 | 33.68 | 0.04 | 0.11 | 0.166 | 134.212 | 3586.817 | 0.55249 | 72.7728 | 162900
3715 | 237 | NULL | 10000 | 18.1 | 10 | 2 | 37.34 | 7.37 | 46.47 | 0.05 | 0.11 | 0.166 | 166.163 | 5495.809 | 0.55249 | 58.2182 | 181000
3716 | 237 | NULL | 11000 | 18.1 | 10 | 2 | 45.35 | 11.47 | 65.71 | 0.06 | 0.11 | 0.166 | 201.8075 | 8553.179 | 0.55249 | 48.5152 | 199100
3904 | 254 | MR | 3000 | 18 | 5.5 | 2 | 2.53 | 0.11 | 2.29 | 0.03 | 0.08 | 0.16417 | 11.2585 | 82.027 | 0.30556 | 60.1802 | 54000
3905 | 254 | MR | 4000 | 18 | 5.5 | 2 | 4.54 | 0.26 | 4.13 | 0.03 | 0.08 | 0.16417 | 20.203 | 193.882 | 0.30556 | 60.1802 | 72000
3906 | 254 | MR | 5000 | 18 | 5.5 | 2 | 7.16 | 0.52 | 6.56 | 0.03 | 0.09 | 0.16417 | 31.862 | 387.764 | 0.30556 | 71.8096 | 90000
3907 | 254 | MR | 6000 | 18 | 5.5 | 2 | 10.43 | 0.91 | 9.53 | 0.03 | 0.09 | 0.16417 | 46.4135 | 678.587 | 0.30556 | 71.8096 | 108000
3908 | 254 | MR | 7000 | 18 | 5.5 | 2 | 14.36 | 1.43 | 12.9 | 0.03 | 0.09 | 0.16417 | 63.902 | 1066.351 | 0.30556 | 71.8096 | 126000
3915 | 255 | W | 1000 | 18 | 6 | 2 | 0.26 | 0.01 | 0.25 | 0.03 | 0.08 | 0.16417 | 1.157 | 7.457 | 0.33333 | 60.1802 | 18000
3916 | 255 | W | 2000 | 18 | 6 | 2 | 1.04 | 0.03 | 0.99 | 0.03 | 0.08 | 0.16417 | 4.628 | 22.371 | 0.33333 | 60.1802 | 36000
3724 | 238 | W | 8000 | 18.1 | 10 | 2 | 25.12 | 3.6 | 28.32 | 0.04 | 0.11 | 0.166 | 111.784 | 2684.52 | 0.55249 | 72.7728 | 144800
3725 | 238 | W | 9000 | 18.1 | 10 | 2 | 31.93 | 5.19 | 36.37 | 0.05 | 0.12 | 0.166 | 142.0885 | 3870.183 | 0.55249 | 66.3349 | 162900
3726 | 238 | W | 10000 | 18.1 | 10 | 2 | 39.58 | 7.92 | 49.9 | 0.05 | 0.12 | 0.166 | 176.131 | 5905.944 | 0.55249 | 66.3349 | 181000
3727 | 238 | W | 11000 | 18.1 | 10 | 2 | 48.07 | 12.32 | 70.58 | 0.06 | 0.12 | 0.166 | 213.9115 | 9187.024 | 0.55249 | 55.2791 | 199100
3917 | 255 | W | 3000 | 18 | 6 | 2 | 2.36 | 0.1 | 2.15 | 0.02 | 0.08 | 0.16417 | 10.502 | 74.57 | 0.33333 | 90.2703 | 54000
3918 | 255 | W | 4000 | 18 | 6 | 2 | 4.22 | 0.25 | 3.87 | 0.03 | 0.08 | 0.16417 | 18.779 | 186.425 | 0.33333 | 60.1802 | 72000
3919 | 255 | W | 5000 | 18 | 6 | 2 | 6.67 | 0.49 | 6.16 | 0.03 | 0.08 | 0.16417 | 29.6815 | 365.393 | 0.33333 | 60.1802 | 90000
3920 | 255 | W | 6000 | 18 | 6 | 2 | 9.72 | 0.85 | 8.89 | 0.03 | 0.08 | 0.16417 | 43.254 | 633.845 | 0.33333 | 60.1802 | 108000
3921 | 255 | W | 7000 | 18 | 6 | 2 | 13.42 | 1.34 | 12.08 | 0.03 | 0.08 | 0.16417 | 59.719 | 999.238 | 0.33333 | 60.1802 | 126000
3928 | 256 | NULL | 1000 | 18 | 8 | 2 | 0.26 | 0.01 | 0.27 | 0.03 | 0.08 | 0.16417 | 1.157 | 7.457 | 0.44444 | 60.1802 | 18000
3929 | 256 | NULL | 2000 | 18 | 8 | 2 | 1.04 | 0.04 | 1.09 | 0.03 | 0.08 | 0.16417 | 4.628 | 29.828 | 0.44444 | 60.1802 | 36000
3735 | 239 | NULL | 8000 | 18.1 | 11 | 2 | 23.82 | 3.46 | 27.24 | 0.04 | 0.11 | 0.166 | 105.999 | 2580.122 | 0.60773 | 72.7728 | 144800
3736 | 239 | NULL | 9000 | 18.1 | 11 | 2 | 30.18 | 5 | 34.99 | 0.04 | 0.11 | 0.166 | 134.301 | 3728.5 | 0.60773 | 72.7728 | 162900
3737 | 239 | NULL | 10000 | 18.1 | 11 | 2 | 37.37 | 7.87 | 49.61 | 0.05 | 0.11 | 0.166 | 166.2965 | 5868.659 | 0.60773 | 58.2182 | 181000
3738 | 239 | NULL | 11000 | 18.1 | 11 | 2 | 45.39 | 12.08 | 69.21 | 0.06 | 0.11 | 0.166 | 201.9855 | 9008.056 | 0.60773 | 48.5152 | 199100
3739 | 239 | NULL | 12000 | 18.1 | 11 | 2 | 54.03 | 17.72 | 93.07 | 0.07 | 0.11 | 0.166 | 240.4335 | 13213.804 | 0.60773 | 41.5845 | 217200
3930 | 256 | NULL | 3000 | 18 | 8 | 2 | 2.35 | 0.11 | 2.36 | 0.03 | 0.08 | 0.16417 | 10.4575 | 82.027 | 0.44444 | 60.1802 | 54000
3931 | 256 | NULL | 4000 | 18 | 8 | 2 | 4.19 | 0.25 | 4 | 0.03 | 0.08 | 0.16417 | 18.6455 | 186.425 | 0.44444 | 60.1802 | 72000
3932 | 256 | NULL | 5000 | 18 | 8 | 2 | 6.65 | 0.68 | 8.57 | 0.04 | 0.08 | 0.16417 | 29.5925 | 507.076 | 0.44444 | 45.1352 | 90000
3933 | 256 | NULL | 6000 | 18 | 8 | 2 | 9.74 | 1.5 | 15.77 | 0.05 | 0.08 | 0.16417 | 43.343 | 1118.55 | 0.44444 | 36.1081 | 108000
3934 | 256 | NULL | 7000 | 18 | 8 | 2 | 13.46 | 2.95 | 26.54 | 0.06 | 0.08 | 0.16417 | 59.897 | 2199.815 | 0.44444 | 30.0901 | 126000
3943 | 257 | E | 4000 | 18 | 8 | 2 | 4.58 | 0.3 | 4.68 | 0.03 | 0.09 | 0.16417 | 20.381 | 223.71 | 0.44444 | 63.6396 | 72000
3944 | 257 | E | 5000 | 18 | 8 | 2 | 7.27 | 0.66 | 8.31 | 0.03 | 0.09 | 0.16417 | 32.3515 | 492.162 | 0.44444 | 63.6396 | 90000
3747 | 240 | NULL | 8000 | 18.1 | 12 | 2 | 23.1 | 3.46 | 27.27 | 0.04 | 0.11 | 0.166 | 102.795 | 2580.122 | 0.66298 | 72.7728 | 144800
3748 | 240 | NULL | 9000 | 18.1 | 12 | 2 | 29.25 | 4.96 | 34.76 | 0.04 | 0.11 | 0.166 | 130.1625 | 3698.672 | 0.66298 | 72.7728 | 162900
3749 | 240 | NULL | 10000 | 18.1 | 12 | 2 | 36.23 | 8.05 | 50.7 | 0.05 | 0.11 | 0.166 | 161.2235 | 6002.885 | 0.66298 | 58.2182 | 181000
3750 | 240 | NULL | 12000 | 18.1 | 12 | 2 | 52.51 | 18.07 | 94.93 | 0.07 | 0.11 | 0.166 | 233.6695 | 13474.799 | 0.66298 | 41.5845 | 217200
3940 | 257 | E | 1000 | 18 | 8 | 2 | 0.28 | 0.01 | 0.28 | 0.03 | 0.08 | 0.16417 | 1.246 | 7.457 | 0.44444 | 53.3333 | 18000
3941 | 257 | E | 2000 | 18 | 8 | 2 | 1.13 | 0.04 | 1.14 | 0.03 | 0.08 | 0.16417 | 5.0285 | 29.828 | 0.44444 | 53.3333 | 36000
3942 | 257 | E | 3000 | 18 | 8 | 2 | 2.55 | 0.12 | 2.45 | 0.03 | 0.08 | 0.16417 | 11.3475 | 89.484 | 0.44444 | 53.3333 | 54000
3945 | 257 | E | 6000 | 18 | 8 | 2 | 10.67 | 1.27 | 13.33 | 0.04 | 0.09 | 0.16417 | 47.4815 | 947.039 | 0.44444 | 47.7297 | 108000
3946 | 257 | E | 7000 | 18 | 8 | 2 | 14.8 | 2.18 | 19.65 | 0.04 | 0.09 | 0.16417 | 65.86 | 1625.626 | 0.44444 | 47.7297 | 126000
3952 | 258 | W | 1000 | 18 | 8 | 2 | 0.32 | 0.01 | 0.34 | 0.04 | 0.09 | 0.16417 | 1.424 | 7.457 | 0.44444 | 53.8572 | 18000
3953 | 258 | W | 2000 | 18 | 8 | 2 | 1.27 | 0.04 | 1.34 | 0.03 | 0.09 | 0.16417 | 5.6515 | 29.828 | 0.44444 | 71.8096 | 36000
3758 | 241 | WPN | 8000 | 18.5 | 10.25 | 2 | 24.37 | 4.52 | 35.64 | 0.05 | 0.1 | 0.17342 | 108.4465 | 3370.564 | 0.55405 | 50.4627 | 148000
3759 | 241 | WPN | 9000 | 18.5 | 10.25 | 2 | 30.68 | 4.95 | 34.66 | 0.04 | 0.1 | 0.17342 | 136.526 | 3691.215 | 0.55405 | 63.0783 | 166500
3761 | 241 | WPN | 11000 | 18.5 | 10.25 | 2 | 46.85 | 13.45 | 77.05 | 0.06 | 0.1 | 0.17342 | 208.4825 | 10029.665 | 0.55405 | 42.0522 | 203500
3954 | 258 | W | 3000 | 18 | 8 | 2 | 2.87 | 0.14 | 3.04 | 0.04 | 0.1 | 0.16417 | 12.7715 | 104.398 | 0.44444 | 63.0783 | 54000
3955 | 258 | W | 4000 | 18 | 8 | 2 | 5.17 | 0.39 | 6.11 | 0.04 | 0.1 | 0.16417 | 23.0065 | 290.823 | 0.44444 | 63.0783 | 72000
3956 | 258 | W | 5000 | 18 | 8 | 2 | 8.19 | 0.84 | 10.56 | 0.04 | 0.1 | 0.16417 | 36.4455 | 626.388 | 0.44444 | 63.0783 | 90000
3957 | 258 | W | 6000 | 18 | 8 | 2 | 11.9 | 1.41 | 14.79 | 0.04 | 0.1 | 0.16417 | 52.955 | 1051.437 | 0.44444 | 63.0783 | 108000
3958 | 258 | W | 7000 | 18 | 8 | 2 | 16.34 | 2.05 | 18.45 | 0.04 | 0.1 | 0.16417 | 72.713 | 1528.685 | 0.44444 | 63.0783 | 126000
3964 | 259 | PN | 1000 | 19.5 | 11.5 | 2 | 0.45 | 0.01 | 0.58 | 0.04 | 0.1 | 0.19268 | 2.0025 | 7.457 | 0.58974 | 63.0783 | 19500
3965 | 259 | PN | 2000 | 19.5 | 11.5 | 2 | 1.78 | 0.07 | 2.21 | 0.04 | 0.1 | 0.19268 | 7.921 | 52.199 | 0.58974 | 63.0783 | 39000
3769 | 242 | WPN | 8000 | 18.5 | 12 | 2 | 24.88 | 5.57 | 43.86 | 0.06 | 0.1 | 0.17342 | 110.716 | 4153.549 | 0.64865 | 42.0522 | 148000
3770 | 242 | WPN | 9000 | 18.5 | 12 | 2 | 31.02 | 5.34 | 37.42 | 0.04 | 0.1 | 0.17342 | 138.039 | 3982.038 | 0.64865 | 63.0783 | 166500
3771 | 242 | WPN | 10000 | 18.5 | 12 | 2 | 38.78 | 9.88 | 62.28 | 0.06 | 0.1 | 0.17342 | 172.571 | 7367.516 | 0.64865 | 42.0522 | 185000
3772 | 242 | WPN | 12000 | 18.5 | 12 | 2 | 55.4 | 20.7 | 108.75 | 0.07 | 0.1 | 0.17342 | 246.53 | 15435.99 | 0.64865 | 36.0448 | 222000
3773 | 242 | WPN | 13000 | 18.5 | 12 | 2 | 64.1 | 21.65 | 104.97 | 0.06 | 0.1 | 0.17342 | 285.245 | 16144.405 | 0.64865 | 42.0522 | 240500
3966 | 259 | PN | 3000 | 19.5 | 11.5 | 2 | 4.05 | 0.3 | 6.31 | 0.05 | 0.1 | 0.19268 | 18.0225 | 223.71 | 0.58974 | 50.4627 | 58500
3967 | 259 | PN | 4000 | 19.5 | 11.5 | 2 | 7.4 | 1.06 | 16.74 | 0.07 | 0.1 | 0.19268 | 32.93 | 790.442 | 0.58974 | 36.0448 | 78000
3968 | 259 | PN | 5000 | 19.5 | 11.5 | 2 | 11.83 | 2.7 | 34.04 | 0.1 | 0.1 | 0.19268 | 52.6435 | 2013.39 | 0.58974 | 25.2313 | 97500
3969 | 259 | PN | 6000 | 19.5 | 11.5 | 2 | 16.7 | 3.68 | 38.68 | 0.08 | 0.1 | 0.19268 | 74.315 | 2744.176 | 0.58974 | 31.5392 | 117000
3970 | 259 | PN | 7000 | 19.5 | 11.5 | 2 | 22.21 | 3.95 | 35.59 | 0.05 | 0.1 | 0.19268 | 98.8345 | 2945.515 | 0.58974 | 50.4627 | 136500
3975 | 260 | E | 2000 | 19 | 10 | 2 | 1.52 | 0.06 | 1.74 | 0.03 | 0.09 | 0.18292 | 6.764 | 44.742 | 0.52632 | 63.6396 | 38000
3976 | 260 | E | 3000 | 19 | 10 | 2 | 3.41 | 0.17 | 3.67 | 0.03 | 0.09 | 0.18292 | 15.1745 | 126.769 | 0.52632 | 63.6396 | 57000
3781 | 243 | NULL | 8000 | 18.5 | 9.5 | 2 | 27.03 | 3.87 | 30.46 | 0.04 | 0.11 | 0.17342 | 120.2835 | 2885.859 | 0.51351 | 72.7728 | 148000
3782 | 243 | NULL | 9000 | 18.5 | 9.5 | 2 | 34.67 | 5.65 | 39.56 | 0.04 | 0.11 | 0.17342 | 154.2815 | 4213.205 | 0.51351 | 72.7728 | 166500
3783 | 243 | NULL | 10000 | 18.5 | 9.5 | 2 | 43.24 | 8.9 | 56.09 | 0.05 | 0.12 | 0.17342 | 192.418 | 6636.73 | 0.51351 | 66.3349 | 185000
3784 | 243 | NULL | 11000 | 18.5 | 9.5 | 2 | 52.66 | 15.22 | 87.19 | 0.07 | 0.12 | 0.17342 | 234.337 | 11349.554 | 0.51351 | 47.3821 | 203500
3974 | 260 | E | 1000 | 19 | 10 | 2 | 0.38 | 0.01 | 0.44 | 0.04 | 0.09 | 0.18292 | 1.691 | 7.457 | 0.52632 | 47.7297 | 19000
3977 | 260 | E | 4000 | 19 | 10 | 2 | 6.19 | 0.55 | 8.72 | 0.04 | 0.09 | 0.18292 | 27.5455 | 410.135 | 0.52632 | 47.7297 | 76000
3978 | 260 | E | 5000 | 19 | 10 | 2 | 9.88 | 1.36 | 17.18 | 0.05 | 0.1 | 0.18292 | 43.966 | 1014.152 | 0.52632 | 44.7214 | 95000
3980 | 260 | E | 7000 | 19 | 10 | 2 | 19.67 | 4.11 | 36.96 | 0.06 | 0.1 | 0.18292 | 87.5315 | 3064.827 | 0.52632 | 37.2678 | 133000
3979 | 260 | E | 6000 | 19 | 10 | 2 | 14.51 | 2.87 | 30.14 | 0.07 | 0.1 | 0.18292 | 64.5695 | 2140.159 | 0.52632 | 31.9438 | 114000
3986 | 261 | NULL | 1000 | 19 | 11 | 2 | 0.41 | 0.01 | 0.52 | 0.04 | 0.1 | 0.18292 | 1.8245 | 7.457 | 0.57895 | 63.0783 | 19000
3987 | 261 | NULL | 2000 | 19 | 11 | 2 | 1.64 | 0.06 | 1.99 | 0.04 | 0.1 | 0.18292 | 7.298 | 44.742 | 0.57895 | 63.0783 | 38000
3792 | 244 | NULL | 8000 | 18 | 10 | 2 | 18.6 | 8.62 | 67.91 | 0.11 | 0.09 | 0.16417 | 82.77 | 6427.934 | 0.55556 | 19.5844 | 144000
3793 | 244 | NULL | 9000 | 18 | 10 | 2 | 23.18 | 10.54 | 73.8 | 0.1 | 0.09 | 0.16417 | 103.151 | 7859.678 | 0.55556 | 21.5429 | 162000
3794 | 244 | NULL | 10000 | 18 | 10 | 2 | 28.42 | 15.17 | 95.6 | 0.1 | 0.09 | 0.16417 | 126.469 | 11312.269 | 0.55556 | 21.5429 | 180000
3795 | 244 | NULL | 11000 | 18 | 10 | 2 | 33.64 | 14.74 | 84.44 | 0.07 | 0.08 | 0.16417 | 149.698 | 10991.618 | 0.55556 | 25.7915 | 198000
3796 | 244 | NULL | 12000 | 18 | 10 | 2 | 39.09 | 14.43 | 75.78 | 0.05 | 0.08 | 0.16417 | 173.9505 | 10760.451 | 0.55556 | 36.1081 | 216000
3988 | 261 | NULL | 3000 | 19 | 11 | 2 | 3.72 | 0.25 | 5.31 | 0.05 | 0.1 | 0.18292 | 16.554 | 186.425 | 0.57895 | 50.4627 | 57000
6386 | 364 | E | 24000 | 6 | 5.5 | 2 | 2.82 | 0.51 | 1.35 | 0.06 | 0.12 | 0.018241 | 12.549 | 380.307 | 0.91667 | 48.9898 | 144000
3989 | 261 | NULL | 4000 | 19 | 11 | 2 | 6.78 | 0.88 | 13.9 | 0.07 | 0.1 | 0.18292 | 30.171 | 656.216 | 0.57895 | 36.0448 | 76000
3990 | 261 | NULL | 5000 | 19 | 11 | 2 | 10.83 | 2.22 | 27.94 | 0.09 | 0.1 | 0.18292 | 48.1935 | 1655.454 | 0.57895 | 28.0348 | 95000
3991 | 261 | NULL | 6000 | 19 | 11 | 2 | 15.41 | 3.31 | 34.73 | 0.08 | 0.1 | 0.18292 | 68.5745 | 2468.267 | 0.57895 | 31.5392 | 114000
6422 | 365 | E | 24000 | 6 | 6 | 2 | 2.82 | 0.53 | 1.4 | 0.06 | 0.12 | 0.018241 | 12.549 | 395.221 | 1 | 48.9898 | 144000
3992 | 261 | NULL | 7000 | 19 | 11 | 2 | 20.55 | 3.76 | 33.84 | 0.06 | 0.1 | 0.18292 | 91.4475 | 2803.832 | 0.57895 | 42.0522 | 133000
3996 | 262 | E | 1000 | 18 | 12 | 2 | 0.39 | 0.01 | 0.51 | 0.04 | 0.09 | 0.16417 | 1.7355 | 7.457 | 0.66667 | 47.7297 | 18000
3997 | 262 | E | 2000 | 18 | 12 | 2 | 1.57 | 0.06 | 1.99 | 0.04 | 0.09 | 0.16417 | 6.9865 | 44.742 | 0.66667 | 47.7297 | 36000
3998 | 262 | E | 3000 | 18 | 12 | 2 | 3.51 | 0.19 | 4.07 | 0.04 | 0.09 | 0.16417 | 15.6195 | 141.683 | 0.66667 | 47.7297 | 54000
3999 | 262 | E | 4000 | 18 | 12 | 2 | 6.41 | 0.76 | 11.97 | 0.06 | 0.1 | 0.16417 | 28.5245 | 566.732 | 0.66667 | 37.2678 | 72000
4000 | 262 | E | 5000 | 18 | 12 | 2 | 10.28 | 2.06 | 25.98 | 0.08 | 0.1 | 0.16417 | 45.746 | 1536.142 | 0.66667 | 27.9508 | 90000
4002 | 262 | E | 7000 | 18 | 12 | 2 | 20.28 | 6.11 | 55.01 | 0.09 | 0.1 | 0.16417 | 90.246 | 4556.227 | 0.66667 | 24.8452 | 126000
4001 | 262 | E | 6000 | 18 | 12 | 2 | 15.15 | 4.54 | 47.7 | 0.11 | 0.1 | 0.16417 | 67.4175 | 3385.478 | 0.66667 | 20.3279 | 108000
4007 | 263 | WE | 1000 | 19 | 12 | 2 | 0.43 | 0.01 | 0.56 | 0.04 | 0.1 | 0.18292 | 1.9135 | 7.457 | 0.63158 | 63.0783 | 19000
4008 | 263 | WE | 2000 | 19 | 12 | 2 | 1.7 | 0.07 | 2.17 | 0.04 | 0.1 | 0.18292 | 7.565 | 52.199 | 0.63158 | 63.0783 | 38000
4009 | 263 | WE | 3000 | 19 | 12 | 2 | 3.83 | 0.24 | 5.1 | 0.05 | 0.1 | 0.18292 | 17.0435 | 178.968 | 0.63158 | 50.4627 | 57000
4010 | 263 | WE | 4000 | 19 | 12 | 2 | 7.03 | 0.92 | 14.47 | 0.07 | 0.11 | 0.18292 | 31.2835 | 686.044 | 0.63158 | 41.5845 | 76000
4011 | 263 | WE | 5000 | 19 | 12 | 2 | 11.26 | 2.38 | 30.04 | 0.1 | 0.11 | 0.18292 | 50.107 | 1774.766 | 0.63158 | 29.1091 | 95000
3816 | 246 | PN | 8000 | 18 | 10 | 2 | 21.09 | 5.65 | 44.54 | 0.07 | 0.1 | 0.16417 | 93.8505 | 4213.205 | 0.55556 | 36.0448 | 144000
3817 | 246 | PN | 9000 | 18 | 10 | 2 | 26.35 | 6.08 | 42.57 | 0.05 | 0.1 | 0.16417 | 117.2575 | 4533.856 | 0.55556 | 50.4627 | 162000
3818 | 246 | PN | 10000 | 18 | 10 | 2 | 32.33 | 6.82 | 42.97 | 0.04 | 0.1 | 0.16417 | 143.8685 | 5085.674 | 0.55556 | 63.0783 | 180000
3819 | 246 | PN | 11000 | 18 | 10 | 2 | 39.52 | 11.26 | 64.53 | 0.06 | 0.1 | 0.16417 | 175.864 | 8396.582 | 0.55556 | 42.0522 | 198000
4012 | 263 | WE | 6000 | 19 | 12 | 2 | 16.3 | 4.35 | 45.69 | 0.1 | 0.11 | 0.18292 | 72.535 | 3243.795 | 0.63158 | 29.1091 | 114000
4013 | 263 | WE | 7000 | 19 | 12 | 2 | 21.64 | 5.18 | 46.61 | 0.08 | 0.11 | 0.18292 | 96.298 | 3862.726 | 0.63158 | 36.3864 | 133000
4019 | 264 | NULL | 1000 | 19 | 14 | 2 | 0.35 | 0.01 | 0.52 | 0.04 | 0.08 | 0.18292 | 1.5575 | 7.457 | 0.73684 | 45.1352 | 19000
4020 | 264 | NULL | 2000 | 19 | 14 | 2 | 1.41 | 0.07 | 2.08 | 0.04 | 0.08 | 0.18292 | 6.2745 | 52.199 | 0.73684 | 45.1352 | 38000
4021 | 264 | NULL | 3000 | 19 | 14 | 2 | 3.16 | 0.19 | 4.09 | 0.04 | 0.08 | 0.18292 | 14.062 | 141.683 | 0.73684 | 45.1352 | 57000
4022 | 264 | NULL | 4000 | 19 | 14 | 2 | 5.75 | 0.76 | 12.03 | 0.06 | 0.09 | 0.18292 | 25.5875 | 566.732 | 0.73684 | 35.9048 | 76000
4023 | 264 | NULL | 5000 | 19 | 14 | 2 | 9.34 | 2.51 | 31.57 | 0.1 | 0.09 | 0.18292 | 41.563 | 1871.707 | 0.73684 | 21.5429 | 95000
3827 | 247 | NULL | 8000 | 18 | 11 | 2 | 20.5 | 5.35 | 42.14 | 0.07 | 0.1 | 0.16417 | 91.225 | 3989.495 | 0.61111 | 36.0448 | 144000
3828 | 247 | NULL | 9000 | 18 | 11 | 2 | 25.35 | 4.89 | 34.23 | 0.04 | 0.09 | 0.16417 | 112.8075 | 3646.473 | 0.61111 | 53.8572 | 162000
3829 | 247 | NULL | 10000 | 18 | 11 | 2 | 31.25 | 7.36 | 46.38 | 0.05 | 0.09 | 0.16417 | 139.0625 | 5488.352 | 0.61111 | 43.0858 | 180000
4024 | 264 | NULL | 6000 | 19 | 14 | 2 | 13.92 | 5.96 | 62.63 | 0.14 | 0.09 | 0.18292 | 61.944 | 4444.372 | 0.73684 | 15.3878 | 114000
4025 | 264 | NULL | 7000 | 19 | 14 | 2 | 19.34 | 11.26 | 101.41 | 0.16 | 0.1 | 0.18292 | 86.063 | 8396.582 | 0.73684 | 15.7696 | 133000
4031 | 265 | NULL | 1000 | 19 | 16 | 2 | 0.35 | 0.01 | 0.56 | 0.04 | 0.09 | 0.18292 | 1.5575 | 7.457 | 0.84211 | 53.8572 | 19000
4032 | 265 | NULL | 2000 | 19 | 16 | 2 | 1.41 | 0.07 | 2.26 | 0.05 | 0.09 | 0.18292 | 6.2745 | 52.199 | 0.84211 | 43.0858 | 38000
4033 | 265 | NULL | 3000 | 19 | 16 | 2 | 3.16 | 0.21 | 4.36 | 0.04 | 0.08 | 0.18292 | 14.062 | 156.597 | 0.84211 | 45.1352 | 57000
4034 | 265 | NULL | 4000 | 19 | 16 | 2 | 5.79 | 0.88 | 13.88 | 0.07 | 0.09 | 0.18292 | 25.7655 | 656.216 | 0.84211 | 30.7755 | 76000
4035 | 265 | NULL | 5000 | 19 | 16 | 2 | 9.49 | 3.01 | 37.97 | 0.12 | 0.09 | 0.18292 | 42.2305 | 2244.557 | 0.84211 | 17.9524 | 95000
3837 | 248 | WPN | 8000 | 18 | 11 | 2 | 22.78 | 4.97 | 39.14 | 0.06 | 0.11 | 0.16417 | 101.371 | 3706.129 | 0.61111 | 48.5152 | 144000
3838 | 248 | WPN | 9000 | 18 | 11 | 2 | 28.38 | 4.66 | 32.6 | 0.04 | 0.1 | 0.16417 | 126.291 | 3474.962 | 0.61111 | 63.0783 | 162000
3839 | 248 | WPN | 10000 | 18 | 11 | 2 | 35.3 | 6.69 | 42.17 | 0.04 | 0.11 | 0.16417 | 157.085 | 4988.733 | 0.61111 | 72.7728 | 180000
3840 | 248 | WPN | 11000 | 18 | 11 | 2 | 43.13 | 11.8 | 67.61 | 0.06 | 0.11 | 0.16417 | 191.9285 | 8799.26 | 0.61111 | 48.5152 | 198000
3841 | 248 | WPN | 12000 | 18 | 11 | 2 | 50.92 | 16.89 | 88.68 | 0.06 | 0.11 | 0.16417 | 226.594 | 12594.873 | 0.61111 | 48.5152 | 216000
3842 | 248 | WPN | 13000 | 18 | 11 | 2 | 58.87 | 23.04 | 111.72 | 0.07 | 0.1 | 0.16417 | 261.9715 | 17180.928 | 0.61111 | 36.0448 | 234000
4036 | 265 | NULL | 6000 | 19 | 16 | 2 | 14.24 | 7.25 | 76.19 | 0.17 | 0.1 | 0.18292 | 63.368 | 5406.325 | 0.84211 | 14.842 | 114000
4037 | 265 | NULL | 7000 | 19 | 16 | 2 | 19.87 | 13.73 | 123.62 | 0.2 | 0.1 | 0.18292 | 88.4215 | 10238.461 | 0.84211 | 12.6157 | 133000
4047 | 266 | E | 6000 | 19 | 8 | 2 | 12.83 | 1.5 | 15.78 | 0.03 | 0.09 | 0.18292 | 57.0935 | 1118.55 | 0.42105 | 63.6396 | 114000
4048 | 266 | E | 7000 | 19 | 8 | 2 | 17.7 | 2.29 | 20.64 | 0.03 | 0.09 | 0.18292 | 78.765 | 1707.653 | 0.42105 | 63.6396 | 133000
4042 | 266 | E | 1000 | 19 | 8 | 2 | 0.34 | 0.01 | 0.35 | 0.03 | 0.08 | 0.18292 | 1.513 | 7.457 | 0.42105 | 53.3333 | 19000
4043 | 266 | E | 2000 | 19 | 8 | 2 | 1.36 | 0.04 | 1.39 | 0.03 | 0.08 | 0.18292 | 6.052 | 29.828 | 0.42105 | 53.3333 | 38000
4044 | 266 | E | 3000 | 19 | 8 | 2 | 3.06 | 0.14 | 2.99 | 0.03 | 0.08 | 0.18292 | 13.617 | 104.398 | 0.42105 | 53.3333 | 57000
3850 | 249 | NULL | 8000 | 18 | 12 | 2 | 19.3 | 11.85 | 93.39 | 0.15 | 0.09 | 0.16417 | 85.885 | 8836.545 | 0.66667 | 14.3619 | 144000
3851 | 249 | NULL | 9000 | 18 | 12 | 2 | 23.83 | 14.14 | 98.99 | 0.13 | 0.09 | 0.16417 | 106.0435 | 10544.198 | 0.66667 | 16.5714 | 162000
3852 | 249 | NULL | 10000 | 18 | 12 | 2 | 29.07 | 20.28 | 127.83 | 0.13 | 0.09 | 0.16417 | 129.3615 | 15122.796 | 0.66667 | 16.5714 | 180000
3853 | 249 | NULL | 12000 | 18 | 12 | 2 | 39.38 | 16.2 | 85.09 | 0.06 | 0.08 | 0.16417 | 175.241 | 12080.34 | 0.66667 | 30.0901 | 216000
4045 | 266 | E | 4000 | 19 | 8 | 2 | 5.51 | 0.37 | 5.89 | 0.03 | 0.08 | 0.18292 | 24.5195 | 275.909 | 0.42105 | 53.3333 | 76000
4046 | 266 | E | 5000 | 19 | 8 | 2 | 8.75 | 0.8 | 10.1 | 0.03 | 0.08 | 0.18292 | 38.9375 | 596.56 | 0.42105 | 53.3333 | 95000
4054 | 267 | W | 1000 | 19 | 8 | 2 | 0.38 | 0.01 | 0.42 | 0.03 | 0.09 | 0.18292 | 1.691 | 7.457 | 0.42105 | 71.8096 | 19000
4055 | 267 | W | 3000 | 19 | 8 | 2 | 3.47 | 0.18 | 3.86 | 0.03 | 0.09 | 0.18292 | 15.4415 | 134.226 | 0.42105 | 71.8096 | 57000
4056 | 267 | W | 4000 | 19 | 8 | 2 | 6.24 | 0.48 | 7.49 | 0.04 | 0.09 | 0.18292 | 27.768 | 357.936 | 0.42105 | 53.8572 | 76000
4057 | 267 | W | 5000 | 19 | 8 | 2 | 9.86 | 0.97 | 12.27 | 0.04 | 0.1 | 0.18292 | 43.877 | 723.329 | 0.42105 | 63.0783 | 95000
4058 | 267 | W | 6000 | 19 | 8 | 2 | 14.33 | 1.57 | 16.44 | 0.04 | 0.1 | 0.18292 | 63.7685 | 1170.749 | 0.42105 | 63.0783 | 114000
3861 | 250 | NULL | 8000 | 18 | 12 | 2 | 21.48 | 7.55 | 59.47 | 0.1 | 0.1 | 0.16417 | 95.586 | 5630.035 | 0.66667 | 25.2313 | 144000
3862 | 250 | NULL | 9000 | 18 | 12 | 2 | 26.51 | 7.87 | 55.13 | 0.07 | 0.1 | 0.16417 | 117.9695 | 5868.659 | 0.66667 | 36.0448 | 162000
3863 | 250 | NULL | 10000 | 18 | 12 | 2 | 31.89 | 6.59 | 41.51 | 0.04 | 0.1 | 0.16417 | 141.9105 | 4914.163 | 0.66667 | 63.0783 | 180000
3864 | 250 | NULL | 11000 | 18 | 12 | 2 | 38.79 | 11.73 | 67.23 | 0.06 | 0.1 | 0.16417 | 172.6155 | 8747.061 | 0.66667 | 42.0522 | 198000
3865 | 250 | NULL | 13000 | 18 | 12 | 2 | 54.67 | 25.64 | 124.32 | 0.08 | 0.1 | 0.16417 | 243.2815 | 19119.748 | 0.66667 | 31.5392 | 234000
4059 | 267 | W | 7000 | 19 | 8 | 2 | 19.76 | 2.33 | 20.96 | 0.03 | 0.1 | 0.18292 | 87.932 | 1737.481 | 0.42105 | 84.1044 | 133000
4064 | 268 | PN | 1000 | 20.5 | 10.5 | 2 | 0.54 | 0.01 | 0.7 | 0.04 | 0.1 | 0.21294 | 2.403 | 7.457 | 0.5122 | 63.0783 | 20500
4065 | 268 | PN | 2000 | 20.5 | 10.5 | 2 | 2.16 | 0.08 | 2.66 | 0.04 | 0.1 | 0.21294 | 9.612 | 59.656 | 0.5122 | 63.0783 | 41000
4066 | 268 | PN | 3000 | 20.5 | 10.5 | 2 | 4.95 | 0.37 | 7.71 | 0.05 | 0.1 | 0.21294 | 22.0275 | 275.909 | 0.5122 | 50.4627 | 61500
4067 | 268 | PN | 4000 | 20.5 | 10.5 | 2 | 8.99 | 1.13 | 17.83 | 0.06 | 0.1 | 0.21294 | 40.0055 | 842.641 | 0.5122 | 42.0522 | 82000
4068 | 268 | PN | 5000 | 20.5 | 10.5 | 2 | 14.16 | 2.28 | 28.68 | 0.06 | 0.1 | 0.21294 | 63.012 | 1700.196 | 0.5122 | 42.0522 | 102500
4069 | 268 | PN | 6000 | 20.5 | 10.5 | 2 | 20.15 | 3.04 | 31.97 | 0.05 | 0.1 | 0.21294 | 89.6675 | 2266.928 | 0.5122 | 50.4627 | 123000
3873 | 251 | WE | 8000 | 18 | 12 | 2 | 22.78 | 6.09 | 47.94 | 0.08 | 0.11 | 0.16417 | 101.371 | 4541.313 | 0.66667 | 36.3864 | 144000
3874 | 251 | WE | 9000 | 18 | 12 | 2 | 28.11 | 5.56 | 38.91 | 0.05 | 0.1 | 0.16417 | 125.0895 | 4146.092 | 0.66667 | 50.4627 | 162000
3875 | 251 | WE | 10000 | 18 | 12 | 2 | 34.5 | 6.62 | 41.74 | 0.04 | 0.1 | 0.16417 | 153.525 | 4936.534 | 0.66667 | 63.0783 | 180000
3876 | 251 | WE | 11000 | 18 | 12 | 2 | 42.13 | 12.88 | 73.8 | 0.06 | 0.1 | 0.16417 | 187.4785 | 9604.616 | 0.66667 | 42.0522 | 198000
3877 | 251 | WE | 12000 | 18 | 12 | 2 | 50.03 | 16.66 | 87.49 | 0.06 | 0.1 | 0.16417 | 222.6335 | 12423.362 | 0.66667 | 42.0522 | 216000
4075 | 269 | WPN | 1000 | 20.5 | 10.5 | 2 | 0.54 | 0.01 | 0.67 | 0.04 | 0.1 | 0.21294 | 2.403 | 7.457 | 0.5122 | 63.0783 | 20500
4076 | 269 | WPN | 2000 | 20.5 | 10.5 | 2 | 2.15 | 0.08 | 2.54 | 0.03 | 0.1 | 0.21294 | 9.5675 | 59.656 | 0.5122 | 84.1044 | 41000
4077 | 269 | WPN | 3000 | 20.5 | 10.5 | 2 | 4.91 | 0.34 | 7.18 | 0.04 | 0.1 | 0.21294 | 21.8495 | 253.538 | 0.5122 | 63.0783 | 61500
4078 | 269 | WPN | 4000 | 20.5 | 10.5 | 2 | 8.92 | 1.03 | 16.26 | 0.06 | 0.1 | 0.21294 | 39.694 | 768.071 | 0.5122 | 42.0522 | 82000
4079 | 269 | WPN | 5000 | 20.5 | 10.5 | 2 | 14.11 | 2.09 | 26.3 | 0.06 | 0.1 | 0.21294 | 62.7895 | 1558.513 | 0.5122 | 42.0522 | 102500
4080 | 269 | WPN | 6000 | 20.5 | 10.5 | 2 | 20.25 | 2.84 | 29.86 | 0.05 | 0.1 | 0.21294 | 90.1125 | 2117.788 | 0.5122 | 50.4627 | 123000
4086 | 270 | PN | 1000 | 20.5 | 10 | 2 | 0.52 | 0.01 | 0.66 | 0.04 | 0.09 | 0.21294 | 2.314 | 7.457 | 0.4878 | 53.8572 | 20500
3885 | 252 | NULL | 8000 | 18 | 14 | 2 | 19.94 | 15.08 | 118.83 | 0.19 | 0.09 | 0.16417 | 88.733 | 11245.156 | 0.77778 | 11.3384 | 144000
3886 | 252 | NULL | 9000 | 18 | 14 | 2 | 24.43 | 17.72 | 124.09 | 0.16 | 0.09 | 0.16417 | 108.7135 | 13213.804 | 0.77778 | 13.4643 | 162000
3887 | 252 | NULL | 10000 | 18 | 14 | 2 | 29.64 | 24.37 | 153.59 | 0.16 | 0.09 | 0.16417 | 131.898 | 18172.709 | 0.77778 | 13.4643 | 180000
3888 | 252 | NULL | 12000 | 18 | 14 | 2 | 39.59 | 17.96 | 94.35 | 0.07 | 0.08 | 0.16417 | 176.1755 | 13392.772 | 0.77778 | 25.7915 | 216000
4087 | 270 | PN | 2000 | 20.5 | 10 | 2 | 2.1 | 0.08 | 2.49 | 0.03 | 0.09 | 0.21294 | 9.345 | 59.656 | 0.4878 | 71.8096 | 41000
4088 | 270 | PN | 3000 | 20.5 | 10 | 2 | 4.81 | 0.34 | 7.19 | 0.04 | 0.09 | 0.21294 | 21.4045 | 253.538 | 0.4878 | 53.8572 | 61500
4089 | 270 | PN | 4000 | 20.5 | 10 | 2 | 8.74 | 1.04 | 16.44 | 0.06 | 0.1 | 0.21294 | 38.893 | 775.528 | 0.4878 | 42.0522 | 82000
4090 | 270 | PN | 5000 | 20.5 | 10 | 2 | 13.79 | 2.07 | 26.14 | 0.06 | 0.1 | 0.21294 | 61.3655 | 1543.599 | 0.4878 | 42.0522 | 102500
4091 | 270 | PN | 6000 | 20.5 | 10 | 2 | 19.76 | 2.8 | 29.45 | 0.04 | 0.1 | 0.21294 | 87.932 | 2087.96 | 0.4878 | 63.0783 | 123000
4096 | 271 | WE | 1000 | 20.5 | 12 | 2 | 0.61 | 0.01 | 0.85 | 0.05 | 0.11 | 0.21294 | 2.7145 | 7.457 | 0.58537 | 58.2182 | 20500
4097 | 271 | WE | 2000 | 20.5 | 12 | 2 | 2.45 | 0.1 | 3.18 | 0.04 | 0.11 | 0.21294 | 10.9025 | 74.57 | 0.58537 | 72.7728 | 41000
3896 | 253 | NULL | 8000 | 18 | 16 | 2 | 20.67 | 18.63 | 146.77 | 0.24 | 0.1 | 0.16417 | 91.9815 | 13892.391 | 0.88889 | 10.5131 | 144000
3897 | 253 | NULL | 9000 | 18 | 16 | 2 | 25.11 | 21.53 | 150.79 | 0.19 | 0.09 | 0.16417 | 111.7395 | 16054.921 | 0.88889 | 11.3384 | 162000
3898 | 253 | NULL | 10000 | 18 | 16 | 2 | 30.52 | 31.69 | 199.73 | 0.21 | 0.09 | 0.16417 | 135.814 | 23631.233 | 0.88889 | 10.2585 | 180000
3899 | 253 | NULL | 11000 | 18 | 16 | 2 | 34.42 | 20.69 | 118.56 | 0.1 | 0.09 | 0.16417 | 153.169 | 15428.533 | 0.88889 | 21.5429 | 198000
3900 | 253 | NULL | 12000 | 18 | 16 | 2 | 39.25 | 14.77 | 77.55 | 0.06 | 0.08 | 0.16417 | 174.6625 | 11013.989 | 0.88889 | 30.0901 | 216000
3901 | 253 | NULL | 13000 | 18 | 16 | 2 | 46.23 | 19.76 | 95.8 | 0.06 | 0.08 | 0.16417 | 205.7235 | 14735.032 | 0.88889 | 30.0901 | 234000
4098 | 271 | WE | 3000 | 20.5 | 12 | 2 | 5.62 | 0.47 | 9.88 | 0.06 | 0.11 | 0.21294 | 25.009 | 350.479 | 0.58537 | 48.5152 | 61500
4099 | 271 | WE | 4000 | 20.5 | 12 | 2 | 10.23 | 1.44 | 22.75 | 0.08 | 0.11 | 0.21294 | 45.5235 | 1073.808 | 0.58537 | 36.3864 | 82000
4100 | 271 | WE | 5000 | 20.5 | 12 | 2 | 15.93 | 2.59 | 32.66 | 0.07 | 0.11 | 0.21294 | 70.8885 | 1931.363 | 0.58537 | 41.5845 | 102500
4101 | 271 | WE | 6000 | 20.5 | 12 | 2 | 22.58 | 3.29 | 34.51 | 0.05 | 0.11 | 0.21294 | 100.481 | 2453.353 | 0.58537 | 58.2182 | 123000
4107 | 272 | EPN | 1000 | 20.5 | 13.5 | 2 | 0.53 | 0.01 | 0.76 | 0.04 | 0.09 | 0.21294 | 2.3585 | 7.457 | 0.65854 | 53.8572 | 20500
4108 | 272 | EPN | 2000 | 20.5 | 13.5 | 2 | 2.12 | 0.09 | 2.87 | 0.04 | 0.09 | 0.21294 | 9.434 | 67.113 | 0.65854 | 53.8572 | 41000
4109 | 272 | EPN | 3000 | 20.5 | 13.5 | 2 | 4.83 | 0.39 | 8.21 | 0.05 | 0.1 | 0.21294 | 21.4935 | 290.823 | 0.65854 | 50.4627 | 61500
3909 | 254 | MR | 8000 | 18 | 5.5 | 2 | 19.05 | 2.14 | 16.89 | 0.03 | 0.09 | 0.16417 | 84.7725 | 1595.798 | 0.30556 | 71.8096 | 144000
3910 | 254 | MR | 9000 | 18 | 5.5 | 2 | 24.65 | 3.13 | 21.95 | 0.03 | 0.09 | 0.16417 | 109.6925 | 2334.041 | 0.30556 | 71.8096 | 162000
3911 | 254 | MR | 10000 | 18 | 5.5 | 2 | 31.37 | 4.49 | 28.33 | 0.03 | 0.09 | 0.16417 | 139.5965 | 3348.193 | 0.30556 | 71.8096 | 180000
3912 | 254 | MR | 11000 | 18 | 5.5 | 2 | 40.51 | 6.83 | 39.14 | 0.03 | 0.1 | 0.16417 | 180.2695 | 5093.131 | 0.30556 | 84.1044 | 198000
3913 | 254 | MR | 12000 | 18 | 5.5 | 2 | 50.43 | 10.36 | 54.39 | 0.04 | 0.1 | 0.16417 | 224.4135 | 7725.452 | 0.30556 | 63.0783 | 216000
3914 | 254 | MR | 13000 | 18 | 5.5 | 2 | 58.42 | 14.1 | 68.38 | 0.04 | 0.1 | 0.16417 | 259.969 | 10514.37 | 0.30556 | 63.0783 | 234000
4110 | 272 | EPN | 4000 | 20.5 | 13.5 | 2 | 8.85 | 1.48 | 23.28 | 0.08 | 0.1 | 0.21294 | 39.3825 | 1103.636 | 0.65854 | 31.5392 | 82000
4111 | 272 | EPN | 5000 | 20.5 | 13.5 | 2 | 14.2 | 3.88 | 48.89 | 0.11 | 0.1 | 0.21294 | 63.19 | 2893.316 | 0.65854 | 22.9376 | 102500
4112 | 272 | EPN | 6000 | 20.5 | 13.5 | 2 | 20.1 | 5.56 | 58.41 | 0.09 | 0.1 | 0.21294 | 89.445 | 4146.092 | 0.65854 | 28.0348 | 123000
4118 | 273 | E | 1000 | 20.5 | 14 | 2 | 0.52 | 0.01 | 0.74 | 0.04 | 0.09 | 0.21294 | 2.314 | 7.457 | 0.68293 | 47.7297 | 20500
4119 | 273 | E | 2000 | 20.5 | 14 | 2 | 2.06 | 0.09 | 2.83 | 0.04 | 0.09 | 0.21294 | 9.167 | 67.113 | 0.68293 | 47.7297 | 41000
4120 | 273 | E | 3000 | 20.5 | 14 | 2 | 4.68 | 0.36 | 7.64 | 0.05 | 0.09 | 0.21294 | 20.826 | 268.452 | 0.68293 | 38.1838 | 61500
4121 | 273 | E | 4000 | 20.5 | 14 | 2 | 8.61 | 1.51 | 23.76 | 0.08 | 0.1 | 0.21294 | 38.3145 | 1126.007 | 0.68293 | 27.9508 | 82000
3922 | 255 | W | 8000 | 18 | 6 | 2 | 17.87 | 2.02 | 15.94 | 0.03 | 0.08 | 0.16417 | 79.5215 | 1506.314 | 0.33333 | 60.1802 | 144000
3923 | 255 | W | 9000 | 18 | 6 | 2 | 23.24 | 3 | 21 | 0.03 | 0.09 | 0.16417 | 103.418 | 2237.1 | 0.33333 | 71.8096 | 162000
3924 | 255 | W | 10000 | 18 | 6 | 2 | 30.01 | 4.44 | 28.01 | 0.03 | 0.09 | 0.16417 | 133.5445 | 3310.908 | 0.33333 | 71.8096 | 180000
3925 | 255 | W | 11000 | 18 | 6 | 2 | 39.14 | 7.53 | 43.15 | 0.04 | 0.1 | 0.16417 | 174.173 | 5615.121 | 0.33333 | 63.0783 | 198000
3926 | 255 | W | 12000 | 18 | 6 | 2 | 47.58 | 11.37 | 59.72 | 0.04 | 0.1 | 0.16417 | 211.731 | 8478.609 | 0.33333 | 63.0783 | 216000
3927 | 255 | W | 13000 | 18 | 6 | 2 | 54.77 | 15.84 | 76.79 | 0.05 | 0.1 | 0.16417 | 243.7265 | 11811.888 | 0.33333 | 50.4627 | 234000
4123 | 273 | E | 6000 | 20.5 | 14 | 2 | 19.79 | 6.59 | 69.25 | 0.1 | 0.1 | 0.21294 | 88.0655 | 4914.163 | 0.68293 | 22.3607 | 123000
4122 | 273 | E | 5000 | 20.5 | 14 | 2 | 13.84 | 4.06 | 51.19 | 0.11 | 0.1 | 0.21294 | 61.588 | 3027.542 | 0.68293 | 20.3279 | 102500
4128 | 274 | EPN | 1000 | 20.5 | 14 | 2 | 0.52 | 0.01 | 0.74 | 0.04 | 0.09 | 0.21294 | 2.314 | 7.457 | 0.68293 | 53.8572 | 20500
4129 | 274 | EPN | 2000 | 20.5 | 14 | 2 | 2.06 | 0.09 | 2.81 | 0.04 | 0.09 | 0.21294 | 9.167 | 67.113 | 0.68293 | 53.8572 | 41000
4130 | 274 | EPN | 3000 | 20.5 | 14 | 2 | 4.67 | 0.36 | 7.56 | 0.05 | 0.09 | 0.21294 | 20.7815 | 268.452 | 0.68293 | 43.0858 | 61500
4131 | 274 | EPN | 4000 | 20.5 | 14 | 2 | 8.59 | 1.48 | 23.3 | 0.08 | 0.1 | 0.21294 | 38.2255 | 1103.636 | 0.68293 | 31.5392 | 82000
4132 | 274 | EPN | 5000 | 20.5 | 14 | 2 | 13.8 | 3.98 | 50.19 | 0.11 | 0.1 | 0.21294 | 61.41 | 2967.886 | 0.68293 | 22.9376 | 102500
3935 | 256 | NULL | 8000 | 18 | 8 | 2 | 17.85 | 5.4 | 42.56 | 0.07 | 0.08 | 0.16417 | 79.4325 | 4026.78 | 0.44444 | 25.7915 | 144000
3936 | 256 | NULL | 9000 | 18 | 8 | 2 | 22.47 | 7.01 | 49.08 | 0.06 | 0.08 | 0.16417 | 99.9915 | 5227.357 | 0.44444 | 30.0901 | 162000
3937 | 256 | NULL | 10000 | 18 | 8 | 2 | 27.78 | 10.03 | 63.22 | 0.07 | 0.08 | 0.16417 | 123.621 | 7479.371 | 0.44444 | 25.7915 | 180000
3938 | 256 | NULL | 11000 | 18 | 8 | 2 | 33.22 | 10.81 | 61.96 | 0.05 | 0.08 | 0.16417 | 147.829 | 8061.017 | 0.44444 | 36.1081 | 198000
3939 | 256 | NULL | 12000 | 18 | 8 | 2 | 38.52 | 10.45 | 54.88 | 0.04 | 0.08 | 0.16417 | 171.414 | 7792.565 | 0.44444 | 45.1352 | 216000
4133 | 274 | EPN | 6000 | 20.5 | 14 | 2 | 19.74 | 6.47 | 67.93 | 0.1 | 0.1 | 0.21294 | 87.843 | 4824.679 | 0.68293 | 25.2313 | 123000
4138 | 275 | E | 1000 | 20.5 | 20.5 | 2 | 0.57 | 0.02 | 1.03 | 0.05 | 0.1 | 0.21294 | 2.5365 | 14.914 | 1 | 44.7214 | 20500
4139 | 275 | E | 2000 | 20.5 | 20.5 | 2 | 2.26 | 0.12 | 3.67 | 0.05 | 0.1 | 0.21294 | 10.057 | 89.484 | 1 | 44.7214 | 41000
4140 | 275 | E | 3000 | 20.5 | 20.5 | 2 | 5.29 | 0.74 | 15.44 | 0.09 | 0.1 | 0.21294 | 23.5405 | 551.818 | 1 | 24.8452 | 61500
4143 | 275 | E | 6000 | 20.5 | 20.5 | 2 | 22.27 | 9.92 | 104.19 | 0.15 | 0.11 | 0.21294 | 99.1015 | 7397.344 | 1 | 17.1982 | 123000
4141 | 275 | E | 4000 | 20.5 | 20.5 | 2 | 10.07 | 3.26 | 51.4 | 0.17 | 0.11 | 0.21294 | 44.8115 | 2430.982 | 1 | 15.1749 | 82000
4142 | 275 | E | 5000 | 20.5 | 20.5 | 2 | 16.62 | 8.93 | 112.55 | 0.23 | 0.11 | 0.21294 | 73.959 | 6659.101 | 1 | 11.2162 | 102500
4146 | 276 | NULL | 1000 | 20.5 | 10 | 2 | 0.41 | 0.01 | 0.5 | 0.03 | 0.08 | 0.21294 | 1.8245 | 7.457 | 0.4878 | 60.1802 | 20500
4147 | 276 | NULL | 2000 | 20.5 | 10 | 2 | 1.62 | 0.06 | 2.01 | 0.03 | 0.08 | 0.21294 | 7.209 | 44.742 | 0.4878 | 60.1802 | 41000
4148 | 276 | NULL | 3000 | 20.5 | 10 | 2 | 3.64 | 0.2 | 4.13 | 0.03 | 0.08 | 0.21294 | 16.198 | 149.14 | 0.4878 | 60.1802 | 61500
4149 | 276 | NULL | 4000 | 20.5 | 10 | 2 | 6.59 | 0.69 | 10.92 | 0.04 | 0.08 | 0.21294 | 29.3255 | 514.533 | 0.4878 | 45.1352 | 82000
4150 | 276 | NULL | 5000 | 20.5 | 10 | 2 | 10.52 | 1.94 | 24.42 | 0.06 | 0.08 | 0.21294 | 46.814 | 1446.658 | 0.4878 | 30.0901 | 102500
4151 | 276 | NULL | 6000 | 20.5 | 10 | 2 | 15.46 | 4.36 | 45.78 | 0.08 | 0.08 | 0.21294 | 68.797 | 3251.252 | 0.4878 | 22.5676 | 123000
4157 | 277 | PN | 1000 | 20 | 10.5 | 2 | 0.47 | 0.01 | 0.59 | 0.04 | 0.09 | 0.20268 | 2.0915 | 7.457 | 0.525 | 53.8572 | 20000
4158 | 277 | PN | 2000 | 20 | 10.5 | 2 | 1.89 | 0.07 | 2.26 | 0.03 | 0.09 | 0.20268 | 8.4105 | 52.199 | 0.525 | 71.8096 | 40000
4159 | 277 | PN | 3000 | 20 | 10.5 | 2 | 4.3 | 0.3 | 6.31 | 0.04 | 0.09 | 0.20268 | 19.135 | 223.71 | 0.525 | 53.8572 | 60000
4160 | 277 | PN | 4000 | 20 | 10.5 | 2 | 7.84 | 0.98 | 15.5 | 0.06 | 0.1 | 0.20268 | 34.888 | 730.786 | 0.525 | 42.0522 | 80000
4161 | 277 | PN | 5000 | 20 | 10.5 | 2 | 12.51 | 2.38 | 29.96 | 0.07 | 0.1 | 0.20268 | 55.6695 | 1774.766 | 0.525 | 36.0448 | 100000
4162 | 277 | PN | 6000 | 20 | 10.5 | 2 | 17.77 | 3.19 | 33.56 | 0.06 | 0.1 | 0.20268 | 79.0765 | 2378.783 | 0.525 | 42.0522 | 120000
3959 | 258 | W | 8000 | 18 | 8 | 2 | 21.62 | 2.83 | 22.28 | 0.04 | 0.1 | 0.16417 | 96.209 | 2110.331 | 0.44444 | 63.0783 | 144000
3960 | 258 | W | 9000 | 18 | 8 | 2 | 28.02 | 4.18 | 29.29 | 0.04 | 0.1 | 0.16417 | 124.689 | 3117.026 | 0.44444 | 63.0783 | 162000
3961 | 258 | W | 10000 | 18 | 8 | 2 | 35.79 | 6.36 | 40.11 | 0.04 | 0.11 | 0.16417 | 159.2655 | 4742.652 | 0.44444 | 72.7728 | 180000
3962 | 258 | W | 11000 | 18 | 8 | 2 | 43.55 | 10.94 | 62.69 | 0.05 | 0.11 | 0.16417 | 193.7975 | 8157.958 | 0.44444 | 58.2182 | 198000
3963 | 258 | W | 12000 | 18 | 8 | 2 | 51.29 | 16.25 | 85.36 | 0.06 | 0.11 | 0.16417 | 228.2405 | 12117.625 | 0.44444 | 48.5152 | 216000
4168 | 278 | E | 1000 | 20 | 10 | 2 | 0.45 | 0.01 | 0.54 | 0.03 | 0.09 | 0.20268 | 2.0025 | 7.457 | 0.5 | 63.6396 | 20000
4169 | 278 | E | 2000 | 20 | 10 | 2 | 1.81 | 0.07 | 2.09 | 0.03 | 0.09 | 0.20268 | 8.0545 | 52.199 | 0.5 | 63.6396 | 40000
4170 | 278 | E | 3000 | 20 | 10 | 2 | 4.09 | 0.23 | 4.78 | 0.03 | 0.09 | 0.20268 | 18.2005 | 171.511 | 0.5 | 63.6396 | 60000
4171 | 278 | E | 4000 | 20 | 10 | 2 | 7.4 | 0.68 | 10.77 | 0.04 | 0.09 | 0.20268 | 32.93 | 507.076 | 0.5 | 47.7297 | 80000
4172 | 278 | E | 5000 | 20 | 10 | 2 | 11.81 | 1.6 | 20.22 | 0.05 | 0.09 | 0.20268 | 52.5545 | 1193.12 | 0.5 | 38.1838 | 100000
4173 | 278 | E | 6000 | 20 | 10 | 2 | 17.22 | 2.88 | 30.23 | 0.05 | 0.09 | 0.20268 | 76.629 | 2147.616 | 0.5 | 38.1838 | 120000
4179 | 279 | PN | 1000 | 20 | 10 | 2 | 0.49 | 0.01 | 0.6 | 0.04 | 0.1 | 0.20268 | 2.1805 | 7.457 | 0.5 | 63.0783 | 20000
3971 | 259 | PN | 8000 | 19.5 | 11.5 | 2 | 28.66 | 4.39 | 34.55 | 0.04 | 0.1 | 0.19268 | 127.537 | 3273.623 | 0.58974 | 63.0783 | 156000
3972 | 259 | PN | 9000 | 19.5 | 11.5 | 2 | 36.36 | 7.1 | 49.71 | 0.04 | 0.1 | 0.19268 | 161.802 | 5294.47 | 0.58974 | 63.0783 | 175500
3973 | 259 | PN | 10000 | 19.5 | 11.5 | 2 | 45.13 | 12.05 | 75.96 | 0.05 | 0.1 | 0.19268 | 200.8285 | 8985.685 | 0.58974 | 50.4627 | 195000
4180 | 279 | PN | 2000 | 20 | 10 | 2 | 1.94 | 0.07 | 2.29 | 0.04 | 0.1 | 0.20268 | 8.633 | 52.199 | 0.5 | 63.0783 | 40000
4181 | 279 | PN | 3000 | 20 | 10 | 2 | 4.44 | 0.31 | 6.41 | 0.04 | 0.1 | 0.20268 | 19.758 | 231.167 | 0.5 | 63.0783 | 60000
4182 | 279 | PN | 4000 | 20 | 10 | 2 | 8.07 | 0.93 | 14.72 | 0.06 | 0.1 | 0.20268 | 35.9115 | 693.501 | 0.5 | 42.0522 | 80000
4183 | 279 | PN | 5000 | 20 | 10 | 2 | 12.78 | 1.98 | 24.98 | 0.06 | 0.1 | 0.20268 | 56.871 | 1476.486 | 0.5 | 42.0522 | 100000
4184 | 279 | PN | 6000 | 20 | 10 | 2 | 18.29 | 2.72 | 28.6 | 0.05 | 0.1 | 0.20268 | 81.3905 | 2028.304 | 0.5 | 50.4627 | 120000
4190 | 280 | W | 1000 | 20 | 10 | 2 | 0.51 | 0.01 | 0.65 | 0.04 | 0.1 | 0.20268 | 2.2695 | 7.457 | 0.5 | 63.0783 | 20000
4191 | 280 | W | 2000 | 20 | 10 | 2 | 2.06 | 0.08 | 2.44 | 0.04 | 0.1 | 0.20268 | 9.167 | 59.656 | 0.5 | 63.0783 | 40000
4192 | 280 | W | 3000 | 20 | 10 | 2 | 4.7 | 0.34 | 7.06 | 0.05 | 0.1 | 0.20268 | 20.915 | 253.538 | 0.5 | 50.4627 | 60000
4193 | 280 | W | 4000 | 20 | 10 | 2 | 8.52 | 0.98 | 15.47 | 0.06 | 0.1 | 0.20268 | 37.914 | 730.786 | 0.5 | 42.0522 | 80000
4194 | 280 | W | 5000 | 20 | 10 | 2 | 13.34 | 1.76 | 22.24 | 0.05 | 0.1 | 0.20268 | 59.363 | 1312.432 | 0.5 | 50.4627 | 100000
4195 | 280 | W | 6000 | 20 | 10 | 2 | 19.17 | 2.41 | 25.28 | 0.04 | 0.1 | 0.20268 | 85.3065 | 1797.137 | 0.5 | 63.0783 | 120000
2654 | 157 | E | 10000 | 14 | 6 | 2 | 11.05 | 1.7 | 10.72 | 0.04 | 0.09 | 0.099315 | 49.1725 | 1267.69 | 0.42857 | 47.7297 | 140000
4200 | 281 | E | 1000 | 20 | 11 | 2 | 0.47 | 0.01 | 0.58 | 0.04 | 0.09 | 0.20268 | 2.0915 | 7.457 | 0.55 | 47.7297 | 20000
4201 | 281 | E | 2000 | 20 | 11 | 2 | 1.87 | 0.07 | 2.27 | 0.04 | 0.09 | 0.20268 | 8.3215 | 52.199 | 0.55 | 47.7297 | 40000
4202 | 281 | E | 3000 | 20 | 11 | 2 | 4.22 | 0.25 | 5.31 | 0.04 | 0.09 | 0.20268 | 18.779 | 186.425 | 0.55 | 47.7297 | 60000
4203 | 281 | E | 4000 | 20 | 11 | 2 | 7.66 | 0.84 | 13.25 | 0.05 | 0.09 | 0.20268 | 34.087 | 626.388 | 0.55 | 38.1838 | 80000
4204 | 281 | E | 5000 | 20 | 11 | 2 | 12.21 | 2.08 | 26.24 | 0.06 | 0.1 | 0.20268 | 54.3345 | 1551.056 | 0.55 | 37.2678 | 100000
4205 | 281 | E | 6000 | 20 | 11 | 2 | 17.69 | 3.72 | 39.06 | 0.07 | 0.1 | 0.20268 | 78.7205 | 2774.004 | 0.55 | 31.9438 | 120000
4211 | 282 | NULL | 1000 | 20 | 12 | 2 | 0.41 | 0.01 | 0.56 | 0.03 | 0.08 | 0.20268 | 1.8245 | 7.457 | 0.6 | 60.1802 | 20000
3993 | 261 | NULL | 8000 | 19 | 11 | 2 | 26.45 | 3.94 | 31.01 | 0.04 | 0.1 | 0.18292 | 117.7025 | 2938.058 | 0.57895 | 63.0783 | 152000
3994 | 261 | NULL | 9000 | 19 | 11 | 2 | 33.51 | 5.79 | 40.53 | 0.04 | 0.1 | 0.18292 | 149.1195 | 4317.603 | 0.57895 | 63.0783 | 171000
3995 | 261 | NULL | 10000 | 19 | 11 | 2 | 41.74 | 11.87 | 74.8 | 0.06 | 0.1 | 0.18292 | 185.743 | 8851.459 | 0.57895 | 42.0522 | 190000
2655 | 157 | E | 11000 | 14 | 6 | 2 | 13.66 | 2.47 | 14.17 | 0.04 | 0.09 | 0.099315 | 60.787 | 1841.879 | 0.42857 | 47.7297 | 154000
4212 | 282 | NULL | 2000 | 20 | 12 | 2 | 1.64 | 0.07 | 2.25 | 0.03 | 0.08 | 0.20268 | 7.298 | 52.199 | 0.6 | 60.1802 | 40000
4213 | 282 | NULL | 3000 | 20 | 12 | 2 | 3.68 | 0.21 | 4.48 | 0.03 | 0.08 | 0.20268 | 16.376 | 156.597 | 0.6 | 60.1802 | 60000
4214 | 282 | NULL | 4000 | 20 | 12 | 2 | 6.7 | 0.88 | 13.86 | 0.05 | 0.08 | 0.20268 | 29.815 | 656.216 | 0.6 | 36.1081 | 80000
4215 | 282 | NULL | 5000 | 20 | 12 | 2 | 10.8 | 2.65 | 33.35 | 0.08 | 0.08 | 0.20268 | 48.06 | 1976.105 | 0.6 | 22.5676 | 100000
4216 | 282 | NULL | 6000 | 20 | 12 | 2 | 15.97 | 6.11 | 64.23 | 0.11 | 0.09 | 0.20268 | 71.0665 | 4556.227 | 0.6 | 19.5844 | 120000
4221 | 283 | WE | 1000 | 20 | 12 | 2 | 0.51 | 0.01 | 0.69 | 0.04 | 0.1 | 0.20268 | 2.2695 | 7.457 | 0.6 | 63.0783 | 20000
4222 | 283 | WE | 2000 | 20 | 12 | 2 | 2.05 | 0.08 | 2.62 | 0.04 | 0.1 | 0.20268 | 9.1225 | 59.656 | 0.6 | 63.0783 | 40000
3056 | 186 | E | 10000 | 15 | 6 | 2 | 14.15 | 2.16 | 13.61 | 0.04 | 0.09 | 0.11401 | 62.9675 | 1610.712 | 0.4 | 47.7297 | 150000
3058 | 186 | E | 12000 | 15 | 6 | 2 | 21.39 | 3.79 | 19.89 | 0.04 | 0.09 | 0.11401 | 95.1855 | 2826.203 | 0.4 | 47.7297 | 180000
3061 | 186 | E | 15000 | 15 | 6 | 2 | 33.74 | 8.64 | 36.32 | 0.04 | 0.09 | 0.11401 | 150.143 | 6442.848 | 0.4 | 47.7297 | 225000
4223 | 283 | WE | 3000 | 20 | 12 | 2 | 4.66 | 0.34 | 7.24 | 0.05 | 0.1 | 0.20268 | 20.737 | 253.538 | 0.6 | 50.4627 | 60000
4224 | 283 | WE | 4000 | 20 | 12 | 2 | 8.5 | 1.17 | 18.51 | 0.07 | 0.1 | 0.20268 | 37.825 | 872.469 | 0.6 | 36.0448 | 80000
4225 | 283 | WE | 5000 | 20 | 12 | 2 | 13.58 | 2.94 | 37.04 | 0.09 | 0.11 | 0.20268 | 60.431 | 2192.358 | 0.6 | 32.3435 | 100000
4226 | 283 | WE | 6000 | 20 | 12 | 2 | 19.22 | 4.09 | 42.94 | 0.07 | 0.1 | 0.20268 | 85.529 | 3049.913 | 0.6 | 36.0448 | 120000
4232 | 284 | E | 1000 | 20 | 13 | 2 | 0.48 | 0.01 | 0.66 | 0.04 | 0.09 | 0.20268 | 2.136 | 7.457 | 0.65 | 47.7297 | 20000
4233 | 284 | E | 2000 | 20 | 13 | 2 | 1.91 | 0.08 | 2.54 | 0.04 | 0.09 | 0.20268 | 8.4995 | 59.656 | 0.65 | 47.7297 | 40000
4234 | 284 | E | 3000 | 20 | 13 | 2 | 4.31 | 0.3 | 6.26 | 0.04 | 0.09 | 0.20268 | 19.1795 | 223.71 | 0.65 | 47.7297 | 60000
4014 | 263 | WE | 8000 | 19 | 12 | 2 | 27.57 | 5.07 | 39.95 | 0.05 | 0.1 | 0.18292 | 122.6865 | 3780.699 | 0.63158 | 50.4627 | 152000
4015 | 263 | WE | 9000 | 19 | 12 | 2 | 34.68 | 6.07 | 42.53 | 0.04 | 0.1 | 0.18292 | 154.326 | 4526.399 | 0.63158 | 63.0783 | 171000
4016 | 263 | WE | 10000 | 19 | 12 | 2 | 43.04 | 10.32 | 65.04 | 0.05 | 0.1 | 0.18292 | 191.528 | 7695.624 | 0.63158 | 50.4627 | 190000
4017 | 263 | WE | 11000 | 19 | 12 | 2 | 52.61 | 19.36 | 110.96 | 0.07 | 0.1 | 0.18292 | 234.1145 | 14436.752 | 0.63158 | 36.0448 | 209000
4018 | 263 | WE | 12000 | 19 | 12 | 2 | 62.27 | 23.36 | 122.7 | 0.07 | 0.1 | 0.18292 | 277.1015 | 17419.552 | 0.63158 | 36.0448 | 228000
4235 | 284 | E | 4000 | 20 | 13 | 2 | 7.91 | 1.18 | 18.67 | 0.07 | 0.1 | 0.20268 | 35.1995 | 879.926 | 0.65 | 31.9438 | 80000
4236 | 284 | E | 5000 | 20 | 13 | 2 | 12.68 | 3.14 | 39.63 | 0.1 | 0.1 | 0.20268 | 56.426 | 2341.498 | 0.65 | 22.3607 | 100000
4237 | 284 | E | 6000 | 20 | 13 | 2 | 18.28 | 5.53 | 58.14 | 0.1 | 0.1 | 0.20268 | 81.346 | 4123.721 | 0.65 | 22.3607 | 120000
4243 | 285 | NULL | 1000 | 20 | 14 | 2 | 0.41 | 0.01 | 0.62 | 0.04 | 0.08 | 0.20268 | 1.8245 | 7.457 | 0.7 | 45.1352 | 20000
4244 | 285 | NULL | 2000 | 20 | 14 | 2 | 1.65 | 0.08 | 2.47 | 0.04 | 0.08 | 0.20268 | 7.3425 | 59.656 | 0.7 | 45.1352 | 40000
4245 | 285 | NULL | 3000 | 20 | 14 | 2 | 3.69 | 0.23 | 4.8 | 0.03 | 0.08 | 0.20268 | 16.4205 | 171.511 | 0.7 | 60.1802 | 60000
4246 | 285 | NULL | 4000 | 20 | 14 | 2 | 6.77 | 1.06 | 16.69 | 0.06 | 0.08 | 0.20268 | 30.1265 | 790.442 | 0.7 | 30.0901 | 80000
4026 | 264 | NULL | 8000 | 19 | 14 | 2 | 24.36 | 12.8 | 100.85 | 0.13 | 0.09 | 0.18292 | 108.402 | 9544.96 | 0.73684 | 16.5714 | 152000
4027 | 264 | NULL | 9000 | 19 | 14 | 2 | 29.76 | 12.85 | 90.01 | 0.09 | 0.09 | 0.18292 | 132.432 | 9582.245 | 0.73684 | 23.9365 | 171000
4028 | 264 | NULL | 10000 | 19 | 14 | 2 | 35.47 | 10.42 | 65.65 | 0.05 | 0.09 | 0.18292 | 157.8415 | 7770.194 | 0.73684 | 43.0858 | 190000
4029 | 264 | NULL | 11000 | 19 | 14 | 2 | 44.3 | 29.7 | 170.18 | 0.11 | 0.09 | 0.18292 | 197.135 | 22147.29 | 0.73684 | 19.5844 | 209000
4030 | 264 | NULL | 12000 | 19 | 14 | 2 | 51.65 | 26.65 | 139.95 | 0.08 | 0.09 | 0.18292 | 229.8425 | 19872.905 | 0.73684 | 26.9286 | 228000
4247 | 285 | NULL | 5000 | 20 | 14 | 2 | 10.99 | 3.33 | 42.03 | 0.1 | 0.09 | 0.20268 | 48.9055 | 2483.181 | 0.7 | 21.5429 | 100000
4248 | 285 | NULL | 6000 | 20 | 14 | 2 | 16.36 | 7.82 | 82.15 | 0.14 | 0.09 | 0.20268 | 72.802 | 5831.374 | 0.7 | 15.3878 | 120000
4254 | 286 | NULL | 1000 | 20 | 15 | 2 | 0.46 | 0.01 | 0.73 | 0.04 | 0.09 | 0.20268 | 2.047 | 7.457 | 0.75 | 53.8572 | 20000
4255 | 286 | NULL | 2000 | 20 | 15 | 2 | 1.84 | 0.09 | 2.77 | 0.04 | 0.09 | 0.20268 | 8.188 | 67.113 | 0.75 | 53.8572 | 40000
4256 | 286 | NULL | 3000 | 20 | 15 | 2 | 4.17 | 0.35 | 7.31 | 0.05 | 0.09 | 0.20268 | 18.5565 | 260.995 | 0.75 | 43.0858 | 60000
4257 | 286 | NULL | 4000 | 20 | 15 | 2 | 7.65 | 1.43 | 22.49 | 0.09 | 0.09 | 0.20268 | 34.0425 | 1066.351 | 0.75 | 23.9365 | 80000
4258 | 286 | NULL | 5000 | 20 | 15 | 2 | 12.28 | 3.86 | 48.59 | 0.12 | 0.1 | 0.20268 | 54.646 | 2878.402 | 0.75 | 21.0261 | 100000
4038 | 265 | NULL | 8000 | 19 | 16 | 2 | 24.82 | 15.34 | 120.84 | 0.15 | 0.09 | 0.18292 | 110.449 | 11439.038 | 0.84211 | 14.3619 | 152000
4039 | 265 | NULL | 9000 | 19 | 16 | 2 | 30.08 | 15.02 | 105.18 | 0.1 | 0.09 | 0.18292 | 133.856 | 11200.414 | 0.84211 | 21.5429 | 171000
4040 | 265 | NULL | 10000 | 19 | 16 | 2 | 35.52 | 11.16 | 70.37 | 0.06 | 0.09 | 0.18292 | 158.064 | 8322.012 | 0.84211 | 35.9048 | 190000
4041 | 265 | NULL | 11000 | 19 | 16 | 2 | 44.2 | 28.22 | 161.71 | 0.11 | 0.09 | 0.18292 | 196.69 | 21043.654 | 0.84211 | 19.5844 | 209000
4259 | 286 | NULL | 6000 | 20 | 15 | 2 | 17.6 | 6.36 | 66.8 | 0.11 | 0.1 | 0.20268 | 78.32 | 4742.652 | 0.75 | 22.9376 | 120000
4264 | 287 | C | 1000 | 20 | 15 | 2 | 0.42 | 0.01 | 0.66 | 0.04 | 0.08 | 0.20268 | 1.869 | 7.457 | 0.75 | 45.1352 | 20000
4265 | 287 | C | 2000 | 20 | 15 | 2 | 1.69 | 0.08 | 2.55 | 0.04 | 0.08 | 0.20268 | 7.5205 | 59.656 | 0.75 | 45.1352 | 40000
4266 | 287 | C | 3000 | 20 | 15 | 2 | 3.77 | 0.23 | 4.9 | 0.03 | 0.08 | 0.20268 | 16.7765 | 171.511 | 0.75 | 60.1802 | 60000
4267 | 287 | C | 4000 | 20 | 15 | 2 | 7.06 | 1.34 | 21.16 | 0.08 | 0.09 | 0.20268 | 31.417 | 999.238 | 0.75 | 26.9286 | 80000
4268 | 287 | C | 5000 | 20 | 15 | 2 | 11.51 | 4.04 | 50.91 | 0.13 | 0.09 | 0.20268 | 51.2195 | 3012.628 | 0.75 | 16.5714 | 100000
4269 | 287 | C | 6000 | 20 | 15 | 2 | 17.19 | 9.3 | 97.64 | 0.17 | 0.09 | 0.20268 | 76.4955 | 6935.01 | 0.75 | 12.6723 | 120000
4275 | 288 | E | 1000 | 20 | 15 | 2 | 0.48 | 0.01 | 0.73 | 0.04 | 0.09 | 0.20268 | 2.136 | 7.457 | 0.75 | 47.7297 | 20000
4276 | 288 | E | 2000 | 20 | 15 | 2 | 1.92 | 0.09 | 2.77 | 0.04 | 0.09 | 0.20268 | 8.544 | 67.113 | 0.75 | 47.7297 | 40000
3405 | 212 | E | 13000 | 16 | 6 | 2 | 32.99 | 6.97 | 33.8 | 0.04 | 0.09 | 0.12972 | 146.8055 | 5197.529 | 0.375 | 47.7297 | 208000
3406 | 212 | E | 13999 | 16 | 6 | 2 | 37.72 | 9.55 | 43.01 | 0.04 | 0.09 | 0.12972 | 167.854 | 7121.435 | 0.375 | 47.7297 | 223984
3407 | 212 | E | 15000 | 16 | 6 | 2 | 41.85 | 12.39 | 52.07 | 0.04 | 0.09 | 0.12972 | 186.2325 | 9239.223 | 0.375 | 47.7297 | 240000
4277 | 288 | E | 3000 | 20 | 15 | 2 | 4.34 | 0.34 | 7.1 | 0.05 | 0.09 | 0.20268 | 19.313 | 253.538 | 0.75 | 38.1838 | 60000
4278 | 288 | E | 4000 | 20 | 15 | 2 | 8.05 | 1.51 | 23.8 | 0.09 | 0.1 | 0.20268 | 35.8225 | 1126.007 | 0.75 | 24.8452 | 80000
4279 | 288 | E | 5000 | 20 | 15 | 2 | 13.02 | 4.16 | 52.42 | 0.13 | 0.1 | 0.20268 | 57.939 | 3102.112 | 0.75 | 17.2005 | 100000
4280 | 288 | E | 6000 | 20 | 15 | 2 | 18.75 | 7.27 | 76.35 | 0.13 | 0.1 | 0.20268 | 83.4375 | 5421.239 | 0.75 | 17.2005 | 120000
4285 | 289 | NULL | 1000 | 20 | 16 | 2 | 0.45 | 0.01 | 0.78 | 0.05 | 0.09 | 0.20268 | 2.0025 | 7.457 | 0.8 | 43.0858 | 20000
4286 | 289 | NULL | 2000 | 20 | 16 | 2 | 1.8 | 0.1 | 3.02 | 0.05 | 0.09 | 0.20268 | 8.01 | 74.57 | 0.8 | 43.0858 | 40000
4060 | 267 | W | 8000 | 19 | 8 | 2 | 26.41 | 3.57 | 28.15 | 0.04 | 0.1 | 0.18292 | 117.5245 | 2662.149 | 0.42105 | 63.0783 | 152000
4061 | 267 | W | 9000 | 19 | 8 | 2 | 34.57 | 5.37 | 37.58 | 0.04 | 0.1 | 0.18292 | 153.8365 | 4004.409 | 0.42105 | 63.0783 | 171000
4062 | 267 | W | 10000 | 19 | 8 | 2 | 44.5 | 9.01 | 56.79 | 0.05 | 0.11 | 0.18292 | 198.025 | 6718.757 | 0.42105 | 58.2182 | 190000
4063 | 267 | W | 11000 | 19 | 8 | 2 | 53.63 | 13.85 | 79.38 | 0.05 | 0.11 | 0.18292 | 238.6535 | 10327.945 | 0.42105 | 58.2182 | 209000
4287 | 289 | NULL | 3000 | 20 | 16 | 2 | 4.02 | 0.27 | 5.73 | 0.04 | 0.09 | 0.20268 | 17.889 | 201.339 | 0.8 | 53.8572 | 60000
4288 | 289 | NULL | 4000 | 20 | 16 | 2 | 7.59 | 1.71 | 26.9 | 0.1 | 0.09 | 0.20268 | 33.7755 | 1275.147 | 0.8 | 21.5429 | 80000
4289 | 289 | NULL | 5000 | 20 | 16 | 2 | 12.48 | 5.26 | 66.33 | 0.16 | 0.1 | 0.20268 | 55.536 | 3922.382 | 0.8 | 15.7696 | 100000
4290 | 289 | NULL | 6000 | 20 | 16 | 2 | 18.78 | 12.18 | 127.96 | 0.22 | 0.1 | 0.20268 | 83.571 | 9082.626 | 0.8 | 11.4688 | 120000
4296 | 290 | NULL | 1000 | 20 | 18 | 2 | 0.5 | 0.01 | 0.81 | 0.05 | 0.1 | 0.20268 | 2.225 | 7.457 | 0.9 | 50.4627 | 20000
4297 | 290 | NULL | 2000 | 20 | 18 | 2 | 1.98 | 0.1 | 3.06 | 0.05 | 0.1 | 0.20268 | 8.811 | 74.57 | 0.9 | 50.4627 | 40000
4070 | 268 | PN | 7000 | 20.5 | 10.5 | 2 | 27.16 | 3.69 | 33.22 | 0.04 | 0.1 | 0.21294 | 120.862 | 2751.633 | 0.5122 | 63.0783 | 143500
4071 | 268 | PN | 8000 | 20.5 | 10.5 | 2 | 35.54 | 5.59 | 44.05 | 0.04 | 0.1 | 0.21294 | 158.153 | 4168.463 | 0.5122 | 63.0783 | 164000
4072 | 268 | PN | 9000 | 20.5 | 10.5 | 2 | 45.16 | 9.92 | 69.44 | 0.05 | 0.1 | 0.21294 | 200.962 | 7397.344 | 0.5122 | 50.4627 | 184500
4073 | 268 | PN | 10000 | 20.5 | 10.5 | 2 | 56.35 | 19.29 | 121.56 | 0.07 | 0.1 | 0.21294 | 250.7575 | 14384.553 | 0.5122 | 36.0448 | 205000
4074 | 268 | PN | 11000 | 20.5 | 10.5 | 2 | 68.23 | 29.39 | 168.39 | 0.08 | 0.1 | 0.21294 | 303.6235 | 21916.123 | 0.5122 | 31.5392 | 225500
4298 | 290 | NULL | 3000 | 20 | 18 | 2 | 4.51 | 0.42 | 8.83 | 0.06 | 0.1 | 0.20268 | 20.0695 | 313.194 | 0.9 | 42.0522 | 60000
4299 | 290 | NULL | 4000 | 20 | 18 | 2 | 8.38 | 1.87 | 29.44 | 0.11 | 0.1 | 0.20268 | 37.291 | 1394.459 | 0.9 | 22.9376 | 80000
4300 | 290 | NULL | 5000 | 20 | 18 | 2 | 13.59 | 5.13 | 64.65 | 0.16 | 0.11 | 0.20268 | 60.4755 | 3825.441 | 0.9 | 18.1932 | 100000
4301 | 290 | NULL | 6000 | 20 | 18 | 2 | 19.31 | 8.03 | 84.39 | 0.14 | 0.11 | 0.20268 | 85.9295 | 5987.971 | 0.9 | 20.7922 | 120000
4306 | 291 | NULL | 1000 | 20 | 18 | 2 | 0.45 | 0.01 | 0.82 | 0.05 | 0.09 | 0.20268 | 2.0025 | 7.457 | 0.9 | 43.0858 | 20000
4307 | 291 | NULL | 2000 | 20 | 18 | 2 | 1.8 | 0.1 | 3.19 | 0.05 | 0.09 | 0.20268 | 8.01 | 74.57 | 0.9 | 43.0858 | 40000
4081 | 269 | WPN | 7000 | 20.5 | 10.5 | 2 | 27.65 | 3.58 | 32.23 | 0.04 | 0.1 | 0.21294 | 123.0425 | 2669.606 | 0.5122 | 63.0783 | 143500
4082 | 269 | WPN | 8000 | 20.5 | 10.5 | 2 | 36.9 | 5.56 | 43.78 | 0.04 | 0.1 | 0.21294 | 164.205 | 4146.092 | 0.5122 | 63.0783 | 164000
4083 | 269 | WPN | 9000 | 20.5 | 10.5 | 2 | 48.05 | 8.44 | 59.12 | 0.04 | 0.11 | 0.21294 | 213.8225 | 6293.708 | 0.5122 | 72.7728 | 184500
4084 | 269 | WPN | 10000 | 20.5 | 10.5 | 2 | 60.09 | 14.85 | 93.61 | 0.05 | 0.11 | 0.21294 | 267.4005 | 11073.645 | 0.5122 | 58.2182 | 205000
4085 | 269 | WPN | 11000 | 20.5 | 10.5 | 2 | 70.61 | 20.84 | 119.42 | 0.05 | 0.1 | 0.21294 | 314.2145 | 15540.388 | 0.5122 | 50.4627 | 225500
4308 | 291 | NULL | 3000 | 20 | 18 | 2 | 4.02 | 0.28 | 5.97 | 0.04 | 0.09 | 0.20268 | 17.889 | 208.796 | 0.9 | 53.8572 | 60000
4309 | 291 | NULL | 4000 | 20 | 18 | 2 | 7.63 | 1.89 | 29.86 | 0.12 | 0.09 | 0.20268 | 33.9535 | 1409.373 | 0.9 | 17.9524 | 80000
4310 | 291 | NULL | 5000 | 20 | 18 | 2 | 12.62 | 5.91 | 74.55 | 0.18 | 0.1 | 0.20268 | 56.159 | 4407.087 | 0.9 | 14.0174 | 100000
4311 | 291 | NULL | 6000 | 20 | 18 | 2 | 19.07 | 13.76 | 144.49 | 0.25 | 0.1 | 0.20268 | 84.8615 | 10260.832 | 0.9 | 10.0925 | 120000
4315 | 292 | EP | 1000 | 20 | 22 | 2 | 0.54 | 0.02 | 1.05 | 0.06 | 0.11 | 0.20268 | 2.403 | 14.914 | 1.1 | 48.5152 | 20000
4316 | 292 | EP | 2000 | 20 | 22 | 2 | 2.14 | 0.12 | 3.68 | 0.06 | 0.11 | 0.20268 | 9.523 | 89.484 | 1.1 | 48.5152 | 40000
4092 | 270 | PN | 7000 | 20.5 | 10 | 2 | 26.93 | 3.53 | 31.77 | 0.04 | 0.1 | 0.21294 | 119.8385 | 2632.321 | 0.4878 | 63.0783 | 143500
4093 | 270 | PN | 8000 | 20.5 | 10 | 2 | 35.49 | 5.39 | 42.46 | 0.04 | 0.1 | 0.21294 | 157.9305 | 4019.323 | 0.4878 | 63.0783 | 164000
4094 | 270 | PN | 9000 | 20.5 | 10 | 2 | 45.19 | 9.19 | 64.36 | 0.04 | 0.1 | 0.21294 | 201.0955 | 6852.983 | 0.4878 | 63.0783 | 184500
4095 | 270 | PN | 10000 | 20.5 | 10 | 2 | 56.25 | 17.64 | 111.18 | 0.06 | 0.1 | 0.21294 | 250.3125 | 13154.148 | 0.4878 | 42.0522 | 205000
4317 | 292 | EP | 3000 | 20 | 22 | 2 | 5.1 | 0.84 | 17.66 | 0.12 | 0.11 | 0.20268 | 22.695 | 626.388 | 1.1 | 24.2576 | 60000
4318 | 292 | EP | 4000 | 20 | 22 | 2 | 9.83 | 3.64 | 57.35 | 0.22 | 0.12 | 0.20268 | 43.7435 | 2714.348 | 1.1 | 15.0761 | 80000
4319 | 292 | EP | 5000 | 20 | 22 | 2 | 16.03 | 8.97 | 113.09 | 0.28 | 0.13 | 0.20268 | 71.3335 | 6688.929 | 1.1 | 13.3566 | 100000
4320 | 292 | EP | 6000 | 20 | 22 | 2 | 21.19 | 9.41 | 98.88 | 0.17 | 0.12 | 0.20268 | 94.2955 | 7017.037 | 1.1 | 19.5103 | 120000
4323 | 293 | NULL | 1000 | 20 | 8 | 2 | 0.39 | 0.01 | 0.43 | 0.03 | 0.08 | 0.20268 | 1.7355 | 7.457 | 0.4 | 60.1802 | 20000
4324 | 293 | NULL | 2000 | 20 | 8 | 2 | 1.55 | 0.05 | 1.71 | 0.03 | 0.08 | 0.20268 | 6.8975 | 37.285 | 0.4 | 60.1802 | 40000
4102 | 271 | WE | 7000 | 20.5 | 12 | 2 | 30.6 | 4.4 | 39.63 | 0.04 | 0.11 | 0.21294 | 136.17 | 3281.08 | 0.58537 | 72.7728 | 143500
4103 | 271 | WE | 8000 | 20.5 | 12 | 2 | 40.13 | 6.69 | 52.73 | 0.04 | 0.11 | 0.21294 | 178.5785 | 4988.733 | 0.58537 | 72.7728 | 164000
4104 | 271 | WE | 9000 | 20.5 | 12 | 2 | 51.18 | 11.62 | 81.37 | 0.05 | 0.11 | 0.21294 | 227.751 | 8665.034 | 0.58537 | 58.2182 | 184500
4105 | 271 | WE | 10000 | 20.5 | 12 | 2 | 63.69 | 20.83 | 131.26 | 0.07 | 0.11 | 0.21294 | 283.4205 | 15532.931 | 0.58537 | 41.5845 | 205000
4106 | 271 | WE | 11000 | 20.5 | 12 | 2 | 76.44 | 30.66 | 175.64 | 0.08 | 0.11 | 0.21294 | 340.158 | 22863.162 | 0.58537 | 36.3864 | 225500
4325 | 293 | NULL | 3000 | 20 | 8 | 2 | 3.49 | 0.17 | 3.62 | 0.02 | 0.08 | 0.20268 | 15.5305 | 126.769 | 0.4 | 90.2703 | 60000
4326 | 293 | NULL | 4000 | 20 | 8 | 2 | 6.3 | 0.5 | 7.88 | 0.03 | 0.08 | 0.20268 | 28.035 | 372.85 | 0.4 | 60.1802 | 80000
4327 | 293 | NULL | 5000 | 20 | 8 | 2 | 10.03 | 1.23 | 15.47 | 0.04 | 0.08 | 0.20268 | 44.6335 | 917.211 | 0.4 | 45.1352 | 100000
4328 | 293 | NULL | 6000 | 20 | 8 | 2 | 14.72 | 2.59 | 27.19 | 0.05 | 0.08 | 0.20268 | 65.504 | 1931.363 | 0.4 | 36.1081 | 120000
4335 | 294 | E | 1000 | 20 | 8 | 2 | 0.4 | 0.01 | 0.43 | 0.03 | 0.08 | 0.20268 | 1.78 | 7.457 | 0.4 | 53.3333 | 20000
4336 | 294 | E | 2000 | 20 | 8 | 2 | 1.61 | 0.05 | 1.68 | 0.03 | 0.08 | 0.20268 | 7.1645 | 37.285 | 0.4 | 53.3333 | 40000
4113 | 272 | EPN | 7000 | 20.5 | 13.5 | 2 | 26.62 | 5.89 | 53.05 | 0.06 | 0.1 | 0.21294 | 118.459 | 4392.173 | 0.65854 | 42.0522 | 143500
4114 | 272 | EPN | 8000 | 20.5 | 13.5 | 2 | 34.13 | 5.64 | 44.41 | 0.04 | 0.09 | 0.21294 | 151.8785 | 4205.748 | 0.65854 | 53.8572 | 164000
4115 | 272 | EPN | 9000 | 20.5 | 13.5 | 2 | 43.51 | 10.98 | 76.93 | 0.05 | 0.1 | 0.21294 | 193.6195 | 8187.786 | 0.65854 | 50.4627 | 184500
4116 | 272 | EPN | 10000 | 20.5 | 13.5 | 2 | 53.97 | 17.66 | 111.28 | 0.06 | 0.1 | 0.21294 | 240.1665 | 13169.062 | 0.65854 | 42.0522 | 205000
4117 | 272 | EPN | 11000 | 20.5 | 13.5 | 2 | 65.68 | 29.67 | 170.02 | 0.08 | 0.1 | 0.21294 | 292.276 | 22124.919 | 0.65854 | 31.5392 | 225500
4337 | 294 | E | 3000 | 20 | 8 | 2 | 3.62 | 0.18 | 3.72 | 0.03 | 0.08 | 0.20268 | 16.109 | 134.226 | 0.4 | 53.3333 | 60000
4338 | 294 | E | 4000 | 20 | 8 | 2 | 6.53 | 0.46 | 7.25 | 0.03 | 0.08 | 0.20268 | 29.0585 | 343.022 | 0.4 | 53.3333 | 80000
4339 | 294 | E | 5000 | 20 | 8 | 2 | 10.37 | 0.97 | 12.22 | 0.03 | 0.08 | 0.20268 | 46.1465 | 723.329 | 0.4 | 53.3333 | 100000
4340 | 294 | E | 6000 | 20 | 8 | 2 | 15.16 | 1.7 | 17.84 | 0.03 | 0.08 | 0.20268 | 67.462 | 1267.69 | 0.4 | 53.3333 | 120000
4345 | 295 | W | 1000 | 20 | 8 | 2 | 0.46 | 0.01 | 0.52 | 0.03 | 0.09 | 0.20268 | 2.047 | 7.457 | 0.4 | 71.8096 | 20000
4346 | 295 | W | 2000 | 20 | 8 | 2 | 1.83 | 0.06 | 1.99 | 0.03 | 0.09 | 0.20268 | 8.1435 | 44.742 | 0.4 | 71.8096 | 40000
4347 | 295 | W | 3000 | 20 | 8 | 2 | 4.16 | 0.22 | 4.74 | 0.03 | 0.09 | 0.20268 | 18.512 | 164.054 | 0.4 | 71.8096 | 60000
4348 | 295 | W | 4000 | 20 | 8 | 2 | 7.49 | 0.57 | 9.01 | 0.03 | 0.09 | 0.20268 | 33.3305 | 425.049 | 0.4 | 71.8096 | 80000
4349 | 295 | W | 5000 | 20 | 8 | 2 | 11.81 | 1.09 | 13.77 | 0.03 | 0.09 | 0.20268 | 52.5545 | 812.813 | 0.4 | 71.8096 | 100000
3654 | 232 | E | 13000 | 17 | 6 | 2 | 40.08 | 9.33 | 45.23 | 0.04 | 0.09 | 0.14644 | 178.356 | 6957.381 | 0.35294 | 47.7297 | 221000
4350 | 295 | W | 6000 | 20 | 8 | 2 | 17.22 | 1.79 | 18.82 | 0.03 | 0.09 | 0.20268 | 76.629 | 1334.803 | 0.4 | 71.8096 | 120000
4356 | 296 | EPN | 1000 | 21.5 | 13 | 2 | 0.63 | 0.01 | 0.9 | 0.04 | 0.09 | 0.23423 | 2.8035 | 7.457 | 0.60465 | 53.8572 | 21500
4357 | 296 | EPN | 2000 | 21.5 | 13 | 2 | 2.54 | 0.11 | 3.37 | 0.04 | 0.09 | 0.23423 | 11.303 | 82.027 | 0.60465 | 53.8572 | 43000
4358 | 296 | EPN | 3000 | 21.5 | 13 | 2 | 5.8 | 0.5 | 10.58 | 0.05 | 0.09 | 0.23423 | 25.81 | 372.85 | 0.60465 | 43.0858 | 64500
4359 | 296 | EPN | 4000 | 21.5 | 13 | 2 | 10.59 | 1.73 | 27.24 | 0.07 | 0.1 | 0.23423 | 47.1255 | 1290.061 | 0.60465 | 36.0448 | 86000
4360 | 296 | EPN | 5000 | 21.5 | 13 | 2 | 16.77 | 3.93 | 49.61 | 0.09 | 0.1 | 0.23423 | 74.6265 | 2930.601 | 0.60465 | 28.0348 | 107500
4134 | 274 | EPN | 7000 | 20.5 | 14 | 2 | 26.08 | 7.03 | 63.33 | 0.07 | 0.09 | 0.21294 | 116.056 | 5242.271 | 0.68293 | 30.7755 | 143500
4135 | 274 | EPN | 8000 | 20.5 | 14 | 2 | 33.06 | 5.45 | 42.95 | 0.04 | 0.09 | 0.21294 | 147.117 | 4064.065 | 0.68293 | 53.8572 | 164000
4136 | 274 | EPN | 9000 | 20.5 | 14 | 2 | 42.16 | 10.77 | 75.44 | 0.05 | 0.09 | 0.21294 | 187.612 | 8031.189 | 0.68293 | 43.0858 | 184500
4137 | 274 | EPN | 11000 | 20.5 | 14 | 2 | 63.7 | 29.67 | 169.98 | 0.08 | 0.09 | 0.21294 | 283.465 | 22124.919 | 0.68293 | 26.9286 | 225500
4361 | 296 | EPN | 6000 | 21.5 | 13 | 2 | 23.59 | 4.93 | 51.79 | 0.06 | 0.1 | 0.23423 | 104.9755 | 3676.301 | 0.60465 | 42.0522 | 129000
3665 | 233 | E | 11000 | 17 | 7 | 2 | 29.99 | 5.24 | 30.02 | 0.04 | 0.09 | 0.14644 | 133.4555 | 3907.468 | 0.41176 | 47.7297 | 187000
3667 | 233 | E | 13000 | 17 | 7 | 2 | 41.63 | 10.41 | 50.47 | 0.04 | 0.09 | 0.14644 | 185.2535 | 7762.737 | 0.41176 | 47.7297 | 221000
4366 | 297 | PN | 1000 | 21 | 10.5 | 2 | 0.55 | 0.01 | 0.68 | 0.03 | 0.09 | 0.22346 | 2.4475 | 7.457 | 0.5 | 71.8096 | 21000
4367 | 297 | PN | 2000 | 21 | 10.5 | 2 | 2.2 | 0.08 | 2.57 | 0.03 | 0.09 | 0.22346 | 9.79 | 59.656 | 0.5 | 71.8096 | 42000
4368 | 297 | PN | 3000 | 21 | 10.5 | 2 | 5.03 | 0.35 | 7.39 | 0.04 | 0.09 | 0.22346 | 22.3835 | 260.995 | 0.5 | 53.8572 | 63000
4369 | 297 | PN | 4000 | 21 | 10.5 | 2 | 9.14 | 1.03 | 16.25 | 0.05 | 0.09 | 0.22346 | 40.673 | 768.071 | 0.5 | 43.0858 | 84000
4370 | 297 | PN | 5000 | 21 | 10.5 | 2 | 14.36 | 1.88 | 23.69 | 0.05 | 0.09 | 0.22346 | 63.902 | 1401.916 | 0.5 | 43.0858 | 105000
4371 | 297 | PN | 6000 | 21 | 10.5 | 2 | 20.69 | 2.58 | 27.1 | 0.04 | 0.09 | 0.22346 | 92.0705 | 1923.906 | 0.5 | 53.8572 | 126000
4377 | 298 | PN | 1000 | 21 | 10 | 2 | 0.56 | 0.01 | 0.68 | 0.03 | 0.09 | 0.22346 | 2.492 | 7.457 | 0.47619 | 71.8096 | 21000
4378 | 298 | PN | 2000 | 21 | 10 | 2 | 2.23 | 0.08 | 2.57 | 0.03 | 0.09 | 0.22346 | 9.9235 | 59.656 | 0.47619 | 71.8096 | 42000
4379 | 298 | PN | 3000 | 21 | 10 | 2 | 5.09 | 0.35 | 7.31 | 0.04 | 0.09 | 0.22346 | 22.6505 | 260.995 | 0.47619 | 53.8572 | 63000
4380 | 298 | PN | 4000 | 21 | 10 | 2 | 9.24 | 0.99 | 15.54 | 0.05 | 0.09 | 0.22346 | 41.118 | 738.243 | 0.47619 | 43.0858 | 84000
4381 | 298 | PN | 5000 | 21 | 10 | 2 | 14.46 | 1.7 | 21.4 | 0.04 | 0.09 | 0.22346 | 64.347 | 1267.69 | 0.47619 | 53.8572 | 105000
4152 | 276 | NULL | 7000 | 20.5 | 10 | 2 | 21.08 | 7.07 | 63.7 | 0.08 | 0.08 | 0.21294 | 93.806 | 5272.099 | 0.4878 | 22.5676 | 143500
4153 | 276 | NULL | 8000 | 20.5 | 10 | 2 | 27.08 | 8.35 | 65.79 | 0.06 | 0.08 | 0.21294 | 120.506 | 6226.595 | 0.4878 | 30.0901 | 164000
4154 | 276 | NULL | 9000 | 20.5 | 10 | 2 | 33.84 | 9.76 | 68.38 | 0.05 | 0.08 | 0.21294 | 150.588 | 7278.032 | 0.4878 | 36.1081 | 184500
4155 | 276 | NULL | 10000 | 20.5 | 10 | 2 | 41.28 | 10.22 | 64.42 | 0.04 | 0.08 | 0.21294 | 183.696 | 7621.054 | 0.4878 | 45.1352 | 205000
4156 | 276 | NULL | 11000 | 20.5 | 10 | 2 | 49.36 | 14.52 | 83.21 | 0.04 | 0.08 | 0.21294 | 219.652 | 10827.564 | 0.4878 | 45.1352 | 225500
4382 | 298 | PN | 6000 | 21 | 10 | 2 | 20.88 | 2.38 | 25.05 | 0.03 | 0.09 | 0.22346 | 92.916 | 1774.766 | 0.47619 | 71.8096 | 126000
4388 | 299 | W | 1000 | 21 | 10 | 2 | 0.61 | 0.01 | 0.78 | 0.04 | 0.1 | 0.22346 | 2.7145 | 7.457 | 0.47619 | 63.0783 | 21000
4389 | 299 | W | 2000 | 21 | 10 | 2 | 2.43 | 0.09 | 2.97 | 0.04 | 0.1 | 0.22346 | 10.8135 | 67.113 | 0.47619 | 63.0783 | 42000
4390 | 299 | W | 3000 | 21 | 10 | 2 | 5.56 | 0.4 | 8.31 | 0.04 | 0.1 | 0.22346 | 24.742 | 298.28 | 0.47619 | 63.0783 | 63000
4391 | 299 | W | 4000 | 21 | 10 | 2 | 10.04 | 1.06 | 16.76 | 0.05 | 0.1 | 0.22346 | 44.678 | 790.442 | 0.47619 | 50.4627 | 84000
4392 | 299 | W | 5000 | 21 | 10 | 2 | 15.7 | 1.75 | 22.1 | 0.04 | 0.1 | 0.22346 | 69.865 | 1304.975 | 0.47619 | 63.0783 | 105000
4163 | 277 | PN | 7000 | 20 | 10.5 | 2 | 23.81 | 3.57 | 32.16 | 0.04 | 0.1 | 0.20268 | 105.9545 | 2662.149 | 0.525 | 63.0783 | 140000
4164 | 277 | PN | 8000 | 20 | 10.5 | 2 | 30.99 | 4.64 | 36.56 | 0.04 | 0.09 | 0.20268 | 137.9055 | 3460.048 | 0.525 | 53.8572 | 160000
4165 | 277 | PN | 9000 | 20 | 10.5 | 2 | 39.34 | 7.57 | 53.05 | 0.04 | 0.1 | 0.20268 | 175.063 | 5644.949 | 0.525 | 63.0783 | 180000
4166 | 277 | PN | 10000 | 20 | 10.5 | 2 | 48.78 | 12.62 | 79.53 | 0.05 | 0.1 | 0.20268 | 217.071 | 9410.734 | 0.525 | 50.4627 | 200000
4167 | 277 | PN | 11000 | 20 | 10.5 | 2 | 58.89 | 19.49 | 111.66 | 0.06 | 0.1 | 0.20268 | 262.0605 | 14533.693 | 0.525 | 42.0522 | 220000
4393 | 299 | W | 6000 | 21 | 10 | 2 | 22.8 | 2.65 | 27.86 | 0.04 | 0.1 | 0.22346 | 101.46 | 1976.105 | 0.47619 | 63.0783 | 126000
4398 | 300 | WPN | 1000 | 21 | 10 | 2 | 0.55 | 0.01 | 0.68 | 0.03 | 0.09 | 0.22346 | 2.4475 | 7.457 | 0.47619 | 71.8096 | 21000
3947 | 257 | E | 8000 | 18 | 8 | 2 | 19.56 | 3.06 | 24.14 | 0.04 | 0.09 | 0.16417 | 87.042 | 2281.842 | 0.44444 | 47.7297 | 144000
3948 | 257 | E | 9000 | 18 | 8 | 2 | 25.18 | 4.12 | 28.85 | 0.04 | 0.09 | 0.16417 | 112.051 | 3072.284 | 0.44444 | 47.7297 | 162000
3951 | 257 | E | 12000 | 18 | 8 | 2 | 45.34 | 11.66 | 61.24 | 0.04 | 0.09 | 0.16417 | 201.763 | 8694.862 | 0.44444 | 47.7297 | 216000
4399 | 300 | WPN | 2000 | 21 | 10 | 2 | 2.21 | 0.08 | 2.58 | 0.03 | 0.09 | 0.22346 | 9.8345 | 59.656 | 0.47619 | 71.8096 | 42000
4400 | 300 | WPN | 3000 | 21 | 10 | 2 | 5.06 | 0.34 | 7.15 | 0.04 | 0.09 | 0.22346 | 22.517 | 253.538 | 0.47619 | 53.8572 | 63000
3982 | 260 | E | 9000 | 19 | 10 | 2 | 31.82 | 5.24 | 36.67 | 0.04 | 0.09 | 0.18292 | 141.599 | 3907.468 | 0.52632 | 47.7297 | 171000
4401 | 300 | WPN | 4000 | 21 | 10 | 2 | 9.2 | 0.99 | 15.62 | 0.05 | 0.09 | 0.22346 | 40.94 | 738.243 | 0.47619 | 43.0858 | 84000
4402 | 300 | WPN | 5000 | 21 | 10 | 2 | 14.52 | 1.91 | 24.11 | 0.05 | 0.09 | 0.22346 | 64.614 | 1424.287 | 0.47619 | 43.0858 | 105000
4403 | 300 | WPN | 6000 | 21 | 10 | 2 | 20.88 | 2.67 | 28 | 0.04 | 0.09 | 0.22346 | 92.916 | 1991.019 | 0.47619 | 53.8572 | 126000
4409 | 301 | WE | 1000 | 21 | 12 | 2 | 0.62 | 0.01 | 0.85 | 0.04 | 0.1 | 0.22346 | 2.759 | 7.457 | 0.57143 | 63.0783 | 21000
4410 | 301 | WE | 2000 | 21 | 12 | 2 | 2.47 | 0.1 | 3.19 | 0.04 | 0.1 | 0.22346 | 10.9915 | 74.57 | 0.57143 | 63.0783 | 42000
4411 | 301 | WE | 3000 | 21 | 12 | 2 | 5.66 | 0.46 | 9.65 | 0.05 | 0.1 | 0.22346 | 25.187 | 343.022 | 0.57143 | 50.4627 | 63000
4412 | 301 | WE | 4000 | 21 | 12 | 2 | 10.3 | 1.46 | 23.07 | 0.07 | 0.1 | 0.22346 | 45.835 | 1088.722 | 0.57143 | 36.0448 | 84000
4413 | 301 | WE | 5000 | 21 | 12 | 2 | 16.21 | 3 | 37.8 | 0.07 | 0.1 | 0.22346 | 72.1345 | 2237.1 | 0.57143 | 36.0448 | 105000
4414 | 301 | WE | 6000 | 21 | 12 | 2 | 22.94 | 3.87 | 40.65 | 0.05 | 0.1 | 0.22346 | 102.083 | 2885.859 | 0.57143 | 50.4627 | 126000
4185 | 279 | PN | 7000 | 20 | 10 | 2 | 24.81 | 3.21 | 28.93 | 0.04 | 0.1 | 0.20268 | 110.4045 | 2393.697 | 0.5 | 63.0783 | 140000
4186 | 279 | PN | 8000 | 20 | 10 | 2 | 32.64 | 4.89 | 38.54 | 0.04 | 0.1 | 0.20268 | 145.248 | 3646.473 | 0.5 | 63.0783 | 160000
4187 | 279 | PN | 9000 | 20 | 10 | 2 | 41.51 | 7.82 | 54.77 | 0.04 | 0.1 | 0.20268 | 184.7195 | 5831.374 | 0.5 | 63.0783 | 180000
4188 | 279 | PN | 10000 | 20 | 10 | 2 | 51.47 | 13.08 | 82.42 | 0.05 | 0.1 | 0.20268 | 229.0415 | 9753.756 | 0.5 | 50.4627 | 200000
4189 | 279 | PN | 11000 | 20 | 10 | 2 | 61.84 | 19.99 | 114.55 | 0.06 | 0.1 | 0.20268 | 275.188 | 14906.543 | 0.5 | 42.0522 | 220000
4420 | 302 | EPN | 1000 | 21 | 13.5 | 2 | 0.59 | 0.01 | 0.85 | 0.04 | 0.09 | 0.22346 | 2.6255 | 7.457 | 0.64286 | 53.8572 | 21000
4421 | 302 | EPN | 2000 | 21 | 13.5 | 2 | 2.34 | 0.1 | 3.17 | 0.04 | 0.09 | 0.22346 | 10.413 | 74.57 | 0.64286 | 53.8572 | 42000
4422 | 302 | EPN | 3000 | 21 | 13.5 | 2 | 5.36 | 0.47 | 9.88 | 0.05 | 0.1 | 0.22346 | 23.852 | 350.479 | 0.64286 | 50.4627 | 63000
4423 | 302 | EPN | 4000 | 21 | 13.5 | 2 | 9.81 | 1.7 | 26.72 | 0.08 | 0.1 | 0.22346 | 43.6545 | 1267.69 | 0.64286 | 31.5392 | 84000
4424 | 302 | EPN | 5000 | 21 | 13.5 | 2 | 15.68 | 4.28 | 53.95 | 0.1 | 0.1 | 0.22346 | 69.776 | 3191.596 | 0.64286 | 25.2313 | 105000
4425 | 302 | EPN | 6000 | 21 | 13.5 | 2 | 21.96 | 5.35 | 56.22 | 0.08 | 0.1 | 0.22346 | 97.722 | 3989.495 | 0.64286 | 31.5392 | 126000
4196 | 280 | W | 7000 | 20 | 10 | 2 | 26.28 | 3.47 | 31.23 | 0.04 | 0.11 | 0.20268 | 116.946 | 2587.579 | 0.5 | 72.7728 | 140000
4197 | 280 | W | 8000 | 20 | 10 | 2 | 34.66 | 5.29 | 41.7 | 0.04 | 0.11 | 0.20268 | 154.237 | 3944.753 | 0.5 | 72.7728 | 160000
4198 | 280 | W | 9000 | 20 | 10 | 2 | 44.28 | 8.5 | 59.52 | 0.05 | 0.11 | 0.20268 | 197.046 | 6338.45 | 0.5 | 58.2182 | 180000
4199 | 280 | W | 10000 | 20 | 10 | 2 | 55.23 | 15.91 | 100.3 | 0.06 | 0.11 | 0.20268 | 245.7735 | 11864.087 | 0.5 | 48.5152 | 200000
4051 | 266 | E | 10000 | 19 | 8 | 2 | 39.18 | 7.01 | 44.15 | 0.04 | 0.09 | 0.18292 | 174.351 | 5227.357 | 0.42105 | 47.7297 | 190000
4052 | 266 | E | 11000 | 19 | 8 | 2 | 47.67 | 11.91 | 68.26 | 0.04 | 0.09 | 0.18292 | 212.1315 | 8881.287 | 0.42105 | 47.7297 | 209000
4053 | 266 | E | 12000 | 19 | 8 | 2 | 55.07 | 14.93 | 78.42 | 0.04 | 0.09 | 0.18292 | 245.0615 | 11133.301 | 0.42105 | 47.7297 | 228000
4431 | 303 | E | 1000 | 21 | 13 | 2 | 0.58 | 0.01 | 0.81 | 0.04 | 0.09 | 0.22346 | 2.581 | 7.457 | 0.61905 | 47.7297 | 21000
4432 | 303 | E | 2000 | 21 | 13 | 2 | 2.3 | 0.1 | 3.07 | 0.04 | 0.09 | 0.22346 | 10.235 | 74.57 | 0.61905 | 47.7297 | 42000
4125 | 273 | E | 8000 | 20.5 | 14 | 2 | 33.06 | 5.47 | 43.06 | 0.04 | 0.09 | 0.21294 | 147.117 | 4078.979 | 0.68293 | 47.7297 | 164000
4433 | 303 | E | 3000 | 21 | 13 | 2 | 5.26 | 0.43 | 9.07 | 0.05 | 0.09 | 0.22346 | 23.407 | 320.651 | 0.61905 | 38.1838 | 63000
4174 | 278 | E | 7000 | 20 | 10 | 2 | 23.43 | 3.93 | 35.43 | 0.04 | 0.09 | 0.20268 | 104.2635 | 2930.601 | 0.5 | 47.7297 | 140000
4175 | 278 | E | 8000 | 20 | 10 | 2 | 30.46 | 4.68 | 36.87 | 0.04 | 0.09 | 0.20268 | 135.547 | 3489.876 | 0.5 | 47.7297 | 160000
4177 | 278 | E | 10000 | 20 | 10 | 2 | 48.04 | 9.91 | 62.44 | 0.04 | 0.09 | 0.20268 | 213.778 | 7389.887 | 0.5 | 47.7297 | 200000
4434 | 303 | E | 4000 | 21 | 13 | 2 | 9.61 | 1.55 | 24.47 | 0.07 | 0.1 | 0.22346 | 42.7645 | 1155.835 | 0.61905 | 31.9438 | 84000
4436 | 303 | E | 6000 | 21 | 13 | 2 | 21.65 | 5.28 | 55.45 | 0.07 | 0.1 | 0.22346 | 96.3425 | 3937.296 | 0.61905 | 31.9438 | 126000
4435 | 303 | E | 5000 | 21 | 13 | 2 | 15.38 | 4 | 50.43 | 0.1 | 0.1 | 0.22346 | 68.441 | 2982.8 | 0.61905 | 22.3607 | 105000
4442 | 304 | WE | 1000 | 21 | 13 | 2 | 0.63 | 0.01 | 0.9 | 0.04 | 0.1 | 0.22346 | 2.8035 | 7.457 | 0.61905 | 63.0783 | 21000
4443 | 304 | WE | 2000 | 21 | 13 | 2 | 2.5 | 0.11 | 3.35 | 0.04 | 0.1 | 0.22346 | 11.125 | 82.027 | 0.61905 | 63.0783 | 42000
4444 | 304 | WE | 3000 | 21 | 13 | 2 | 5.75 | 0.53 | 11.1 | 0.06 | 0.1 | 0.22346 | 25.5875 | 395.221 | 0.61905 | 42.0522 | 63000
4445 | 304 | WE | 4000 | 21 | 13 | 2 | 10.51 | 1.78 | 28.04 | 0.08 | 0.11 | 0.22346 | 46.7695 | 1327.346 | 0.61905 | 36.3864 | 84000
4217 | 282 | NULL | 7000 | 20 | 12 | 2 | 21.73 | 9.79 | 88.18 | 0.11 | 0.09 | 0.20268 | 96.6985 | 7300.403 | 0.6 | 19.5844 | 140000
4218 | 282 | NULL | 8000 | 20 | 12 | 2 | 27.63 | 10.97 | 86.38 | 0.08 | 0.08 | 0.20268 | 122.9535 | 8180.329 | 0.6 | 22.5676 | 160000
4219 | 282 | NULL | 9000 | 20 | 12 | 2 | 34.18 | 12.43 | 87.06 | 0.07 | 0.08 | 0.20268 | 152.101 | 9269.051 | 0.6 | 25.7915 | 180000
4220 | 282 | NULL | 11000 | 20 | 12 | 2 | 49.83 | 15.92 | 91.19 | 0.05 | 0.08 | 0.20268 | 221.7435 | 11871.544 | 0.6 | 36.1081 | 220000
4446 | 304 | WE | 5000 | 21 | 13 | 2 | 16.48 | 3.64 | 45.85 | 0.09 | 0.11 | 0.22346 | 73.336 | 2714.348 | 0.61905 | 32.3435 | 105000
4447 | 304 | WE | 6000 | 21 | 13 | 2 | 23.14 | 4.4 | 46.24 | 0.06 | 0.1 | 0.22346 | 102.973 | 3281.08 | 0.61905 | 42.0522 | 126000
4453 | 305 | NULL | 1000 | 22 | 10 | 2 | 0.58 | 0.01 | 0.76 | 0.03 | 0.08 | 0.24525 | 2.581 | 7.457 | 0.45455 | 60.1802 | 22000
4454 | 305 | NULL | 2000 | 22 | 10 | 2 | 2.34 | 0.09 | 2.93 | 0.03 | 0.08 | 0.24525 | 10.413 | 67.113 | 0.45455 | 60.1802 | 44000
4455 | 305 | NULL | 3000 | 22 | 10 | 2 | 5.31 | 0.35 | 7.41 | 0.03 | 0.08 | 0.24525 | 23.6295 | 260.995 | 0.45455 | 60.1802 | 66000
4456 | 305 | NULL | 4000 | 22 | 10 | 2 | 9.65 | 1.25 | 19.63 | 0.05 | 0.08 | 0.24525 | 42.9425 | 932.125 | 0.45455 | 36.1081 | 88000
4227 | 283 | WE | 7000 | 20 | 12 | 2 | 25.62 | 4.57 | 41.17 | 0.05 | 0.1 | 0.20268 | 114.009 | 3407.849 | 0.6 | 50.4627 | 140000
4228 | 283 | WE | 8000 | 20 | 12 | 2 | 33.15 | 5.26 | 41.48 | 0.04 | 0.1 | 0.20268 | 147.5175 | 3922.382 | 0.6 | 63.0783 | 160000
4229 | 283 | WE | 9000 | 20 | 12 | 2 | 42.05 | 7.82 | 54.79 | 0.04 | 0.1 | 0.20268 | 187.1225 | 5831.374 | 0.6 | 63.0783 | 180000
4230 | 283 | WE | 10000 | 20 | 12 | 2 | 52.24 | 13.36 | 84.2 | 0.05 | 0.1 | 0.20268 | 232.468 | 9962.552 | 0.6 | 50.4627 | 200000
4231 | 283 | WE | 11000 | 20 | 12 | 2 | 62.91 | 19.64 | 112.55 | 0.06 | 0.1 | 0.20268 | 279.9495 | 14645.548 | 0.6 | 42.0522 | 220000
4457 | 305 | NULL | 5000 | 22 | 10 | 2 | 15.41 | 3.21 | 40.51 | 0.06 | 0.08 | 0.24525 | 68.5745 | 2393.697 | 0.45455 | 30.0901 | 110000
4458 | 305 | NULL | 6000 | 22 | 10 | 2 | 22.18 | 5.31 | 55.79 | 0.06 | 0.08 | 0.24525 | 98.701 | 3959.667 | 0.45455 | 30.0901 | 132000
4207 | 281 | E | 8000 | 20 | 11 | 2 | 30.62 | 5.03 | 39.6 | 0.04 | 0.09 | 0.20268 | 136.259 | 3750.871 | 0.55 | 47.7297 | 160000
4208 | 281 | E | 9000 | 20 | 11 | 2 | 38.76 | 6.7 | 46.91 | 0.04 | 0.09 | 0.20268 | 172.482 | 4996.19 | 0.55 | 47.7297 | 180000
4209 | 281 | E | 10000 | 20 | 11 | 2 | 48.11 | 11.14 | 70.22 | 0.04 | 0.09 | 0.20268 | 214.0895 | 8307.098 | 0.55 | 47.7297 | 200000
4465 | 306 | E | 3000 | 22 | 10 | 2 | 5.73 | 0.36 | 7.61 | 0.03 | 0.09 | 0.24525 | 25.4985 | 268.452 | 0.45455 | 63.6396 | 66000
4468 | 306 | E | 6000 | 22 | 10 | 2 | 23.96 | 3.07 | 32.19 | 0.03 | 0.09 | 0.24525 | 106.622 | 2289.299 | 0.45455 | 63.6396 | 132000
4463 | 306 | E | 1000 | 22 | 10 | 2 | 0.63 | 0.01 | 0.78 | 0.03 | 0.08 | 0.24525 | 2.8035 | 7.457 | 0.45455 | 53.3333 | 22000
4239 | 284 | E | 8000 | 20 | 13 | 2 | 30.82 | 5.73 | 45.11 | 0.04 | 0.09 | 0.20268 | 137.149 | 4272.861 | 0.65 | 47.7297 | 160000
4240 | 284 | E | 9000 | 20 | 13 | 2 | 38.81 | 7.34 | 51.37 | 0.04 | 0.09 | 0.20268 | 172.7045 | 5473.438 | 0.65 | 47.7297 | 180000
4464 | 306 | E | 2000 | 22 | 10 | 2 | 2.52 | 0.09 | 3 | 0.03 | 0.08 | 0.24525 | 11.214 | 67.113 | 0.45455 | 53.3333 | 44000
4466 | 306 | E | 4000 | 22 | 10 | 2 | 10.39 | 1 | 15.72 | 0.04 | 0.09 | 0.24525 | 46.2355 | 745.7 | 0.45455 | 47.7297 | 88000
4467 | 306 | E | 5000 | 22 | 10 | 2 | 16.47 | 2 | 25.25 | 0.04 | 0.09 | 0.24525 | 73.2915 | 1491.4 | 0.45455 | 47.7297 | 110000
4473 | 307 | E | 1000 | 22 | 11 | 2 | 0.66 | 0.01 | 0.86 | 0.03 | 0.09 | 0.24525 | 2.937 | 7.457 | 0.5 | 63.6396 | 22000
4474 | 307 | E | 2000 | 22 | 11 | 2 | 2.65 | 0.1 | 3.28 | 0.03 | 0.09 | 0.24525 | 11.7925 | 74.57 | 0.5 | 63.6396 | 44000
4475 | 307 | E | 3000 | 22 | 11 | 2 | 6.04 | 0.42 | 8.8 | 0.04 | 0.09 | 0.24525 | 26.878 | 313.194 | 0.5 | 47.7297 | 66000
4478 | 307 | E | 6000 | 22 | 11 | 2 | 25 | 3.62 | 38.01 | 0.04 | 0.09 | 0.24525 | 111.25 | 2699.434 | 0.5 | 47.7297 | 132000
4249 | 285 | NULL | 7000 | 20 | 14 | 2 | 22.23 | 12.43 | 111.92 | 0.14 | 0.09 | 0.20268 | 98.9235 | 9269.051 | 0.7 | 15.3878 | 140000
4250 | 285 | NULL | 8000 | 20 | 14 | 2 | 27.99 | 13.49 | 106.28 | 0.1 | 0.09 | 0.20268 | 124.5555 | 10059.493 | 0.7 | 21.5429 | 160000
4251 | 285 | NULL | 9000 | 20 | 14 | 2 | 34.41 | 15.17 | 106.23 | 0.08 | 0.08 | 0.20268 | 153.1245 | 11312.269 | 0.7 | 22.5676 | 180000
4252 | 285 | NULL | 10000 | 20 | 14 | 2 | 41.2 | 10.41 | 65.62 | 0.04 | 0.08 | 0.20268 | 183.34 | 7762.737 | 0.7 | 45.1352 | 200000
4253 | 285 | NULL | 11000 | 20 | 14 | 2 | 51.31 | 31.77 | 182.01 | 0.09 | 0.08 | 0.20268 | 228.3295 | 23690.889 | 0.7 | 20.0601 | 220000
4476 | 307 | E | 4000 | 22 | 11 | 2 | 10.95 | 1.23 | 19.31 | 0.05 | 0.09 | 0.24525 | 48.7275 | 917.211 | 0.5 | 38.1838 | 88000
4477 | 307 | E | 5000 | 22 | 11 | 2 | 17.35 | 2.51 | 31.61 | 0.05 | 0.09 | 0.24525 | 77.2075 | 1871.707 | 0.5 | 38.1838 | 110000
4484 | 308 | E | 2000 | 22 | 12 | 2 | 2.72 | 0.11 | 3.52 | 0.03 | 0.09 | 0.24525 | 12.104 | 82.027 | 0.54545 | 63.6396 | 44000
4483 | 308 | E | 1000 | 22 | 12 | 2 | 0.68 | 0.02 | 0.93 | 0.04 | 0.09 | 0.24525 | 3.026 | 14.914 | 0.54545 | 47.7297 | 22000
4485 | 308 | E | 3000 | 22 | 12 | 2 | 6.23 | 0.5 | 10.59 | 0.05 | 0.09 | 0.24525 | 27.7235 | 372.85 | 0.54545 | 38.1838 | 66000
4488 | 308 | E | 6000 | 22 | 12 | 2 | 25.35 | 4.27 | 44.88 | 0.05 | 0.09 | 0.24525 | 112.8075 | 3184.139 | 0.54545 | 38.1838 | 132000
4260 | 286 | NULL | 7000 | 20 | 15 | 2 | 23.29 | 6.97 | 62.77 | 0.08 | 0.09 | 0.20268 | 103.6405 | 5197.529 | 0.75 | 26.9286 | 140000
4261 | 286 | NULL | 8000 | 20 | 15 | 2 | 29.56 | 5.6 | 44.14 | 0.04 | 0.09 | 0.20268 | 131.542 | 4175.92 | 0.75 | 53.8572 | 160000
4262 | 286 | NULL | 9000 | 20 | 15 | 2 | 37.38 | 7.82 | 54.78 | 0.04 | 0.09 | 0.20268 | 166.341 | 5831.374 | 0.75 | 53.8572 | 180000
4263 | 286 | NULL | 10000 | 20 | 15 | 2 | 46.56 | 14.52 | 91.5 | 0.06 | 0.09 | 0.20268 | 207.192 | 10827.564 | 0.75 | 35.9048 | 200000
4487 | 308 | E | 5000 | 22 | 12 | 2 | 17.86 | 3.29 | 41.5 | 0.06 | 0.1 | 0.24525 | 79.477 | 2453.353 | 0.54545 | 37.2678 | 110000
4486 | 308 | E | 4000 | 22 | 12 | 2 | 11.35 | 1.61 | 25.35 | 0.06 | 0.09 | 0.24525 | 50.5075 | 1200.577 | 0.54545 | 31.8198 | 88000
4493 | 309 | WE | 1000 | 22 | 12 | 2 | 0.8 | 0.02 | 1.16 | 0.04 | 0.11 | 0.24525 | 3.56 | 14.914 | 0.54545 | 72.7728 | 22000
4494 | 309 | WE | 2000 | 22 | 12 | 2 | 3.2 | 0.15 | 4.65 | 0.04 | 0.11 | 0.24525 | 14.24 | 111.855 | 0.54545 | 72.7728 | 44000
4495 | 309 | WE | 3000 | 22 | 12 | 2 | 7.37 | 0.68 | 14.32 | 0.06 | 0.11 | 0.24525 | 32.7965 | 507.076 | 0.54545 | 48.5152 | 66000
4496 | 309 | WE | 4000 | 22 | 12 | 2 | 13.26 | 1.71 | 26.96 | 0.06 | 0.11 | 0.24525 | 59.007 | 1275.147 | 0.54545 | 48.5152 | 88000
4270 | 287 | C | 7000 | 20 | 15 | 2 | 22.5 | 11.22 | 101.04 | 0.13 | 0.09 | 0.20268 | 100.125 | 8366.754 | 0.75 | 16.5714 | 140000
4271 | 287 | C | 8000 | 20 | 15 | 2 | 28.1 | 10.76 | 84.77 | 0.08 | 0.09 | 0.20268 | 125.045 | 8023.732 | 0.75 | 26.9286 | 160000
4272 | 287 | C | 9000 | 20 | 15 | 2 | 34.25 | 9.63 | 67.41 | 0.05 | 0.08 | 0.20268 | 152.4125 | 7181.091 | 0.75 | 36.1081 | 180000
4273 | 287 | C | 10000 | 20 | 15 | 2 | 42.8 | 18.53 | 116.8 | 0.07 | 0.08 | 0.20268 | 190.46 | 13817.821 | 0.75 | 25.7915 | 200000
4274 | 287 | C | 11000 | 20 | 15 | 2 | 51.98 | 25.2 | 144.4 | 0.07 | 0.08 | 0.20268 | 231.311 | 18791.64 | 0.75 | 25.7915 | 220000
4497 | 309 | WE | 5000 | 22 | 12 | 2 | 20.56 | 2.54 | 32.01 | 0.05 | 0.11 | 0.24525 | 91.492 | 1894.078 | 0.54545 | 58.2182 | 110000
4283 | 288 | E | 9000 | 20 | 15 | 2 | 38.85 | 7.89 | 55.21 | 0.04 | 0.09 | 0.20268 | 172.8825 | 5883.573 | 0.75 | 47.7297 | 180000
4344 | 294 | E | 11000 | 20 | 8 | 2 | 57.04 | 13.93 | 79.83 | 0.04 | 0.09 | 0.20268 | 253.828 | 10387.601 | 0.4 | 47.7297 | 220000
4498 | 309 | WE | 6000 | 22 | 12 | 2 | 29.8 | 3.88 | 40.81 | 0.04 | 0.11 | 0.24525 | 132.61 | 2893.316 | 0.54545 | 72.7728 | 132000
4501 | 310 | NULL | 1000 | 22 | 8 | 2 | 0.55 | 0.01 | 0.64 | 0.02 | 0.07 | 0.24525 | 2.4475 | 7.457 | 0.36364 | 73.8851 | 22000
4438 | 303 | E | 8000 | 21 | 13 | 2 | 37.17 | 6.16 | 48.52 | 0.04 | 0.09 | 0.22346 | 165.4065 | 4593.512 | 0.61905 | 47.7297 | 168000
4502 | 310 | NULL | 2000 | 22 | 8 | 2 | 2.19 | 0.08 | 2.5 | 0.02 | 0.07 | 0.24525 | 9.7455 | 59.656 | 0.36364 | 73.8851 | 44000
4503 | 310 | NULL | 3000 | 22 | 8 | 2 | 4.97 | 0.28 | 5.81 | 0.02 | 0.07 | 0.24525 | 22.1165 | 208.796 | 0.36364 | 73.8851 | 66000
4471 | 306 | E | 9000 | 22 | 10 | 2 | 56.92 | 12.23 | 85.61 | 0.04 | 0.09 | 0.24525 | 253.294 | 9119.911 | 0.45455 | 47.7297 | 198000
4472 | 306 | E | 10000 | 22 | 10 | 2 | 69.1 | 17.86 | 112.54 | 0.04 | 0.09 | 0.24525 | 307.495 | 13318.202 | 0.45455 | 47.7297 | 220000
4504 | 310 | NULL | 4000 | 22 | 8 | 2 | 9.01 | 0.8 | 12.63 | 0.03 | 0.08 | 0.24525 | 40.0945 | 596.56 | 0.36364 | 60.1802 | 88000
4505 | 310 | NULL | 5000 | 22 | 8 | 2 | 14.37 | 1.86 | 23.39 | 0.04 | 0.08 | 0.24525 | 63.9465 | 1387.002 | 0.36364 | 45.1352 | 110000
4506 | 310 | NULL | 6000 | 22 | 8 | 2 | 20.99 | 3.19 | 33.53 | 0.04 | 0.08 | 0.24525 | 93.4055 | 2378.783 | 0.36364 | 45.1352 | 132000
4511 | 311 | E | 1000 | 24 | 12 | 2 | 0.94 | 0.02 | 1.35 | 0.03 | 0.09 | 0.29186 | 4.183 | 14.914 | 0.5 | 63.6396 | 24000
4512 | 311 | E | 2000 | 24 | 12 | 2 | 3.77 | 0.16 | 5.16 | 0.03 | 0.09 | 0.29186 | 16.7765 | 119.312 | 0.5 | 63.6396 | 48000
4513 | 311 | E | 3000 | 24 | 12 | 2 | 8.68 | 0.76 | 15.88 | 0.04 | 0.09 | 0.29186 | 38.626 | 566.732 | 0.5 | 47.7297 | 72000
4291 | 289 | NULL | 7000 | 20 | 16 | 2 | 24.44 | 14.73 | 132.59 | 0.17 | 0.1 | 0.20268 | 108.758 | 10984.161 | 0.8 | 14.842 | 140000
4292 | 289 | NULL | 8000 | 20 | 16 | 2 | 30.27 | 14 | 110.28 | 0.11 | 0.09 | 0.20268 | 134.7015 | 10439.8 | 0.8 | 19.5844 | 160000
4293 | 289 | NULL | 9000 | 20 | 16 | 2 | 37.11 | 16.95 | 118.72 | 0.09 | 0.09 | 0.20268 | 165.1395 | 12639.615 | 0.8 | 23.9365 | 180000
4294 | 289 | NULL | 10000 | 20 | 16 | 2 | 46.69 | 29.57 | 186.37 | 0.11 | 0.09 | 0.20268 | 207.7705 | 22050.349 | 0.8 | 19.5844 | 200000
4295 | 289 | NULL | 11000 | 20 | 16 | 2 | 52.37 | 21.58 | 123.67 | 0.06 | 0.08 | 0.20268 | 233.0465 | 16092.206 | 0.8 | 30.0901 | 220000
4515 | 311 | E | 5000 | 24 | 12 | 2 | 24.52 | 3.22 | 40.66 | 0.04 | 0.09 | 0.29186 | 109.114 | 2401.154 | 0.5 | 47.7297 | 120000
4514 | 311 | E | 4000 | 24 | 12 | 2 | 15.73 | 2.09 | 32.86 | 0.05 | 0.09 | 0.29186 | 69.9985 | 1558.513 | 0.5 | 38.1838 | 96000
4520 | 312 | E | 1000 | 25 | 12.5 | 2 | 1.12 | 0.03 | 1.67 | 0.03 | 0.09 | 0.31669 | 4.984 | 22.371 | 0.5 | 63.6396 | 25000
4521 | 312 | E | 2000 | 25 | 12.5 | 2 | 4.49 | 0.22 | 6.89 | 0.03 | 0.09 | 0.31669 | 19.9805 | 164.054 | 0.5 | 63.6396 | 50000
4524 | 312 | E | 5000 | 25 | 12.5 | 2 | 28.99 | 3.43 | 43.25 | 0.03 | 0.09 | 0.31669 | 129.0055 | 2557.751 | 0.5 | 63.6396 | 125000
4522 | 312 | E | 3000 | 25 | 12.5 | 2 | 10.34 | 0.99 | 20.74 | 0.05 | 0.09 | 0.31669 | 46.013 | 738.243 | 0.5 | 38.1838 | 75000
4302 | 290 | NULL | 7000 | 20 | 18 | 2 | 25.19 | 8.24 | 74.21 | 0.09 | 0.1 | 0.20268 | 112.0955 | 6144.568 | 0.9 | 28.0348 | 140000
4303 | 290 | NULL | 8000 | 20 | 18 | 2 | 31.57 | 5.76 | 45.34 | 0.04 | 0.1 | 0.20268 | 140.4865 | 4295.232 | 0.9 | 63.0783 | 160000
4304 | 290 | NULL | 9000 | 20 | 18 | 2 | 39.99 | 8.51 | 59.56 | 0.05 | 0.1 | 0.20268 | 177.9555 | 6345.907 | 0.9 | 50.4627 | 180000
4305 | 290 | NULL | 10000 | 20 | 18 | 2 | 49.5 | 16.03 | 101 | 0.06 | 0.1 | 0.20268 | 220.275 | 11953.571 | 0.9 | 42.0522 | 200000
4523 | 312 | E | 4000 | 25 | 12.5 | 2 | 18.57 | 2.32 | 36.52 | 0.05 | 0.09 | 0.31669 | 82.6365 | 1730.024 | 0.5 | 38.1838 | 100000
4529 | 313 | E | 1000 | 26 | 13 | 2 | 1.29 | 0.03 | 1.97 | 0.03 | 0.09 | 0.34253 | 5.7405 | 22.371 | 0.5 | 63.6396 | 26000
4533 | 313 | E | 5000 | 26 | 13 | 2 | 33.47 | 3.83 | 48.29 | 0.03 | 0.09 | 0.34253 | 148.9415 | 2856.031 | 0.5 | 63.6396 | 130000
4530 | 313 | E | 2000 | 26 | 13 | 2 | 5.19 | 0.27 | 8.51 | 0.04 | 0.09 | 0.34253 | 23.0955 | 201.339 | 0.5 | 47.7297 | 52000
4532 | 313 | E | 4000 | 26 | 13 | 2 | 21.36 | 2.53 | 39.82 | 0.04 | 0.09 | 0.34253 | 95.052 | 1886.621 | 0.5 | 47.7297 | 104000
4531 | 313 | E | 3000 | 26 | 13 | 2 | 11.96 | 1.19 | 25.04 | 0.05 | 0.09 | 0.34253 | 53.222 | 887.383 | 0.5 | 38.1838 | 78000
4312 | 291 | NULL | 7000 | 20 | 18 | 2 | 24.72 | 16.53 | 148.81 | 0.19 | 0.1 | 0.20268 | 110.004 | 12326.421 | 0.9 | 13.2796 | 140000
4313 | 291 | NULL | 8000 | 20 | 18 | 2 | 30.45 | 15.48 | 121.91 | 0.12 | 0.09 | 0.20268 | 135.5025 | 11543.436 | 0.9 | 17.9524 | 160000
4314 | 291 | NULL | 9000 | 20 | 18 | 2 | 37.32 | 19.3 | 135.13 | 0.1 | 0.09 | 0.20268 | 166.074 | 14392.01 | 0.9 | 21.5429 | 180000
4541 | 314 | E | 5000 | 26 | 15 | 2 | 34.05 | 4.15 | 52.3 | 0.03 | 0.09 | 0.34253 | 151.5225 | 3094.655 | 0.57692 | 63.6396 | 130000
4537 | 314 | E | 1000 | 26 | 15 | 2 | 1.35 | 0.04 | 2.27 | 0.04 | 0.09 | 0.34253 | 6.0075 | 29.828 | 0.57692 | 47.7297 | 26000
4538 | 314 | E | 2000 | 26 | 15 | 2 | 5.46 | 0.35 | 10.99 | 0.05 | 0.09 | 0.34253 | 24.297 | 260.995 | 0.57692 | 38.1838 | 52000
4540 | 314 | E | 4000 | 26 | 15 | 2 | 22.28 | 3.56 | 56.14 | 0.06 | 0.1 | 0.34253 | 99.146 | 2654.692 | 0.57692 | 37.2678 | 104000
4539 | 314 | E | 3000 | 26 | 15 | 2 | 12.69 | 1.85 | 38.75 | 0.07 | 0.1 | 0.34253 | 56.4705 | 1379.545 | 0.57692 | 31.9438 | 78000
4544 | 315 | E | 1000 | 27 | 13 | 2 | 1.48 | 0.04 | 2.3 | 0.03 | 0.09 | 0.36939 | 6.586 | 29.828 | 0.48148 | 63.6396 | 27000
4321 | 292 | EP | 7000 | 20 | 22 | 2 | 26.54 | 6.11 | 54.99 | 0.07 | 0.11 | 0.20268 | 118.103 | 4556.227 | 1.1 | 41.5845 | 140000
4322 | 292 | EP | 8000 | 20 | 22 | 2 | 34.21 | 7.08 | 55.74 | 0.05 | 0.1 | 0.20268 | 152.2345 | 5279.556 | 1.1 | 50.4627 | 160000
4548 | 315 | E | 5000 | 27 | 13 | 2 | 38.78 | 4.57 | 57.58 | 0.03 | 0.09 | 0.36939 | 172.571 | 3407.849 | 0.48148 | 63.6396 | 135000
4545 | 315 | E | 2000 | 27 | 13 | 2 | 5.98 | 0.33 | 10.33 | 0.04 | 0.09 | 0.36939 | 26.611 | 246.081 | 0.48148 | 47.7297 | 54000
4546 | 315 | E | 3000 | 27 | 13 | 2 | 13.75 | 1.39 | 29.17 | 0.04 | 0.09 | 0.36939 | 61.1875 | 1036.523 | 0.48148 | 47.7297 | 81000
4547 | 315 | E | 4000 | 27 | 13 | 2 | 24.44 | 2.63 | 41.44 | 0.04 | 0.09 | 0.36939 | 108.758 | 1961.191 | 0.48148 | 47.7297 | 108000
4585 | 316 | E | 34000 | 4.1 | 4.1 | 2 | 1.39 | 0.31 | 0.57 | 0.08 | 0.13 | 0.0085178 | 6.1855 | 231.167 | 1 | 41.4295 | 139400
4552 | 316 | E | 1000 | 4.1 | 4.1 | 2 | 0 | 0.01 | 0 | 0.09 | 0.13 | 0.0085178 | 0 | 7.457 | 1 | 36.8263 | 4100
4329 | 293 | NULL | 7000 | 20 | 8 | 2 | 20.26 | 4.31 | 38.78 | 0.05 | 0.08 | 0.20268 | 90.157 | 3213.967 | 0.4 | 36.1081 | 140000
4330 | 293 | NULL | 8000 | 20 | 8 | 2 | 26.44 | 5.64 | 44.42 | 0.04 | 0.08 | 0.20268 | 117.658 | 4205.748 | 0.4 | 45.1352 | 160000
4331 | 293 | NULL | 9000 | 20 | 8 | 2 | 33.55 | 7.23 | 50.62 | 0.04 | 0.08 | 0.20268 | 149.2975 | 5391.411 | 0.4 | 45.1352 | 180000
4332 | 293 | NULL | 10000 | 20 | 8 | 2 | 41.19 | 8.18 | 51.53 | 0.03 | 0.08 | 0.20268 | 183.2955 | 6099.826 | 0.4 | 60.1802 | 200000
4333 | 293 | NULL | 11000 | 20 | 8 | 2 | 48.97 | 15.74 | 90.18 | 0.05 | 0.08 | 0.20268 | 217.9165 | 11737.318 | 0.4 | 36.1081 | 220000
4334 | 293 | NULL | 12000 | 20 | 8 | 2 | 55.41 | 21.87 | 114.85 | 0.05 | 0.08 | 0.20268 | 246.5745 | 16308.459 | 0.4 | 36.1081 | 240000
4553 | 316 | E | 2000 | 4.1 | 4.1 | 2 | 0 | 0.01 | 0 | 0.09 | 0.13 | 0.0085178 | 0 | 7.457 | 1 | 36.8263 | 8200
4554 | 316 | E | 3000 | 4.1 | 4.1 | 2 | 0.01 | 0.01 | 0 | 0.09 | 0.13 | 0.0085178 | 0.0445 | 7.457 | 1 | 36.8263 | 12300
4481 | 307 | E | 9000 | 22 | 11 | 2 | 57.03 | 13.33 | 93.36 | 0.04 | 0.09 | 0.24525 | 253.7835 | 9940.181 | 0.5 | 47.7297 | 198000
4555 | 316 | E | 4000 | 4.1 | 4.1 | 2 | 0.02 | 0.01 | 0.01 | 0.09 | 0.13 | 0.0085178 | 0.089 | 7.457 | 1 | 36.8263 | 16400
4490 | 308 | E | 8000 | 22 | 12 | 2 | 44.75 | 7.47 | 58.89 | 0.04 | 0.09 | 0.24525 | 199.1375 | 5570.379 | 0.54545 | 47.7297 | 176000
4556 | 316 | E | 5000 | 4.1 | 4.1 | 2 | 0.03 | 0.01 | 0.01 | 0.09 | 0.13 | 0.0085178 | 0.1335 | 7.457 | 1 | 36.8263 | 20500
4557 | 316 | E | 6000 | 4.1 | 4.1 | 2 | 0.04 | 0.01 | 0.02 | 0.09 | 0.13 | 0.0085178 | 0.178 | 7.457 | 1 | 36.8263 | 24600
4518 | 311 | E | 8000 | 24 | 12 | 2 | 64.24 | 14.63 | 115.25 | 0.04 | 0.09 | 0.29186 | 285.868 | 10909.591 | 0.5 | 47.7297 | 192000
4558 | 316 | E | 7000 | 4.1 | 4.1 | 2 | 0.06 | 0.01 | 0.03 | 0.09 | 0.13 | 0.0085178 | 0.267 | 7.457 | 1 | 36.8263 | 28700
4559 | 316 | E | 8000 | 4.1 | 4.1 | 2 | 0.08 | 0.01 | 0.03 | 0.09 | 0.13 | 0.0085178 | 0.356 | 7.457 | 1 | 36.8263 | 32800
4560 | 316 | E | 9000 | 4.1 | 4.1 | 2 | 0.1 | 0.01 | 0.04 | 0.09 | 0.13 | 0.0085178 | 0.445 | 7.457 | 1 | 36.8263 | 36900
4561 | 316 | E | 10000 | 4.1 | 4.1 | 2 | 0.12 | 0.01 | 0.05 | 0.09 | 0.13 | 0.0085178 | 0.534 | 7.457 | 1 | 36.8263 | 41000
4562 | 316 | E | 11000 | 4.1 | 4.1 | 2 | 0.15 | 0.01 | 0.06 | 0.09 | 0.13 | 0.0085178 | 0.6675 | 7.457 | 1 | 36.8263 | 45100
4563 | 316 | E | 12000 | 4.1 | 4.1 | 2 | 0.17 | 0.01 | 0.07 | 0.09 | 0.13 | 0.0085178 | 0.7565 | 7.457 | 1 | 36.8263 | 49200
4564 | 316 | E | 13000 | 4.1 | 4.1 | 2 | 0.2 | 0.02 | 0.09 | 0.09 | 0.13 | 0.0085178 | 0.89 | 14.914 | 1 | 36.8263 | 53300
4565 | 316 | E | 13999 | 4.1 | 4.1 | 2 | 0.24 | 0.02 | 0.1 | 0.09 | 0.13 | 0.0085178 | 1.068 | 14.914 | 1 | 36.8263 | 57395.9
4351 | 295 | W | 7000 | 20 | 8 | 2 | 23.91 | 2.85 | 25.7 | 0.03 | 0.1 | 0.20268 | 106.3995 | 2125.245 | 0.4 | 84.1044 | 140000
4352 | 295 | W | 8000 | 20 | 8 | 2 | 32.13 | 4.45 | 35.05 | 0.03 | 0.1 | 0.20268 | 142.9785 | 3318.365 | 0.4 | 84.1044 | 160000
4353 | 295 | W | 9000 | 20 | 8 | 2 | 42.74 | 6.93 | 48.51 | 0.04 | 0.1 | 0.20268 | 190.193 | 5167.701 | 0.4 | 63.0783 | 180000
4354 | 295 | W | 10000 | 20 | 8 | 2 | 54.91 | 12.61 | 79.5 | 0.05 | 0.11 | 0.20268 | 244.3495 | 9403.277 | 0.4 | 58.2182 | 200000
4355 | 295 | W | 11000 | 20 | 8 | 2 | 64.85 | 19.04 | 109.08 | 0.06 | 0.11 | 0.20268 | 288.5825 | 14198.128 | 0.4 | 48.5152 | 220000
4566 | 316 | E | 15000 | 4.1 | 4.1 | 2 | 0.27 | 0.03 | 0.12 | 0.09 | 0.13 | 0.0085178 | 1.2015 | 22.371 | 1 | 36.8263 | 61500
4567 | 316 | E | 16000 | 4.1 | 4.1 | 2 | 0.31 | 0.03 | 0.13 | 0.09 | 0.13 | 0.0085178 | 1.3795 | 22.371 | 1 | 36.8263 | 65600
4568 | 316 | E | 17000 | 4.1 | 4.1 | 2 | 0.35 | 0.04 | 0.15 | 0.09 | 0.13 | 0.0085178 | 1.5575 | 29.828 | 1 | 36.8263 | 69700
4569 | 316 | E | 18000 | 4.1 | 4.1 | 2 | 0.39 | 0.05 | 0.17 | 0.09 | 0.13 | 0.0085178 | 1.7355 | 37.285 | 1 | 36.8263 | 73800
4570 | 316 | E | 19000 | 4.1 | 4.1 | 2 | 0.44 | 0.06 | 0.19 | 0.09 | 0.13 | 0.0085178 | 1.958 | 44.742 | 1 | 36.8263 | 77900
4571 | 316 | E | 20000 | 4.1 | 4.1 | 2 | 0.48 | 0.07 | 0.21 | 0.09 | 0.13 | 0.0085178 | 2.136 | 52.199 | 1 | 36.8263 | 82000
4362 | 296 | EPN | 7000 | 21.5 | 13 | 2 | 31.39 | 4.74 | 42.66 | 0.04 | 0.09 | 0.23423 | 139.6855 | 3534.618 | 0.60465 | 53.8572 | 150500
4363 | 296 | EPN | 8000 | 21.5 | 13 | 2 | 41.05 | 6.91 | 54.45 | 0.04 | 0.09 | 0.23423 | 182.6725 | 5152.787 | 0.60465 | 53.8572 | 172000
4364 | 296 | EPN | 9000 | 21.5 | 13 | 2 | 52.44 | 14.71 | 103.02 | 0.05 | 0.1 | 0.23423 | 233.358 | 10969.247 | 0.60465 | 50.4627 | 193500
4365 | 296 | EPN | 10000 | 21.5 | 13 | 2 | 64.51 | 19.86 | 125.19 | 0.05 | 0.09 | 0.23423 | 287.0695 | 14809.602 | 0.60465 | 43.0858 | 215000
4572 | 316 | E | 21000 | 4.1 | 4.1 | 2 | 0.53 | 0.08 | 0.23 | 0.09 | 0.13 | 0.0085178 | 2.3585 | 59.656 | 1 | 36.8263 | 86100
4573 | 316 | E | 22000 | 4.1 | 4.1 | 2 | 0.58 | 0.09 | 0.25 | 0.09 | 0.13 | 0.0085178 | 2.581 | 67.113 | 1 | 36.8263 | 90200
4574 | 316 | E | 23000 | 4.1 | 4.1 | 2 | 0.64 | 0.1 | 0.28 | 0.09 | 0.13 | 0.0085178 | 2.848 | 74.57 | 1 | 36.8263 | 94300
4575 | 316 | E | 24000 | 4.1 | 4.1 | 2 | 0.7 | 0.12 | 0.3 | 0.09 | 0.13 | 0.0085178 | 3.115 | 89.484 | 1 | 36.8263 | 98400
4576 | 316 | E | 25000 | 4.1 | 4.1 | 2 | 0.76 | 0.13 | 0.33 | 0.09 | 0.13 | 0.0085178 | 3.382 | 96.941 | 1 | 36.8263 | 102500
4577 | 316 | E | 26000 | 4.1 | 4.1 | 2 | 0.82 | 0.15 | 0.35 | 0.09 | 0.13 | 0.0085178 | 3.649 | 111.855 | 1 | 36.8263 | 106600
4372 | 297 | PN | 7000 | 21 | 10.5 | 2 | 28.54 | 3.69 | 33.25 | 0.03 | 0.09 | 0.22346 | 127.003 | 2751.633 | 0.5 | 71.8096 | 147000
4373 | 297 | PN | 8000 | 21 | 10.5 | 2 | 38.3 | 5.77 | 45.46 | 0.03 | 0.1 | 0.22346 | 170.435 | 4302.689 | 0.5 | 84.1044 | 168000
4374 | 297 | PN | 9000 | 21 | 10.5 | 2 | 49.4 | 9.7 | 67.91 | 0.04 | 0.1 | 0.22346 | 219.83 | 7233.29 | 0.5 | 63.0783 | 189000
4375 | 297 | PN | 10000 | 21 | 10.5 | 2 | 60.98 | 14.89 | 93.84 | 0.05 | 0.1 | 0.22346 | 271.361 | 11103.473 | 0.5 | 50.4627 | 210000
4376 | 297 | PN | 11000 | 21 | 10.5 | 2 | 72.64 | 21.59 | 123.72 | 0.05 | 0.1 | 0.22346 | 323.248 | 16099.663 | 0.5 | 50.4627 | 231000
4578 | 316 | E | 26999 | 4.1 | 4.1 | 2 | 0.88 | 0.17 | 0.38 | 0.09 | 0.13 | 0.0085178 | 3.916 | 126.769 | 1 | 36.8263 | 110695.9
4579 | 316 | E | 28000 | 4.1 | 4.1 | 2 | 0.95 | 0.18 | 0.41 | 0.09 | 0.13 | 0.0085178 | 4.2275 | 134.226 | 1 | 36.8263 | 114800
4580 | 316 | E | 29000 | 4.1 | 4.1 | 2 | 1.02 | 0.2 | 0.44 | 0.09 | 0.13 | 0.0085178 | 4.539 | 149.14 | 1 | 36.8263 | 118900
4581 | 316 | E | 30000 | 4.1 | 4.1 | 2 | 1.09 | 0.22 | 0.46 | 0.09 | 0.13 | 0.0085178 | 4.8505 | 164.054 | 1 | 36.8263 | 123000
4582 | 316 | E | 31000 | 4.1 | 4.1 | 2 | 1.16 | 0.24 | 0.49 | 0.09 | 0.13 | 0.0085178 | 5.162 | 178.968 | 1 | 36.8263 | 127100
4583 | 316 | E | 32000 | 4.1 | 4.1 | 2 | 1.24 | 0.26 | 0.52 | 0.09 | 0.13 | 0.0085178 | 5.518 | 193.882 | 1 | 36.8263 | 131200
4383 | 298 | PN | 7000 | 21 | 10 | 2 | 28.96 | 3.71 | 33.37 | 0.03 | 0.1 | 0.22346 | 128.872 | 2766.547 | 0.47619 | 84.1044 | 147000
4384 | 298 | PN | 8000 | 21 | 10 | 2 | 38.91 | 5.8 | 45.67 | 0.03 | 0.1 | 0.22346 | 173.1495 | 4325.06 | 0.47619 | 84.1044 | 168000
4385 | 298 | PN | 9000 | 21 | 10 | 2 | 51.49 | 9.77 | 68.38 | 0.04 | 0.1 | 0.22346 | 229.1305 | 7285.489 | 0.47619 | 63.0783 | 189000
4386 | 298 | PN | 10000 | 21 | 10 | 2 | 63.74 | 14.92 | 94.06 | 0.05 | 0.1 | 0.22346 | 283.643 | 11125.844 | 0.47619 | 50.4627 | 210000
4387 | 298 | PN | 11000 | 21 | 10 | 2 | 75.45 | 21.48 | 123.08 | 0.05 | 0.1 | 0.22346 | 335.7525 | 16017.636 | 0.47619 | 50.4627 | 231000
4584 | 316 | E | 33000 | 4.1 | 4.1 | 2 | 1.31 | 0.29 | 0.55 | 0.09 | 0.13 | 0.0085178 | 5.8295 | 216.253 | 1 | 36.8263 | 135300
4595 | 317 | NULL | 1000 | 4.2 | 2 | 2 | 0 | 0.01 | 0 | 0.05 | 0.12 | 0.0089383 | 0 | 7.457 | 0.47619 | 66.3349 | 4200
4596 | 317 | NULL | 2000 | 4.2 | 2 | 2 | 0 | 0.01 | 0 | 0.05 | 0.12 | 0.0089383 | 0 | 7.457 | 0.47619 | 66.3349 | 8400
4597 | 317 | NULL | 3000 | 4.2 | 2 | 2 | 0.01 | 0.01 | 0 | 0.05 | 0.12 | 0.0089383 | 0.0445 | 7.457 | 0.47619 | 66.3349 | 12600
4598 | 317 | NULL | 4000 | 4.2 | 2 | 2 | 0.02 | 0.01 | 0 | 0.05 | 0.12 | 0.0089383 | 0.089 | 7.457 | 0.47619 | 66.3349 | 16800
4599 | 317 | NULL | 5000 | 4.2 | 2 | 2 | 0.03 | 0.01 | 0.01 | 0.05 | 0.12 | 0.0089383 | 0.1335 | 7.457 | 0.47619 | 66.3349 | 21000
4394 | 299 | W | 7000 | 21 | 10 | 2 | 31.7 | 4.36 | 39.23 | 0.04 | 0.1 | 0.22346 | 141.065 | 3251.252 | 0.47619 | 63.0783 | 147000
4395 | 299 | W | 8000 | 21 | 10 | 2 | 42.3 | 6.76 | 53.29 | 0.04 | 0.11 | 0.22346 | 188.235 | 5040.932 | 0.47619 | 72.7728 | 168000
4396 | 299 | W | 9000 | 21 | 10 | 2 | 54.05 | 12.19 | 85.33 | 0.05 | 0.11 | 0.22346 | 240.5225 | 9090.083 | 0.47619 | 58.2182 | 189000
4397 | 299 | W | 11000 | 21 | 10 | 2 | 78.34 | 26.82 | 153.65 | 0.06 | 0.1 | 0.22346 | 348.613 | 19999.674 | 0.47619 | 42.0522 | 231000
4600 | 317 | NULL | 6000 | 4.2 | 2 | 2 | 0.04 | 0.01 | 0.01 | 0.05 | 0.12 | 0.0089383 | 0.178 | 7.457 | 0.47619 | 66.3349 | 25200
4601 | 317 | NULL | 7000 | 4.2 | 2 | 2 | 0.06 | 0.01 | 0.02 | 0.05 | 0.12 | 0.0089383 | 0.267 | 7.457 | 0.47619 | 66.3349 | 29400
4602 | 317 | NULL | 8000 | 4.2 | 2 | 2 | 0.07 | 0.01 | 0.02 | 0.05 | 0.12 | 0.0089383 | 0.3115 | 7.457 | 0.47619 | 66.3349 | 33600
4603 | 317 | NULL | 9000 | 4.2 | 2 | 2 | 0.09 | 0.01 | 0.03 | 0.05 | 0.12 | 0.0089383 | 0.4005 | 7.457 | 0.47619 | 66.3349 | 37800
4604 | 317 | NULL | 10000 | 4.2 | 2 | 2 | 0.11 | 0.01 | 0.03 | 0.05 | 0.12 | 0.0089383 | 0.4895 | 7.457 | 0.47619 | 66.3349 | 42000
4605 | 317 | NULL | 11000 | 4.2 | 2 | 2 | 0.14 | 0.01 | 0.04 | 0.05 | 0.12 | 0.0089383 | 0.623 | 7.457 | 0.47619 | 66.3349 | 46200
4404 | 300 | WPN | 7000 | 21 | 10 | 2 | 28.72 | 3.65 | 32.89 | 0.03 | 0.09 | 0.22346 | 127.804 | 2721.805 | 0.47619 | 71.8096 | 147000
4405 | 300 | WPN | 8000 | 21 | 10 | 2 | 38.54 | 5.71 | 44.98 | 0.03 | 0.1 | 0.22346 | 171.503 | 4257.947 | 0.47619 | 84.1044 | 168000
4406 | 300 | WPN | 9000 | 21 | 10 | 2 | 51.43 | 9 | 63.04 | 0.04 | 0.1 | 0.22346 | 228.8635 | 6711.3 | 0.47619 | 63.0783 | 189000
4407 | 300 | WPN | 10000 | 21 | 10 | 2 | 64.57 | 15.05 | 94.86 | 0.05 | 0.1 | 0.22346 | 287.3365 | 11222.785 | 0.47619 | 50.4627 | 210000
4408 | 300 | WPN | 11000 | 21 | 10 | 2 | 75.14 | 21.08 | 120.75 | 0.05 | 0.1 | 0.22346 | 334.373 | 15719.356 | 0.47619 | 50.4627 | 231000
4606 | 317 | NULL | 12000 | 4.2 | 2 | 2 | 0.16 | 0.01 | 0.05 | 0.05 | 0.12 | 0.0089383 | 0.712 | 7.457 | 0.47619 | 66.3349 | 50400
4607 | 317 | NULL | 13000 | 4.2 | 2 | 2 | 0.19 | 0.01 | 0.05 | 0.05 | 0.12 | 0.0089383 | 0.8455 | 7.457 | 0.47619 | 66.3349 | 54600
4608 | 317 | NULL | 13999 | 4.2 | 2 | 2 | 0.22 | 0.01 | 0.06 | 0.05 | 0.12 | 0.0089383 | 0.979 | 7.457 | 0.47619 | 66.3349 | 58795.8
4609 | 317 | NULL | 15000 | 4.2 | 2 | 2 | 0.25 | 0.02 | 0.07 | 0.05 | 0.12 | 0.0089383 | 1.1125 | 14.914 | 0.47619 | 66.3349 | 63000
4610 | 317 | NULL | 16000 | 4.2 | 2 | 2 | 0.29 | 0.02 | 0.08 | 0.05 | 0.12 | 0.0089383 | 1.2905 | 14.914 | 0.47619 | 66.3349 | 67200
4611 | 317 | NULL | 17000 | 4.2 | 2 | 2 | 0.33 | 0.03 | 0.09 | 0.05 | 0.12 | 0.0089383 | 1.4685 | 22.371 | 0.47619 | 66.3349 | 71400
4415 | 301 | WE | 7000 | 21 | 12 | 2 | 30.79 | 4.36 | 39.29 | 0.04 | 0.1 | 0.22346 | 137.0155 | 3251.252 | 0.57143 | 63.0783 | 147000
4416 | 301 | WE | 8000 | 21 | 12 | 2 | 40.38 | 6.65 | 52.39 | 0.04 | 0.1 | 0.22346 | 179.691 | 4958.905 | 0.57143 | 63.0783 | 168000
4417 | 301 | WE | 9000 | 21 | 12 | 2 | 51.44 | 11.48 | 80.37 | 0.05 | 0.1 | 0.22346 | 228.908 | 8560.636 | 0.57143 | 50.4627 | 189000
4418 | 301 | WE | 10000 | 21 | 12 | 2 | 63.81 | 20.21 | 127.38 | 0.06 | 0.1 | 0.22346 | 283.9545 | 15070.597 | 0.57143 | 42.0522 | 210000
4419 | 301 | WE | 11000 | 21 | 12 | 2 | 76.86 | 29 | 166.13 | 0.07 | 0.1 | 0.22346 | 342.027 | 21625.3 | 0.57143 | 36.0448 | 231000
4612 | 317 | NULL | 18000 | 4.2 | 2 | 2 | 0.37 | 0.03 | 0.1 | 0.05 | 0.12 | 0.0089383 | 1.6465 | 22.371 | 0.47619 | 66.3349 | 75600
4613 | 317 | NULL | 19000 | 4.2 | 2 | 2 | 0.41 | 0.04 | 0.12 | 0.05 | 0.12 | 0.0089383 | 1.8245 | 29.828 | 0.47619 | 66.3349 | 79800
4614 | 317 | NULL | 20000 | 4.2 | 2 | 2 | 0.46 | 0.04 | 0.13 | 0.05 | 0.12 | 0.0089383 | 2.047 | 29.828 | 0.47619 | 66.3349 | 84000
4615 | 317 | NULL | 21000 | 4.2 | 2 | 2 | 0.5 | 0.05 | 0.14 | 0.05 | 0.12 | 0.0089383 | 2.225 | 37.285 | 0.47619 | 66.3349 | 88200
4616 | 317 | NULL | 22000 | 4.2 | 2 | 2 | 0.56 | 0.05 | 0.16 | 0.05 | 0.12 | 0.0089383 | 2.492 | 37.285 | 0.47619 | 66.3349 | 92400
4617 | 317 | NULL | 23000 | 4.2 | 2 | 2 | 0.61 | 0.06 | 0.17 | 0.05 | 0.12 | 0.0089383 | 2.7145 | 44.742 | 0.47619 | 66.3349 | 96600
4426 | 302 | EPN | 7000 | 21 | 13.5 | 2 | 29.1 | 5.26 | 47.33 | 0.05 | 0.1 | 0.22346 | 129.495 | 3922.382 | 0.64286 | 50.4627 | 147000
4427 | 302 | EPN | 8000 | 21 | 13.5 | 2 | 37.76 | 6.37 | 50.21 | 0.04 | 0.1 | 0.22346 | 168.032 | 4750.109 | 0.64286 | 63.0783 | 168000
4428 | 302 | EPN | 9000 | 21 | 13.5 | 2 | 48.07 | 11.76 | 82.37 | 0.05 | 0.1 | 0.22346 | 213.9115 | 8769.432 | 0.64286 | 50.4627 | 189000
4429 | 302 | EPN | 10000 | 21 | 13.5 | 2 | 59.86 | 21.89 | 137.94 | 0.07 | 0.1 | 0.22346 | 266.377 | 16323.373 | 0.64286 | 36.0448 | 210000
4430 | 302 | EPN | 11000 | 21 | 13.5 | 2 | 72.72 | 32.25 | 184.79 | 0.07 | 0.1 | 0.22346 | 323.604 | 24048.825 | 0.64286 | 36.0448 | 231000
4535 | 313 | E | 7000 | 26 | 13 | 2 | 67.01 | 12.92 | 116.35 | 0.04 | 0.09 | 0.34253 | 298.1945 | 9634.444 | 0.5 | 47.7297 | 182000
4618 | 317 | NULL | 24000 | 4.2 | 2 | 2 | 0.66 | 0.07 | 0.19 | 0.05 | 0.12 | 0.0089383 | 2.937 | 52.199 | 0.47619 | 66.3349 | 100800
4542 | 314 | E | 6000 | 26 | 15 | 2 | 49.21 | 7.32 | 76.93 | 0.04 | 0.09 | 0.34253 | 218.9845 | 5458.524 | 0.57692 | 47.7297 | 156000
4543 | 314 | E | 7000 | 26 | 15 | 2 | 67.37 | 13.93 | 125.44 | 0.04 | 0.09 | 0.34253 | 299.7965 | 10387.601 | 0.57692 | 47.7297 | 182000
4619 | 317 | NULL | 25000 | 4.2 | 2 | 2 | 0.72 | 0.08 | 0.2 | 0.05 | 0.12 | 0.0089383 | 3.204 | 59.656 | 0.47619 | 66.3349 | 105000
4620 | 317 | NULL | 26000 | 4.2 | 2 | 2 | 0.78 | 0.09 | 0.22 | 0.05 | 0.12 | 0.0089383 | 3.471 | 67.113 | 0.47619 | 66.3349 | 109200
4621 | 317 | NULL | 26999 | 4.2 | 2 | 2 | 0.85 | 0.1 | 0.24 | 0.05 | 0.12 | 0.0089383 | 3.7825 | 74.57 | 0.47619 | 66.3349 | 113395.8
4550 | 315 | E | 7000 | 27 | 13 | 2 | 78.43 | 15.32 | 137.95 | 0.04 | 0.09 | 0.36939 | 349.0135 | 11424.124 | 0.48148 | 47.7297 | 189000
5279 | 333 | E | 34000 | 4 | 4 | 3 | 2.66 | 0.71 | 1.32 | 0.22 | 0.28 | 0.0081073 | 11.837 | 529.447 | 1 | 47.6211 | 136000
4851 | 322 | E | 36000 | 4.5 | 4.1 | 2 | 2.27 | 0.52 | 0.9 | 0.07 | 0.13 | 0.010261 | 10.1015 | 387.764 | 0.91111 | 47.348 | 162000
4852 | 322 | E | 37000 | 4.5 | 4.1 | 2 | 2.39 | 0.56 | 0.95 | 0.07 | 0.13 | 0.010261 | 10.6355 | 417.592 | 0.91111 | 47.348 | 166500
4622 | 317 | NULL | 28000 | 4.2 | 2 | 2 | 0.92 | 0.11 | 0.25 | 0.05 | 0.12 | 0.0089383 | 4.094 | 82.027 | 0.47619 | 66.3349 | 117600
4623 | 317 | NULL | 29000 | 4.2 | 2 | 2 | 0.98 | 0.13 | 0.27 | 0.05 | 0.12 | 0.0089383 | 4.361 | 96.941 | 0.47619 | 66.3349 | 121800
4624 | 317 | NULL | 30000 | 4.2 | 2 | 2 | 1.06 | 0.14 | 0.29 | 0.05 | 0.12 | 0.0089383 | 4.717 | 104.398 | 0.47619 | 66.3349 | 126000
4625 | 317 | NULL | 31000 | 4.2 | 2 | 2 | 1.13 | 0.16 | 0.31 | 0.05 | 0.12 | 0.0089383 | 5.0285 | 119.312 | 0.47619 | 66.3349 | 130200
4626 | 317 | NULL | 32000 | 4.2 | 2 | 2 | 1.21 | 0.17 | 0.34 | 0.05 | 0.12 | 0.0089383 | 5.3845 | 126.769 | 0.47619 | 66.3349 | 134400
4627 | 317 | NULL | 33000 | 4.2 | 2 | 2 | 1.29 | 0.19 | 0.36 | 0.05 | 0.12 | 0.0089383 | 5.7405 | 141.683 | 0.47619 | 66.3349 | 138600
4448 | 304 | WE | 7000 | 21 | 13 | 2 | 30.88 | 4.52 | 40.67 | 0.04 | 0.1 | 0.22346 | 137.416 | 3370.564 | 0.61905 | 63.0783 | 147000
4449 | 304 | WE | 8000 | 21 | 13 | 2 | 40.44 | 6.89 | 54.3 | 0.04 | 0.1 | 0.22346 | 179.958 | 5137.873 | 0.61905 | 63.0783 | 168000
4450 | 304 | WE | 9000 | 21 | 13 | 2 | 51.48 | 12.23 | 85.61 | 0.05 | 0.1 | 0.22346 | 229.086 | 9119.911 | 0.61905 | 50.4627 | 189000
4451 | 304 | WE | 10000 | 21 | 13 | 2 | 63.99 | 21.76 | 137.15 | 0.07 | 0.1 | 0.22346 | 284.7555 | 16226.432 | 0.61905 | 36.0448 | 210000
4452 | 304 | WE | 11000 | 21 | 13 | 2 | 77.56 | 31.19 | 178.7 | 0.07 | 0.1 | 0.22346 | 345.142 | 23258.383 | 0.61905 | 36.0448 | 231000
4640 | 318 | NULL | 1000 | 4.2 | 4 | 2 | 0 | 0.01 | 0 | 0.08 | 0.13 | 0.0089383 | 0 | 7.457 | 0.95238 | 46.7482 | 4200
4641 | 318 | NULL | 2000 | 4.2 | 4 | 2 | 0 | 0.01 | 0 | 0.08 | 0.13 | 0.0089383 | 0 | 7.457 | 0.95238 | 46.7482 | 8400
4642 | 318 | NULL | 3000 | 4.2 | 4 | 2 | 0.01 | 0.01 | 0 | 0.08 | 0.13 | 0.0089383 | 0.0445 | 7.457 | 0.95238 | 46.7482 | 12600
4643 | 318 | NULL | 4000 | 4.2 | 4 | 2 | 0.02 | 0.01 | 0.01 | 0.08 | 0.13 | 0.0089383 | 0.089 | 7.457 | 0.95238 | 46.7482 | 16800
4644 | 318 | NULL | 5000 | 4.2 | 4 | 2 | 0.03 | 0.01 | 0.01 | 0.08 | 0.13 | 0.0089383 | 0.1335 | 7.457 | 0.95238 | 46.7482 | 21000
4645 | 318 | NULL | 6000 | 4.2 | 4 | 2 | 0.05 | 0.01 | 0.02 | 0.08 | 0.13 | 0.0089383 | 0.2225 | 7.457 | 0.95238 | 46.7482 | 25200
4459 | 305 | NULL | 7000 | 22 | 10 | 2 | 29.79 | 6.35 | 57.21 | 0.04 | 0.08 | 0.24525 | 132.5655 | 4735.195 | 0.45455 | 45.1352 | 154000
4460 | 305 | NULL | 8000 | 22 | 10 | 2 | 38.53 | 6.94 | 54.68 | 0.03 | 0.08 | 0.24525 | 171.4585 | 5175.158 | 0.45455 | 60.1802 | 176000
4461 | 305 | NULL | 9000 | 22 | 10 | 2 | 49.07 | 13.17 | 92.2 | 0.04 | 0.08 | 0.24525 | 218.3615 | 9820.869 | 0.45455 | 45.1352 | 198000
4462 | 305 | NULL | 10000 | 22 | 10 | 2 | 59.76 | 20.68 | 130.32 | 0.05 | 0.08 | 0.24525 | 265.932 | 15421.076 | 0.45455 | 36.1081 | 220000
4646 | 318 | NULL | 7000 | 4.2 | 4 | 2 | 0.06 | 0.01 | 0.03 | 0.08 | 0.13 | 0.0089383 | 0.267 | 7.457 | 0.95238 | 46.7482 | 29400
4647 | 318 | NULL | 8000 | 4.2 | 4 | 2 | 0.08 | 0.01 | 0.03 | 0.08 | 0.13 | 0.0089383 | 0.356 | 7.457 | 0.95238 | 46.7482 | 33600
4648 | 318 | NULL | 9000 | 4.2 | 4 | 2 | 0.11 | 0.01 | 0.04 | 0.08 | 0.13 | 0.0089383 | 0.4895 | 7.457 | 0.95238 | 46.7482 | 37800
4649 | 318 | NULL | 10000 | 4.2 | 4 | 2 | 0.13 | 0.01 | 0.05 | 0.08 | 0.13 | 0.0089383 | 0.5785 | 7.457 | 0.95238 | 46.7482 | 42000
4650 | 318 | NULL | 11000 | 4.2 | 4 | 2 | 0.16 | 0.01 | 0.06 | 0.08 | 0.13 | 0.0089383 | 0.712 | 7.457 | 0.95238 | 46.7482 | 46200
4651 | 318 | NULL | 12000 | 4.2 | 4 | 2 | 0.19 | 0.02 | 0.08 | 0.08 | 0.13 | 0.0089383 | 0.8455 | 14.914 | 0.95238 | 46.7482 | 50400
4652 | 318 | NULL | 13000 | 4.2 | 4 | 2 | 0.22 | 0.02 | 0.09 | 0.08 | 0.13 | 0.0089383 | 0.979 | 14.914 | 0.95238 | 46.7482 | 54600
4653 | 318 | NULL | 13999 | 4.2 | 4 | 2 | 0.26 | 0.02 | 0.1 | 0.08 | 0.13 | 0.0089383 | 1.157 | 14.914 | 0.95238 | 46.7482 | 58795.8
4654 | 318 | NULL | 15000 | 4.2 | 4 | 2 | 0.29 | 0.03 | 0.12 | 0.08 | 0.13 | 0.0089383 | 1.2905 | 22.371 | 0.95238 | 46.7482 | 63000
4655 | 318 | NULL | 16000 | 4.2 | 4 | 2 | 0.33 | 0.04 | 0.14 | 0.08 | 0.13 | 0.0089383 | 1.4685 | 29.828 | 0.95238 | 46.7482 | 67200
4656 | 318 | NULL | 17000 | 4.2 | 4 | 2 | 0.38 | 0.04 | 0.16 | 0.08 | 0.13 | 0.0089383 | 1.691 | 29.828 | 0.95238 | 46.7482 | 71400
4657 | 318 | NULL | 18000 | 4.2 | 4 | 2 | 0.42 | 0.05 | 0.17 | 0.08 | 0.13 | 0.0089383 | 1.869 | 37.285 | 0.95238 | 46.7482 | 75600
4658 | 318 | NULL | 19000 | 4.2 | 4 | 2 | 0.47 | 0.06 | 0.19 | 0.08 | 0.13 | 0.0089383 | 2.0915 | 44.742 | 0.95238 | 46.7482 | 79800
4659 | 318 | NULL | 20000 | 4.2 | 4 | 2 | 0.52 | 0.07 | 0.22 | 0.08 | 0.13 | 0.0089383 | 2.314 | 52.199 | 0.95238 | 46.7482 | 84000
4660 | 318 | NULL | 21000 | 4.2 | 4 | 2 | 0.58 | 0.08 | 0.24 | 0.08 | 0.13 | 0.0089383 | 2.581 | 59.656 | 0.95238 | 46.7482 | 88200
4661 | 318 | NULL | 22000 | 4.2 | 4 | 2 | 0.63 | 0.09 | 0.26 | 0.08 | 0.13 | 0.0089383 | 2.8035 | 67.113 | 0.95238 | 46.7482 | 92400
4662 | 318 | NULL | 23000 | 4.2 | 4 | 2 | 0.69 | 0.1 | 0.29 | 0.08 | 0.13 | 0.0089383 | 3.0705 | 74.57 | 0.95238 | 46.7482 | 96600
4663 | 318 | NULL | 24000 | 4.2 | 4 | 2 | 0.75 | 0.12 | 0.31 | 0.08 | 0.13 | 0.0089383 | 3.3375 | 89.484 | 0.95238 | 46.7482 | 100800
4664 | 318 | NULL | 25000 | 4.2 | 4 | 2 | 0.82 | 0.14 | 0.34 | 0.08 | 0.13 | 0.0089383 | 3.649 | 104.398 | 0.95238 | 46.7482 | 105000
4665 | 318 | NULL | 26000 | 4.2 | 4 | 2 | 0.88 | 0.15 | 0.36 | 0.08 | 0.13 | 0.0089383 | 3.916 | 111.855 | 0.95238 | 46.7482 | 109200
4666 | 318 | NULL | 26999 | 4.2 | 4 | 2 | 0.95 | 0.17 | 0.39 | 0.08 | 0.13 | 0.0089383 | 4.2275 | 126.769 | 0.95238 | 46.7482 | 113395.8
4667 | 318 | NULL | 28000 | 4.2 | 4 | 2 | 1.02 | 0.18 | 0.41 | 0.08 | 0.13 | 0.0089383 | 4.539 | 134.226 | 0.95238 | 46.7482 | 117600
4668 | 318 | NULL | 29000 | 4.2 | 4 | 2 | 1.1 | 0.2 | 0.44 | 0.08 | 0.13 | 0.0089383 | 4.895 | 149.14 | 0.95238 | 46.7482 | 121800
4669 | 318 | NULL | 30000 | 4.2 | 4 | 2 | 1.17 | 0.22 | 0.47 | 0.08 | 0.13 | 0.0089383 | 5.2065 | 164.054 | 0.95238 | 46.7482 | 126000
4670 | 318 | NULL | 31000 | 4.2 | 4 | 2 | 1.25 | 0.24 | 0.49 | 0.08 | 0.13 | 0.0089383 | 5.5625 | 178.968 | 0.95238 | 46.7482 | 130200
4671 | 318 | NULL | 32000 | 4.2 | 4 | 2 | 1.33 | 0.26 | 0.52 | 0.08 | 0.13 | 0.0089383 | 5.9185 | 193.882 | 0.95238 | 46.7482 | 134400
8305 | 440 | E | 19000 | 8 | 4 | 2 | 6.03 | 1.2 | 3.98 | 0.07 | 0.13 | 0.032429 | 26.8335 | 894.84 | 0.5 | 47.348 | 152000
8306 | 440 | E | 20000 | 8 | 4 | 2 | 6.77 | 1.48 | 4.67 | 0.07 | 0.13 | 0.032429 | 30.1265 | 1103.636 | 0.5 | 47.348 | 160000
8307 | 440 | E | 21000 | 8 | 4 | 2 | 7.56 | 1.82 | 5.47 | 0.07 | 0.13 | 0.032429 | 33.642 | 1357.174 | 0.5 | 47.348 | 168000
4672 | 318 | NULL | 33000 | 4.2 | 4 | 2 | 1.42 | 0.29 | 0.55 | 0.08 | 0.13 | 0.0089383 | 6.319 | 216.253 | 0.95238 | 46.7482 | 138600
4684 | 319 | NULL | 1000 | 4.4 | 4 | 2 | 0 | 0.01 | 0 | 0.08 | 0.14 | 0.0098099 | 0 | 7.457 | 0.90909 | 52.2447 | 4400
4685 | 319 | NULL | 2000 | 4.4 | 4 | 2 | 0.01 | 0.01 | 0 | 0.08 | 0.14 | 0.0098099 | 0.0445 | 7.457 | 0.90909 | 52.2447 | 8800
4686 | 319 | NULL | 3000 | 4.4 | 4 | 2 | 0.02 | 0.01 | 0.01 | 0.08 | 0.14 | 0.0098099 | 0.089 | 7.457 | 0.90909 | 52.2447 | 13200
4687 | 319 | NULL | 4000 | 4.4 | 4 | 2 | 0.03 | 0.01 | 0.01 | 0.08 | 0.14 | 0.0098099 | 0.1335 | 7.457 | 0.90909 | 52.2447 | 17600
4688 | 319 | NULL | 5000 | 4.4 | 4 | 2 | 0.04 | 0.01 | 0.02 | 0.08 | 0.14 | 0.0098099 | 0.178 | 7.457 | 0.90909 | 52.2447 | 22000
4689 | 319 | NULL | 6000 | 4.4 | 4 | 2 | 0.06 | 0.01 | 0.02 | 0.08 | 0.14 | 0.0098099 | 0.267 | 7.457 | 0.90909 | 52.2447 | 26400
4499 | 309 | WE | 7000 | 22 | 12 | 2 | 41.1 | 6.34 | 57.04 | 0.04 | 0.11 | 0.24525 | 182.895 | 4727.738 | 0.54545 | 72.7728 | 154000
4500 | 309 | WE | 8000 | 22 | 12 | 2 | 54.27 | 9.79 | 77.11 | 0.05 | 0.11 | 0.24525 | 241.5015 | 7300.403 | 0.54545 | 58.2182 | 176000
4690 | 319 | NULL | 7000 | 4.4 | 4 | 2 | 0.08 | 0.01 | 0.03 | 0.08 | 0.14 | 0.0098099 | 0.356 | 7.457 | 0.90909 | 52.2447 | 30800
4691 | 319 | NULL | 8000 | 4.4 | 4 | 2 | 0.1 | 0.01 | 0.04 | 0.08 | 0.14 | 0.0098099 | 0.445 | 7.457 | 0.90909 | 52.2447 | 35200
4692 | 319 | NULL | 9000 | 4.4 | 4 | 2 | 0.13 | 0.01 | 0.05 | 0.08 | 0.14 | 0.0098099 | 0.5785 | 7.457 | 0.90909 | 52.2447 | 39600
4693 | 319 | NULL | 10000 | 4.4 | 4 | 2 | 0.17 | 0.01 | 0.07 | 0.08 | 0.14 | 0.0098099 | 0.7565 | 7.457 | 0.90909 | 52.2447 | 44000
4694 | 319 | NULL | 11000 | 4.4 | 4 | 2 | 0.2 | 0.01 | 0.08 | 0.08 | 0.14 | 0.0098099 | 0.89 | 7.457 | 0.90909 | 52.2447 | 48400
4695 | 319 | NULL | 12000 | 4.4 | 4 | 2 | 0.24 | 0.02 | 0.09 | 0.08 | 0.14 | 0.0098099 | 1.068 | 14.914 | 0.90909 | 52.2447 | 52800
4507 | 310 | NULL | 7000 | 22 | 8 | 2 | 28.94 | 4.49 | 40.47 | 0.03 | 0.08 | 0.24525 | 128.783 | 3348.193 | 0.36364 | 60.1802 | 154000
4508 | 310 | NULL | 8000 | 22 | 8 | 2 | 38.13 | 5.68 | 44.79 | 0.03 | 0.08 | 0.24525 | 169.6785 | 4235.576 | 0.36364 | 60.1802 | 176000
4509 | 310 | NULL | 9000 | 22 | 8 | 2 | 48.9 | 11.65 | 81.55 | 0.04 | 0.08 | 0.24525 | 217.605 | 8687.405 | 0.36364 | 45.1352 | 198000
4510 | 310 | NULL | 10000 | 22 | 8 | 2 | 58.47 | 17.96 | 113.19 | 0.04 | 0.08 | 0.24525 | 260.1915 | 13392.772 | 0.36364 | 45.1352 | 220000
4696 | 319 | NULL | 13000 | 4.4 | 4 | 2 | 0.28 | 0.02 | 0.11 | 0.08 | 0.14 | 0.0098099 | 1.246 | 14.914 | 0.90909 | 52.2447 | 57200
4697 | 319 | NULL | 13999 | 4.4 | 4 | 2 | 0.32 | 0.03 | 0.13 | 0.08 | 0.14 | 0.0098099 | 1.424 | 22.371 | 0.90909 | 52.2447 | 61595.6
4698 | 319 | NULL | 15000 | 4.4 | 4 | 2 | 0.37 | 0.04 | 0.15 | 0.08 | 0.14 | 0.0098099 | 1.6465 | 29.828 | 0.90909 | 52.2447 | 66000
4699 | 319 | NULL | 16000 | 4.4 | 4 | 2 | 0.42 | 0.04 | 0.17 | 0.08 | 0.14 | 0.0098099 | 1.869 | 29.828 | 0.90909 | 52.2447 | 70400
4700 | 319 | NULL | 17000 | 4.4 | 4 | 2 | 0.48 | 0.05 | 0.19 | 0.08 | 0.14 | 0.0098099 | 2.136 | 37.285 | 0.90909 | 52.2447 | 74800
4701 | 319 | NULL | 18000 | 4.4 | 4 | 2 | 0.54 | 0.06 | 0.22 | 0.08 | 0.14 | 0.0098099 | 2.403 | 44.742 | 0.90909 | 52.2447 | 79200
4702 | 319 | NULL | 19000 | 4.4 | 4 | 2 | 0.6 | 0.07 | 0.24 | 0.08 | 0.14 | 0.0098099 | 2.67 | 52.199 | 0.90909 | 52.2447 | 83600
4703 | 319 | NULL | 20000 | 4.4 | 4 | 2 | 0.66 | 0.09 | 0.27 | 0.08 | 0.14 | 0.0098099 | 2.937 | 67.113 | 0.90909 | 52.2447 | 88000
4704 | 319 | NULL | 21000 | 4.4 | 4 | 2 | 0.73 | 0.1 | 0.29 | 0.08 | 0.14 | 0.0098099 | 3.2485 | 74.57 | 0.90909 | 52.2447 | 92400
4705 | 319 | NULL | 22000 | 4.4 | 4 | 2 | 0.8 | 0.11 | 0.32 | 0.08 | 0.14 | 0.0098099 | 3.56 | 82.027 | 0.90909 | 52.2447 | 96800
9027 | 471 | E | 17000 | 9 | 4.5 | 2 | 7.67 | 1.58 | 5.87 | 0.07 | 0.13 | 0.041043 | 34.1315 | 1178.206 | 0.5 | 47.348 | 153000
9028 | 471 | E | 18000 | 9 | 4.5 | 2 | 8.73 | 2.01 | 7.04 | 0.07 | 0.13 | 0.041043 | 38.8485 | 1498.857 | 0.5 | 47.348 | 162000
4706 | 319 | NULL | 23000 | 4.4 | 4 | 2 | 0.87 | 0.13 | 0.35 | 0.08 | 0.14 | 0.0098099 | 3.8715 | 96.941 | 0.90909 | 52.2447 | 101200
4707 | 319 | NULL | 24000 | 4.4 | 4 | 2 | 0.95 | 0.15 | 0.38 | 0.08 | 0.14 | 0.0098099 | 4.2275 | 111.855 | 0.90909 | 52.2447 | 105600
4708 | 319 | NULL | 25000 | 4.4 | 4 | 2 | 1.03 | 0.16 | 0.41 | 0.08 | 0.14 | 0.0098099 | 4.5835 | 119.312 | 0.90909 | 52.2447 | 110000
4709 | 319 | NULL | 26000 | 4.4 | 4 | 2 | 1.12 | 0.18 | 0.44 | 0.08 | 0.14 | 0.0098099 | 4.984 | 134.226 | 0.90909 | 52.2447 | 114400
4710 | 319 | NULL | 26999 | 4.4 | 4 | 2 | 1.2 | 0.2 | 0.47 | 0.08 | 0.14 | 0.0098099 | 5.34 | 149.14 | 0.90909 | 52.2447 | 118795.6
4711 | 319 | NULL | 28000 | 4.4 | 4 | 2 | 1.29 | 0.22 | 0.5 | 0.08 | 0.14 | 0.0098099 | 5.7405 | 164.054 | 0.90909 | 52.2447 | 123200
4712 | 319 | NULL | 29000 | 4.4 | 4 | 2 | 1.38 | 0.25 | 0.54 | 0.08 | 0.14 | 0.0098099 | 6.141 | 186.425 | 0.90909 | 52.2447 | 127600
4713 | 319 | NULL | 30000 | 4.4 | 4 | 2 | 1.48 | 0.27 | 0.57 | 0.08 | 0.14 | 0.0098099 | 6.586 | 201.339 | 0.90909 | 52.2447 | 132000
4714 | 319 | NULL | 31000 | 4.4 | 4 | 2 | 1.58 | 0.3 | 0.61 | 0.08 | 0.14 | 0.0098099 | 7.031 | 223.71 | 0.90909 | 52.2447 | 136400
4729 | 320 | NULL | 1000 | 4.5 | 3.5 | 2 | 0 | 0.01 | 0 | 0.08 | 0.14 | 0.010261 | 0 | 7.457 | 0.77778 | 52.2447 | 4500
4730 | 320 | NULL | 2000 | 4.5 | 3.5 | 2 | 0.01 | 0.01 | 0 | 0.08 | 0.14 | 0.010261 | 0.0445 | 7.457 | 0.77778 | 52.2447 | 9000
4731 | 320 | NULL | 3000 | 4.5 | 3.5 | 2 | 0.02 | 0.01 | 0.01 | 0.08 | 0.14 | 0.010261 | 0.089 | 7.457 | 0.77778 | 52.2447 | 13500
4732 | 320 | NULL | 4000 | 4.5 | 3.5 | 2 | 0.03 | 0.01 | 0.01 | 0.08 | 0.14 | 0.010261 | 0.1335 | 7.457 | 0.77778 | 52.2447 | 18000
5783 | 347 | E | 26000 | 5 | 4 | 3 | 3.62 | 0.92 | 2.22 | 0.21 | 0.27 | 0.012668 | 16.109 | 686.044 | 0.8 | 47.2402 | 130000
4733 | 320 | NULL | 5000 | 4.5 | 3.5 | 2 | 0.05 | 0.01 | 0.02 | 0.08 | 0.14 | 0.010261 | 0.2225 | 7.457 | 0.77778 | 52.2447 | 22500
4734 | 320 | NULL | 6000 | 4.5 | 3.5 | 2 | 0.07 | 0.01 | 0.03 | 0.08 | 0.14 | 0.010261 | 0.3115 | 7.457 | 0.77778 | 52.2447 | 27000
4735 | 320 | NULL | 7000 | 4.5 | 3.5 | 2 | 0.09 | 0.01 | 0.04 | 0.08 | 0.14 | 0.010261 | 0.4005 | 7.457 | 0.77778 | 52.2447 | 31500
4736 | 320 | NULL | 8000 | 4.5 | 3.5 | 2 | 0.12 | 0.01 | 0.05 | 0.08 | 0.14 | 0.010261 | 0.534 | 7.457 | 0.77778 | 52.2447 | 36000
4737 | 320 | NULL | 9000 | 4.5 | 3.5 | 2 | 0.15 | 0.01 | 0.06 | 0.08 | 0.14 | 0.010261 | 0.6675 | 7.457 | 0.77778 | 52.2447 | 40500
4738 | 320 | NULL | 10000 | 4.5 | 3.5 | 2 | 0.18 | 0.01 | 0.07 | 0.08 | 0.14 | 0.010261 | 0.801 | 7.457 | 0.77778 | 52.2447 | 45000
4739 | 320 | NULL | 11000 | 4.5 | 3.5 | 2 | 0.22 | 0.02 | 0.09 | 0.08 | 0.14 | 0.010261 | 0.979 | 14.914 | 0.77778 | 52.2447 | 49500
4740 | 320 | NULL | 12000 | 4.5 | 3.5 | 2 | 0.26 | 0.02 | 0.1 | 0.08 | 0.14 | 0.010261 | 1.157 | 14.914 | 0.77778 | 52.2447 | 54000
4741 | 320 | NULL | 13000 | 4.5 | 3.5 | 2 | 0.31 | 0.03 | 0.12 | 0.08 | 0.14 | 0.010261 | 1.3795 | 22.371 | 0.77778 | 52.2447 | 58500
4742 | 320 | NULL | 13999 | 4.5 | 3.5 | 2 | 0.36 | 0.03 | 0.14 | 0.08 | 0.14 | 0.010261 | 1.602 | 22.371 | 0.77778 | 52.2447 | 62995.5
4743 | 320 | NULL | 15000 | 4.5 | 3.5 | 2 | 0.41 | 0.04 | 0.16 | 0.08 | 0.14 | 0.010261 | 1.8245 | 29.828 | 0.77778 | 52.2447 | 67500
4744 | 320 | NULL | 16000 | 4.5 | 3.5 | 2 | 0.47 | 0.05 | 0.19 | 0.08 | 0.14 | 0.010261 | 2.0915 | 37.285 | 0.77778 | 52.2447 | 72000
4745 | 320 | NULL | 17000 | 4.5 | 3.5 | 2 | 0.53 | 0.06 | 0.21 | 0.08 | 0.14 | 0.010261 | 2.3585 | 44.742 | 0.77778 | 52.2447 | 76500
4746 | 320 | NULL | 18000 | 4.5 | 3.5 | 2 | 0.6 | 0.07 | 0.24 | 0.08 | 0.14 | 0.010261 | 2.67 | 52.199 | 0.77778 | 52.2447 | 81000
4747 | 320 | NULL | 19000 | 4.5 | 3.5 | 2 | 0.66 | 0.08 | 0.27 | 0.08 | 0.14 | 0.010261 | 2.937 | 59.656 | 0.77778 | 52.2447 | 85500
4748 | 320 | NULL | 20000 | 4.5 | 3.5 | 2 | 0.74 | 0.09 | 0.29 | 0.08 | 0.14 | 0.010261 | 3.293 | 67.113 | 0.77778 | 52.2447 | 90000
4749 | 320 | NULL | 21000 | 4.5 | 3.5 | 2 | 0.81 | 0.11 | 0.32 | 0.08 | 0.14 | 0.010261 | 3.6045 | 82.027 | 0.77778 | 52.2447 | 94500
4750 | 320 | NULL | 22000 | 4.5 | 3.5 | 2 | 0.89 | 0.12 | 0.35 | 0.08 | 0.14 | 0.010261 | 3.9605 | 89.484 | 0.77778 | 52.2447 | 99000
4751 | 320 | NULL | 23000 | 4.5 | 3.5 | 2 | 0.97 | 0.14 | 0.38 | 0.08 | 0.14 | 0.010261 | 4.3165 | 104.398 | 0.77778 | 52.2447 | 103500
4752 | 320 | NULL | 24000 | 4.5 | 3.5 | 2 | 1.06 | 0.16 | 0.41 | 0.08 | 0.14 | 0.010261 | 4.717 | 119.312 | 0.77778 | 52.2447 | 108000
4753 | 320 | NULL | 25000 | 4.5 | 3.5 | 2 | 1.15 | 0.18 | 0.44 | 0.08 | 0.14 | 0.010261 | 5.1175 | 134.226 | 0.77778 | 52.2447 | 112500
4754 | 320 | NULL | 26000 | 4.5 | 3.5 | 2 | 1.24 | 0.2 | 0.48 | 0.08 | 0.14 | 0.010261 | 5.518 | 149.14 | 0.77778 | 52.2447 | 117000
4755 | 320 | NULL | 26999 | 4.5 | 3.5 | 2 | 1.34 | 0.22 | 0.51 | 0.07 | 0.14 | 0.010261 | 5.963 | 164.054 | 0.77778 | 59.7082 | 121495.5
4756 | 320 | NULL | 28000 | 4.5 | 3.5 | 2 | 1.44 | 0.24 | 0.55 | 0.07 | 0.14 | 0.010261 | 6.408 | 178.968 | 0.77778 | 59.7082 | 126000
4757 | 320 | NULL | 29000 | 4.5 | 3.5 | 2 | 1.54 | 0.27 | 0.58 | 0.07 | 0.14 | 0.010261 | 6.853 | 201.339 | 0.77778 | 59.7082 | 130500
4758 | 320 | NULL | 30000 | 4.5 | 3.5 | 2 | 1.65 | 0.29 | 0.62 | 0.07 | 0.14 | 0.010261 | 7.3425 | 216.253 | 0.77778 | 59.7082 | 135000
4759 | 320 | NULL | 31000 | 4.5 | 3.5 | 2 | 1.76 | 0.32 | 0.65 | 0.07 | 0.14 | 0.010261 | 7.832 | 238.624 | 0.77778 | 59.7082 | 139500
4774 | 321 | NULL | 1000 | 4.5 | 4 | 2 | 0 | 0.01 | 0 | 0.08 | 0.14 | 0.010261 | 0 | 7.457 | 0.88889 | 52.2447 | 4500
4775 | 321 | NULL | 2000 | 4.5 | 4 | 2 | 0.01 | 0.01 | 0 | 0.08 | 0.14 | 0.010261 | 0.0445 | 7.457 | 0.88889 | 52.2447 | 9000
5784 | 347 | E | 27000 | 5 | 4 | 3 | 3.93 | 1.08 | 2.53 | 0.22 | 0.27 | 0.012668 | 17.4885 | 805.356 | 0.8 | 45.0929 | 135000
4776 | 321 | NULL | 3000 | 4.5 | 4 | 2 | 0.02 | 0.01 | 0.01 | 0.08 | 0.14 | 0.010261 | 0.089 | 7.457 | 0.88889 | 52.2447 | 13500
4777 | 321 | NULL | 4000 | 4.5 | 4 | 2 | 0.03 | 0.01 | 0.01 | 0.08 | 0.14 | 0.010261 | 0.1335 | 7.457 | 0.88889 | 52.2447 | 18000
4778 | 321 | NULL | 5000 | 4.5 | 4 | 2 | 0.05 | 0.01 | 0.02 | 0.08 | 0.14 | 0.010261 | 0.2225 | 7.457 | 0.88889 | 52.2447 | 22500
5202 | 331 | E | 37000 | 4 | 3.3 | 2 | 2.02 | 0.5 | 0.85 | 0.12 | 0.18 | 0.0081073 | 8.989 | 372.85 | 0.825 | 45 | 148000
4779 | 321 | NULL | 6000 | 4.5 | 4 | 2 | 0.07 | 0.01 | 0.03 | 0.08 | 0.14 | 0.010261 | 0.3115 | 7.457 | 0.88889 | 52.2447 | 27000
4780 | 321 | NULL | 7000 | 4.5 | 4 | 2 | 0.09 | 0.01 | 0.04 | 0.08 | 0.14 | 0.010261 | 0.4005 | 7.457 | 0.88889 | 52.2447 | 31500
4781 | 321 | NULL | 8000 | 4.5 | 4 | 2 | 0.12 | 0.01 | 0.05 | 0.08 | 0.14 | 0.010261 | 0.534 | 7.457 | 0.88889 | 52.2447 | 36000
4782 | 321 | NULL | 9000 | 4.5 | 4 | 2 | 0.15 | 0.01 | 0.06 | 0.09 | 0.14 | 0.010261 | 0.6675 | 7.457 | 0.88889 | 46.4397 | 40500
4783 | 321 | NULL | 10000 | 4.5 | 4 | 2 | 0.18 | 0.01 | 0.08 | 0.09 | 0.14 | 0.010261 | 0.801 | 7.457 | 0.88889 | 46.4397 | 45000
4784 | 321 | NULL | 11000 | 4.5 | 4 | 2 | 0.22 | 0.02 | 0.1 | 0.09 | 0.14 | 0.010261 | 0.979 | 14.914 | 0.88889 | 46.4397 | 49500
4785 | 321 | NULL | 12000 | 4.5 | 4 | 2 | 0.26 | 0.02 | 0.12 | 0.09 | 0.14 | 0.010261 | 1.157 | 14.914 | 0.88889 | 46.4397 | 54000
4786 | 321 | NULL | 13000 | 4.5 | 4 | 2 | 0.31 | 0.03 | 0.14 | 0.09 | 0.14 | 0.010261 | 1.3795 | 22.371 | 0.88889 | 46.4397 | 58500
4787 | 321 | NULL | 13999 | 4.5 | 4 | 2 | 0.36 | 0.04 | 0.16 | 0.09 | 0.14 | 0.010261 | 1.602 | 29.828 | 0.88889 | 46.4397 | 62995.5
4788 | 321 | NULL | 15000 | 4.5 | 4 | 2 | 0.41 | 0.04 | 0.18 | 0.09 | 0.14 | 0.010261 | 1.8245 | 29.828 | 0.88889 | 46.4397 | 67500
4789 | 321 | NULL | 16000 | 4.5 | 4 | 2 | 0.47 | 0.05 | 0.2 | 0.09 | 0.14 | 0.010261 | 2.0915 | 37.285 | 0.88889 | 46.4397 | 72000
4790 | 321 | NULL | 17000 | 4.5 | 4 | 2 | 0.53 | 0.06 | 0.23 | 0.09 | 0.14 | 0.010261 | 2.3585 | 44.742 | 0.88889 | 46.4397 | 76500
4791 | 321 | NULL | 18000 | 4.5 | 4 | 2 | 0.6 | 0.07 | 0.26 | 0.09 | 0.14 | 0.010261 | 2.67 | 52.199 | 0.88889 | 46.4397 | 81000
4792 | 321 | NULL | 19000 | 4.5 | 4 | 2 | 0.67 | 0.09 | 0.29 | 0.09 | 0.14 | 0.010261 | 2.9815 | 67.113 | 0.88889 | 46.4397 | 85500
4793 | 321 | NULL | 20000 | 4.5 | 4 | 2 | 0.74 | 0.1 | 0.32 | 0.09 | 0.14 | 0.010261 | 3.293 | 74.57 | 0.88889 | 46.4397 | 90000
4794 | 321 | NULL | 21000 | 4.5 | 4 | 2 | 0.81 | 0.12 | 0.35 | 0.09 | 0.14 | 0.010261 | 3.6045 | 89.484 | 0.88889 | 46.4397 | 94500
4795 | 321 | NULL | 22000 | 4.5 | 4 | 2 | 0.89 | 0.13 | 0.38 | 0.08 | 0.14 | 0.010261 | 3.9605 | 96.941 | 0.88889 | 52.2447 | 99000
4796 | 321 | NULL | 23000 | 4.5 | 4 | 2 | 0.97 | 0.15 | 0.41 | 0.08 | 0.14 | 0.010261 | 4.3165 | 111.855 | 0.88889 | 52.2447 | 103500
4797 | 321 | NULL | 24000 | 4.5 | 4 | 2 | 1.06 | 0.17 | 0.45 | 0.08 | 0.14 | 0.010261 | 4.717 | 126.769 | 0.88889 | 52.2447 | 108000
4798 | 321 | NULL | 25000 | 4.5 | 4 | 2 | 1.15 | 0.19 | 0.48 | 0.08 | 0.14 | 0.010261 | 5.1175 | 141.683 | 0.88889 | 52.2447 | 112500
4799 | 321 | NULL | 26000 | 4.5 | 4 | 2 | 1.24 | 0.21 | 0.51 | 0.08 | 0.14 | 0.010261 | 5.518 | 156.597 | 0.88889 | 52.2447 | 117000
4800 | 321 | NULL | 26999 | 4.5 | 4 | 2 | 1.34 | 0.23 | 0.55 | 0.08 | 0.14 | 0.010261 | 5.963 | 171.511 | 0.88889 | 52.2447 | 121495.5
4801 | 321 | NULL | 28000 | 4.5 | 4 | 2 | 1.44 | 0.26 | 0.59 | 0.08 | 0.14 | 0.010261 | 6.408 | 193.882 | 0.88889 | 52.2447 | 126000
4802 | 321 | NULL | 29000 | 4.5 | 4 | 2 | 1.54 | 0.29 | 0.62 | 0.08 | 0.14 | 0.010261 | 6.853 | 216.253 | 0.88889 | 52.2447 | 130500
4803 | 321 | NULL | 30000 | 4.5 | 4 | 2 | 1.65 | 0.31 | 0.66 | 0.08 | 0.14 | 0.010261 | 7.3425 | 231.167 | 0.88889 | 52.2447 | 135000
4804 | 321 | NULL | 31000 | 4.5 | 4 | 2 | 1.76 | 0.34 | 0.7 | 0.08 | 0.14 | 0.010261 | 7.832 | 253.538 | 0.88889 | 52.2447 | 139500
4816 | 322 | E | 1000 | 4.5 | 4.1 | 2 | 0 | 0.01 | 0 | 0.08 | 0.13 | 0.010261 | 0 | 7.457 | 0.91111 | 41.4295 | 4500
4817 | 322 | E | 2000 | 4.5 | 4.1 | 2 | 0.01 | 0.01 | 0 | 0.08 | 0.13 | 0.010261 | 0.0445 | 7.457 | 0.91111 | 41.4295 | 9000
4818 | 322 | E | 3000 | 4.5 | 4.1 | 2 | 0.02 | 0.01 | 0.01 | 0.08 | 0.13 | 0.010261 | 0.089 | 7.457 | 0.91111 | 41.4295 | 13500
4819 | 322 | E | 4000 | 4.5 | 4.1 | 2 | 0.03 | 0.01 | 0.01 | 0.08 | 0.13 | 0.010261 | 0.1335 | 7.457 | 0.91111 | 41.4295 | 18000
4820 | 322 | E | 5000 | 4.5 | 4.1 | 2 | 0.04 | 0.01 | 0.02 | 0.08 | 0.13 | 0.010261 | 0.178 | 7.457 | 0.91111 | 41.4295 | 22500
4821 | 322 | E | 6000 | 4.5 | 4.1 | 2 | 0.06 | 0.01 | 0.03 | 0.08 | 0.13 | 0.010261 | 0.267 | 7.457 | 0.91111 | 41.4295 | 27000
4822 | 322 | E | 7000 | 4.5 | 4.1 | 2 | 0.09 | 0.01 | 0.04 | 0.08 | 0.13 | 0.010261 | 0.4005 | 7.457 | 0.91111 | 41.4295 | 31500
4823 | 322 | E | 8000 | 4.5 | 4.1 | 2 | 0.11 | 0.01 | 0.05 | 0.08 | 0.13 | 0.010261 | 0.4895 | 7.457 | 0.91111 | 41.4295 | 36000
4824 | 322 | E | 9000 | 4.5 | 4.1 | 2 | 0.14 | 0.01 | 0.06 | 0.08 | 0.13 | 0.010261 | 0.623 | 7.457 | 0.91111 | 41.4295 | 40500
4825 | 322 | E | 10000 | 4.5 | 4.1 | 2 | 0.18 | 0.01 | 0.08 | 0.08 | 0.13 | 0.010261 | 0.801 | 7.457 | 0.91111 | 41.4295 | 45000
4826 | 322 | E | 11000 | 4.5 | 4.1 | 2 | 0.21 | 0.02 | 0.09 | 0.08 | 0.13 | 0.010261 | 0.9345 | 14.914 | 0.91111 | 41.4295 | 49500
4827 | 322 | E | 12000 | 4.5 | 4.1 | 2 | 0.25 | 0.02 | 0.11 | 0.08 | 0.13 | 0.010261 | 1.1125 | 14.914 | 0.91111 | 41.4295 | 54000
4828 | 322 | E | 13000 | 4.5 | 4.1 | 2 | 0.3 | 0.03 | 0.13 | 0.08 | 0.13 | 0.010261 | 1.335 | 22.371 | 0.91111 | 41.4295 | 58500
4829 | 322 | E | 13999 | 4.5 | 4.1 | 2 | 0.34 | 0.03 | 0.15 | 0.08 | 0.13 | 0.010261 | 1.513 | 22.371 | 0.91111 | 41.4295 | 62995.5
4830 | 322 | E | 15000 | 4.5 | 4.1 | 2 | 0.4 | 0.04 | 0.17 | 0.08 | 0.13 | 0.010261 | 1.78 | 29.828 | 0.91111 | 41.4295 | 67500
4831 | 322 | E | 16000 | 4.5 | 4.1 | 2 | 0.45 | 0.05 | 0.2 | 0.08 | 0.13 | 0.010261 | 2.0025 | 37.285 | 0.91111 | 41.4295 | 72000
4832 | 322 | E | 17000 | 4.5 | 4.1 | 2 | 0.51 | 0.06 | 0.22 | 0.08 | 0.13 | 0.010261 | 2.2695 | 44.742 | 0.91111 | 41.4295 | 76500
4833 | 322 | E | 18000 | 4.5 | 4.1 | 2 | 0.57 | 0.07 | 0.25 | 0.08 | 0.13 | 0.010261 | 2.5365 | 52.199 | 0.91111 | 41.4295 | 81000
4834 | 322 | E | 19000 | 4.5 | 4.1 | 2 | 0.63 | 0.08 | 0.28 | 0.08 | 0.13 | 0.010261 | 2.8035 | 59.656 | 0.91111 | 41.4295 | 85500
4835 | 322 | E | 20000 | 4.5 | 4.1 | 2 | 0.7 | 0.1 | 0.31 | 0.08 | 0.13 | 0.010261 | 3.115 | 74.57 | 0.91111 | 41.4295 | 90000
4836 | 322 | E | 21000 | 4.5 | 4.1 | 2 | 0.78 | 0.11 | 0.34 | 0.08 | 0.13 | 0.010261 | 3.471 | 82.027 | 0.91111 | 41.4295 | 94500
4837 | 322 | E | 22000 | 4.5 | 4.1 | 2 | 0.85 | 0.13 | 0.38 | 0.08 | 0.13 | 0.010261 | 3.7825 | 96.941 | 0.91111 | 41.4295 | 99000
4838 | 322 | E | 23000 | 4.5 | 4.1 | 2 | 0.93 | 0.15 | 0.41 | 0.08 | 0.13 | 0.010261 | 4.1385 | 111.855 | 0.91111 | 41.4295 | 103500
4839 | 322 | E | 24000 | 4.5 | 4.1 | 2 | 1.01 | 0.17 | 0.44 | 0.08 | 0.13 | 0.010261 | 4.4945 | 126.769 | 0.91111 | 41.4295 | 108000
4840 | 322 | E | 25000 | 4.5 | 4.1 | 2 | 1.1 | 0.19 | 0.48 | 0.08 | 0.13 | 0.010261 | 4.895 | 141.683 | 0.91111 | 41.4295 | 112500
4841 | 322 | E | 26000 | 4.5 | 4.1 | 2 | 1.19 | 0.21 | 0.51 | 0.08 | 0.13 | 0.010261 | 5.2955 | 156.597 | 0.91111 | 41.4295 | 117000
4842 | 322 | E | 26999 | 4.5 | 4.1 | 2 | 1.28 | 0.23 | 0.55 | 0.08 | 0.13 | 0.010261 | 5.696 | 171.511 | 0.91111 | 41.4295 | 121495.5
4843 | 322 | E | 28000 | 4.5 | 4.1 | 2 | 1.38 | 0.26 | 0.58 | 0.08 | 0.13 | 0.010261 | 6.141 | 193.882 | 0.91111 | 41.4295 | 126000
4844 | 322 | E | 29000 | 4.5 | 4.1 | 2 | 1.48 | 0.28 | 0.62 | 0.08 | 0.13 | 0.010261 | 6.586 | 208.796 | 0.91111 | 41.4295 | 130500
4845 | 322 | E | 30000 | 4.5 | 4.1 | 2 | 1.58 | 0.31 | 0.65 | 0.08 | 0.13 | 0.010261 | 7.031 | 231.167 | 0.91111 | 41.4295 | 135000
4846 | 322 | E | 31000 | 4.5 | 4.1 | 2 | 1.68 | 0.34 | 0.69 | 0.08 | 0.13 | 0.010261 | 7.476 | 253.538 | 0.91111 | 41.4295 | 139500
4628 | 317 | NULL | 34000 | 4.2 | 2 | 2 | 1.38 | 0.21 | 0.38 | 0.05 | 0.12 | 0.0089383 | 6.141 | 156.597 | 0.47619 | 66.3349 | 142800
4629 | 317 | NULL | 35000 | 4.2 | 2 | 2 | 1.47 | 0.23 | 0.41 | 0.05 | 0.12 | 0.0089383 | 6.5415 | 171.511 | 0.47619 | 66.3349 | 147000
4630 | 317 | NULL | 36000 | 4.2 | 2 | 2 | 1.56 | 0.25 | 0.43 | 0.05 | 0.12 | 0.0089383 | 6.942 | 186.425 | 0.47619 | 66.3349 | 151200
4631 | 317 | NULL | 37000 | 4.2 | 2 | 2 | 1.66 | 0.27 | 0.46 | 0.05 | 0.12 | 0.0089383 | 7.387 | 201.339 | 0.47619 | 66.3349 | 155400
4632 | 317 | NULL | 38000 | 4.2 | 2 | 2 | 1.76 | 0.29 | 0.49 | 0.05 | 0.12 | 0.0089383 | 7.832 | 216.253 | 0.47619 | 66.3349 | 159600
4633 | 317 | NULL | 39000 | 4.2 | 2 | 2 | 1.87 | 0.32 | 0.52 | 0.05 | 0.13 | 0.0089383 | 8.3215 | 238.624 | 0.47619 | 74.7972 | 163800
4634 | 317 | NULL | 40000 | 4.2 | 2 | 2 | 1.98 | 0.35 | 0.55 | 0.05 | 0.13 | 0.0089383 | 8.811 | 260.995 | 0.47619 | 74.7972 | 168000
4635 | 317 | NULL | 41000 | 4.2 | 2 | 2 | 2.1 | 0.38 | 0.58 | 0.05 | 0.13 | 0.0089383 | 9.345 | 283.366 | 0.47619 | 74.7972 | 172200
4636 | 317 | NULL | 42000 | 4.2 | 2 | 2 | 2.23 | 0.42 | 0.63 | 0.06 | 0.13 | 0.0089383 | 9.9235 | 313.194 | 0.47619 | 62.331 | 176400
4637 | 317 | NULL | 43000 | 4.2 | 2 | 2 | 2.38 | 0.49 | 0.71 | 0.06 | 0.13 | 0.0089383 | 10.591 | 365.393 | 0.47619 | 62.331 | 180600
4638 | 317 | NULL | 44000 | 4.2 | 2 | 2 | 2.51 | 0.55 | 0.79 | 0.06 | 0.13 | 0.0089383 | 11.1695 | 410.135 | 0.47619 | 62.331 | 184800
4639 | 317 | NULL | 45000 | 4.2 | 2 | 2 | 2.64 | 0.65 | 0.91 | 0.07 | 0.13 | 0.0089383 | 11.748 | 484.705 | 0.47619 | 53.4265 | 189000
4857 | 323 | NULL | 1000 | 4.6 | 3 | 2 | 0 | 0.01 | 0 | 0.06 | 0.13 | 0.010722 | 0 | 7.457 | 0.65217 | 62.331 | 4600
4858 | 323 | NULL | 2000 | 4.6 | 3 | 2 | 0.01 | 0.01 | 0 | 0.06 | 0.13 | 0.010722 | 0.0445 | 7.457 | 0.65217 | 62.331 | 9200
4859 | 323 | NULL | 3000 | 4.6 | 3 | 2 | 0.02 | 0.01 | 0.01 | 0.06 | 0.13 | 0.010722 | 0.089 | 7.457 | 0.65217 | 62.331 | 13800
4860 | 323 | NULL | 4000 | 4.6 | 3 | 2 | 0.03 | 0.01 | 0.01 | 0.06 | 0.13 | 0.010722 | 0.1335 | 7.457 | 0.65217 | 62.331 | 18400
4861 | 323 | NULL | 5000 | 4.6 | 3 | 2 | 0.05 | 0.01 | 0.02 | 0.06 | 0.13 | 0.010722 | 0.2225 | 7.457 | 0.65217 | 62.331 | 23000
4862 | 323 | NULL | 6000 | 4.6 | 3 | 2 | 0.07 | 0.01 | 0.02 | 0.06 | 0.13 | 0.010722 | 0.3115 | 7.457 | 0.65217 | 62.331 | 27600
4863 | 323 | NULL | 7000 | 4.6 | 3 | 2 | 0.09 | 0.01 | 0.03 | 0.06 | 0.13 | 0.010722 | 0.4005 | 7.457 | 0.65217 | 62.331 | 32200
4864 | 323 | NULL | 8000 | 4.6 | 3 | 2 | 0.12 | 0.01 | 0.04 | 0.06 | 0.13 | 0.010722 | 0.534 | 7.457 | 0.65217 | 62.331 | 36800
4865 | 323 | NULL | 9000 | 4.6 | 3 | 2 | 0.15 | 0.01 | 0.06 | 0.06 | 0.13 | 0.010722 | 0.6675 | 7.457 | 0.65217 | 62.331 | 41400
4866 | 323 | NULL | 10000 | 4.6 | 3 | 2 | 0.19 | 0.01 | 0.07 | 0.06 | 0.13 | 0.010722 | 0.8455 | 7.457 | 0.65217 | 62.331 | 46000
4867 | 323 | NULL | 11000 | 4.6 | 3 | 2 | 0.23 | 0.01 | 0.08 | 0.06 | 0.13 | 0.010722 | 1.0235 | 7.457 | 0.65217 | 62.331 | 50600
4868 | 323 | NULL | 12000 | 4.6 | 3 | 2 | 0.27 | 0.02 | 0.1 | 0.06 | 0.13 | 0.010722 | 1.2015 | 14.914 | 0.65217 | 62.331 | 55200
4869 | 323 | NULL | 13000 | 4.6 | 3 | 2 | 0.32 | 0.02 | 0.12 | 0.06 | 0.13 | 0.010722 | 1.424 | 14.914 | 0.65217 | 62.331 | 59800
4870 | 323 | NULL | 13999 | 4.6 | 3 | 2 | 0.37 | 0.03 | 0.13 | 0.06 | 0.13 | 0.010722 | 1.6465 | 22.371 | 0.65217 | 62.331 | 64395.4
4871 | 323 | NULL | 15000 | 4.6 | 3 | 2 | 0.43 | 0.04 | 0.15 | 0.06 | 0.13 | 0.010722 | 1.9135 | 29.828 | 0.65217 | 62.331 | 69000
4872 | 323 | NULL | 16000 | 4.6 | 3 | 2 | 0.49 | 0.04 | 0.17 | 0.06 | 0.13 | 0.010722 | 2.1805 | 29.828 | 0.65217 | 62.331 | 73600
4873 | 323 | NULL | 17000 | 4.6 | 3 | 2 | 0.55 | 0.05 | 0.2 | 0.06 | 0.13 | 0.010722 | 2.4475 | 37.285 | 0.65217 | 62.331 | 78200
4874 | 323 | NULL | 18000 | 4.6 | 3 | 2 | 0.62 | 0.06 | 0.22 | 0.06 | 0.13 | 0.010722 | 2.759 | 44.742 | 0.65217 | 62.331 | 82800
4875 | 323 | NULL | 19000 | 4.6 | 3 | 2 | 0.69 | 0.08 | 0.25 | 0.06 | 0.13 | 0.010722 | 3.0705 | 59.656 | 0.65217 | 62.331 | 87400
4876 | 323 | NULL | 20000 | 4.6 | 3 | 2 | 0.76 | 0.09 | 0.28 | 0.06 | 0.13 | 0.010722 | 3.382 | 67.113 | 0.65217 | 62.331 | 92000
4877 | 323 | NULL | 21000 | 4.6 | 3 | 2 | 0.84 | 0.1 | 0.3 | 0.06 | 0.13 | 0.010722 | 3.738 | 74.57 | 0.65217 | 62.331 | 96600
4878 | 323 | NULL | 22000 | 4.6 | 3 | 2 | 0.92 | 0.12 | 0.33 | 0.06 | 0.13 | 0.010722 | 4.094 | 89.484 | 0.65217 | 62.331 | 101200
4879 | 323 | NULL | 23000 | 4.6 | 3 | 2 | 1.01 | 0.13 | 0.36 | 0.06 | 0.13 | 0.010722 | 4.4945 | 96.941 | 0.65217 | 62.331 | 105800
4880 | 323 | NULL | 24000 | 4.6 | 3 | 2 | 1.1 | 0.15 | 0.39 | 0.06 | 0.13 | 0.010722 | 4.895 | 111.855 | 0.65217 | 62.331 | 110400
4881 | 323 | NULL | 25000 | 4.6 | 3 | 2 | 1.19 | 0.17 | 0.42 | 0.06 | 0.13 | 0.010722 | 5.2955 | 126.769 | 0.65217 | 62.331 | 115000
4882 | 323 | NULL | 26000 | 4.6 | 3 | 2 | 1.29 | 0.19 | 0.46 | 0.06 | 0.13 | 0.010722 | 5.7405 | 141.683 | 0.65217 | 62.331 | 119600
4883 | 323 | NULL | 26999 | 4.6 | 3 | 2 | 1.4 | 0.21 | 0.49 | 0.06 | 0.13 | 0.010722 | 6.23 | 156.597 | 0.65217 | 62.331 | 124195.4
4884 | 323 | NULL | 28000 | 4.6 | 3 | 2 | 1.5 | 0.23 | 0.52 | 0.06 | 0.13 | 0.010722 | 6.675 | 171.511 | 0.65217 | 62.331 | 128800
4885 | 323 | NULL | 29000 | 4.6 | 3 | 2 | 1.61 | 0.26 | 0.56 | 0.06 | 0.13 | 0.010722 | 7.1645 | 193.882 | 0.65217 | 62.331 | 133400
4886 | 323 | NULL | 30000 | 4.6 | 3 | 2 | 1.73 | 0.28 | 0.6 | 0.06 | 0.13 | 0.010722 | 7.6985 | 208.796 | 0.65217 | 62.331 | 138000
4901 | 324 | NULL | 1000 | 4.75 | 4 | 2 | 0 | 0.01 | 0 | 0.08 | 0.13 | 0.011433 | 0 | 7.457 | 0.84211 | 46.7482 | 4750
4902 | 324 | NULL | 2000 | 4.75 | 4 | 2 | 0.01 | 0.01 | 0 | 0.08 | 0.13 | 0.011433 | 0.0445 | 7.457 | 0.84211 | 46.7482 | 9500
4903 | 324 | NULL | 3000 | 4.75 | 4 | 2 | 0.02 | 0.01 | 0.01 | 0.08 | 0.13 | 0.011433 | 0.089 | 7.457 | 0.84211 | 46.7482 | 14250
4673 | 318 | NULL | 34000 | 4.2 | 4 | 2 | 1.5 | 0.31 | 0.58 | 0.08 | 0.13 | 0.0089383 | 6.675 | 231.167 | 0.95238 | 46.7482 | 142800
4674 | 318 | NULL | 35000 | 4.2 | 4 | 2 | 1.59 | 0.34 | 0.61 | 0.08 | 0.13 | 0.0089383 | 7.0755 | 253.538 | 0.95238 | 46.7482 | 147000
4675 | 318 | NULL | 36000 | 4.2 | 4 | 2 | 1.68 | 0.37 | 0.64 | 0.08 | 0.13 | 0.0089383 | 7.476 | 275.909 | 0.95238 | 46.7482 | 151200
4676 | 318 | NULL | 37000 | 4.2 | 4 | 2 | 1.78 | 0.39 | 0.67 | 0.08 | 0.13 | 0.0089383 | 7.921 | 290.823 | 0.95238 | 46.7482 | 155400
4677 | 318 | NULL | 38000 | 4.2 | 4 | 2 | 1.87 | 0.42 | 0.7 | 0.08 | 0.13 | 0.0089383 | 8.3215 | 313.194 | 0.95238 | 46.7482 | 159600
4678 | 318 | NULL | 39000 | 4.2 | 4 | 2 | 1.97 | 0.46 | 0.74 | 0.07 | 0.13 | 0.0089383 | 8.7665 | 343.022 | 0.95238 | 53.4265 | 163800
4679 | 318 | NULL | 40000 | 4.2 | 4 | 2 | 2.07 | 0.49 | 0.77 | 0.07 | 0.13 | 0.0089383 | 9.2115 | 365.393 | 0.95238 | 53.4265 | 168000
4680 | 318 | NULL | 41000 | 4.2 | 4 | 2 | 2.18 | 0.54 | 0.82 | 0.08 | 0.13 | 0.0089383 | 9.701 | 402.678 | 0.95238 | 46.7482 | 172200
4681 | 318 | NULL | 42000 | 4.2 | 4 | 2 | 2.31 | 0.74 | 1.11 | 0.1 | 0.13 | 0.0089383 | 10.2795 | 551.818 | 0.95238 | 37.3986 | 176400
4682 | 318 | NULL | 43000 | 4.2 | 4 | 2 | 2.46 | 1 | 1.47 | 0.12 | 0.14 | 0.0089383 | 10.947 | 745.7 | 0.95238 | 34.8298 | 180600
4683 | 318 | NULL | 44000 | 4.2 | 4 | 2 | 2.61 | 1.29 | 1.84 | 0.15 | 0.14 | 0.0089383 | 11.6145 | 961.953 | 0.95238 | 27.8638 | 184800
4904 | 324 | NULL | 4000 | 4.75 | 4 | 2 | 0.04 | 0.01 | 0.02 | 0.08 | 0.13 | 0.011433 | 0.178 | 7.457 | 0.84211 | 46.7482 | 19000
4905 | 324 | NULL | 5000 | 4.75 | 4 | 2 | 0.06 | 0.01 | 0.02 | 0.08 | 0.13 | 0.011433 | 0.267 | 7.457 | 0.84211 | 46.7482 | 23750
4906 | 324 | NULL | 6000 | 4.75 | 4 | 2 | 0.08 | 0.01 | 0.03 | 0.08 | 0.13 | 0.011433 | 0.356 | 7.457 | 0.84211 | 46.7482 | 28500
4907 | 324 | NULL | 7000 | 4.75 | 4 | 2 | 0.11 | 0.01 | 0.05 | 0.08 | 0.13 | 0.011433 | 0.4895 | 7.457 | 0.84211 | 46.7482 | 33250
4908 | 324 | NULL | 8000 | 4.75 | 4 | 2 | 0.14 | 0.01 | 0.06 | 0.08 | 0.13 | 0.011433 | 0.623 | 7.457 | 0.84211 | 46.7482 | 38000
4909 | 324 | NULL | 9000 | 4.75 | 4 | 2 | 0.18 | 0.01 | 0.08 | 0.08 | 0.13 | 0.011433 | 0.801 | 7.457 | 0.84211 | 46.7482 | 42750
4910 | 324 | NULL | 10000 | 4.75 | 4 | 2 | 0.22 | 0.02 | 0.09 | 0.08 | 0.13 | 0.011433 | 0.979 | 14.914 | 0.84211 | 46.7482 | 47500
4911 | 324 | NULL | 11000 | 4.75 | 4 | 2 | 0.26 | 0.02 | 0.11 | 0.08 | 0.13 | 0.011433 | 1.157 | 14.914 | 0.84211 | 46.7482 | 52250
4912 | 324 | NULL | 12000 | 4.75 | 4 | 2 | 0.31 | 0.03 | 0.14 | 0.08 | 0.13 | 0.011433 | 1.3795 | 22.371 | 0.84211 | 46.7482 | 57000
4913 | 324 | NULL | 13000 | 4.75 | 4 | 2 | 0.37 | 0.03 | 0.16 | 0.08 | 0.13 | 0.011433 | 1.6465 | 22.371 | 0.84211 | 46.7482 | 61750
4914 | 324 | NULL | 13999 | 4.75 | 4 | 2 | 0.43 | 0.04 | 0.19 | 0.08 | 0.13 | 0.011433 | 1.9135 | 29.828 | 0.84211 | 46.7482 | 66495.25
4915 | 324 | NULL | 15000 | 4.75 | 4 | 2 | 0.49 | 0.05 | 0.21 | 0.08 | 0.13 | 0.011433 | 2.1805 | 37.285 | 0.84211 | 46.7482 | 71250
4916 | 324 | NULL | 16000 | 4.75 | 4 | 2 | 0.56 | 0.06 | 0.24 | 0.08 | 0.13 | 0.011433 | 2.492 | 44.742 | 0.84211 | 46.7482 | 76000
4917 | 324 | NULL | 17000 | 4.75 | 4 | 2 | 0.63 | 0.07 | 0.28 | 0.08 | 0.13 | 0.011433 | 2.8035 | 52.199 | 0.84211 | 46.7482 | 80750
4918 | 324 | NULL | 18000 | 4.75 | 4 | 2 | 0.71 | 0.09 | 0.31 | 0.08 | 0.13 | 0.011433 | 3.1595 | 67.113 | 0.84211 | 46.7482 | 85500
4919 | 324 | NULL | 19000 | 4.75 | 4 | 2 | 0.79 | 0.1 | 0.35 | 0.08 | 0.14 | 0.011433 | 3.5155 | 74.57 | 0.84211 | 52.2447 | 90250
4920 | 324 | NULL | 20000 | 4.75 | 4 | 2 | 0.88 | 0.12 | 0.38 | 0.08 | 0.13 | 0.011433 | 3.916 | 89.484 | 0.84211 | 46.7482 | 95000
4921 | 324 | NULL | 21000 | 4.75 | 4 | 2 | 0.96 | 0.14 | 0.42 | 0.08 | 0.13 | 0.011433 | 4.272 | 104.398 | 0.84211 | 46.7482 | 99750
4922 | 324 | NULL | 22000 | 4.75 | 4 | 2 | 1.06 | 0.16 | 0.45 | 0.08 | 0.13 | 0.011433 | 4.717 | 119.312 | 0.84211 | 46.7482 | 104500
4923 | 324 | NULL | 23000 | 4.75 | 4 | 2 | 1.15 | 0.18 | 0.49 | 0.08 | 0.13 | 0.011433 | 5.1175 | 134.226 | 0.84211 | 46.7482 | 109250
4924 | 324 | NULL | 24000 | 4.75 | 4 | 2 | 1.26 | 0.2 | 0.53 | 0.07 | 0.13 | 0.011433 | 5.607 | 149.14 | 0.84211 | 53.4265 | 114000
4925 | 324 | NULL | 25000 | 4.75 | 4 | 2 | 1.36 | 0.22 | 0.57 | 0.07 | 0.13 | 0.011433 | 6.052 | 164.054 | 0.84211 | 53.4265 | 118750
4926 | 324 | NULL | 26000 | 4.75 | 4 | 2 | 1.47 | 0.25 | 0.61 | 0.07 | 0.13 | 0.011433 | 6.5415 | 186.425 | 0.84211 | 53.4265 | 123500
4927 | 324 | NULL | 26999 | 4.75 | 4 | 2 | 1.59 | 0.28 | 0.65 | 0.07 | 0.13 | 0.011433 | 7.0755 | 208.796 | 0.84211 | 53.4265 | 128245.25
4928 | 324 | NULL | 28000 | 4.75 | 4 | 2 | 1.71 | 0.31 | 0.69 | 0.07 | 0.13 | 0.011433 | 7.6095 | 231.167 | 0.84211 | 53.4265 | 133000
4929 | 324 | NULL | 29000 | 4.75 | 4 | 2 | 1.83 | 0.34 | 0.74 | 0.07 | 0.13 | 0.011433 | 8.1435 | 253.538 | 0.84211 | 53.4265 | 137750
4943 | 325 | E | 5000 | 4.75 | 4.5 | 2 | 0.05 | 0.01 | 0.02 | 0.07 | 0.12 | 0.011433 | 0.2225 | 7.457 | 0.94737 | 41.9913 | 23750
4944 | 325 | E | 6000 | 4.75 | 4.5 | 2 | 0.07 | 0.01 | 0.03 | 0.07 | 0.12 | 0.011433 | 0.3115 | 7.457 | 0.94737 | 41.9913 | 28500
4945 | 325 | E | 7000 | 4.75 | 4.5 | 2 | 0.09 | 0.01 | 0.04 | 0.07 | 0.12 | 0.011433 | 0.4005 | 7.457 | 0.94737 | 41.9913 | 33250
4946 | 325 | E | 8000 | 4.75 | 4.5 | 2 | 0.12 | 0.01 | 0.06 | 0.07 | 0.12 | 0.011433 | 0.534 | 7.457 | 0.94737 | 41.9913 | 38000
4947 | 325 | E | 9000 | 4.75 | 4.5 | 2 | 0.16 | 0.01 | 0.07 | 0.07 | 0.12 | 0.011433 | 0.712 | 7.457 | 0.94737 | 41.9913 | 42750
4715 | 319 | NULL | 32000 | 4.4 | 4 | 2 | 1.68 | 0.32 | 0.64 | 0.08 | 0.14 | 0.0098099 | 7.476 | 238.624 | 0.90909 | 52.2447 | 140800
4716 | 319 | NULL | 33000 | 4.4 | 4 | 2 | 1.79 | 0.35 | 0.68 | 0.08 | 0.14 | 0.0098099 | 7.9655 | 260.995 | 0.90909 | 52.2447 | 145200
4717 | 319 | NULL | 34000 | 4.4 | 4 | 2 | 1.9 | 0.38 | 0.71 | 0.08 | 0.14 | 0.0098099 | 8.455 | 283.366 | 0.90909 | 52.2447 | 149600
4718 | 319 | NULL | 35000 | 4.4 | 4 | 2 | 2.01 | 0.42 | 0.75 | 0.08 | 0.14 | 0.0098099 | 8.9445 | 313.194 | 0.90909 | 52.2447 | 154000
4719 | 319 | NULL | 36000 | 4.4 | 4 | 2 | 2.13 | 0.45 | 0.79 | 0.08 | 0.14 | 0.0098099 | 9.4785 | 335.565 | 0.90909 | 52.2447 | 158400
4720 | 319 | NULL | 37000 | 4.4 | 4 | 2 | 2.25 | 0.49 | 0.83 | 0.07 | 0.14 | 0.0098099 | 10.0125 | 365.393 | 0.90909 | 59.7082 | 162800
4721 | 319 | NULL | 38000 | 4.4 | 4 | 2 | 2.37 | 0.53 | 0.87 | 0.07 | 0.14 | 0.0098099 | 10.5465 | 395.221 | 0.90909 | 59.7082 | 167200
4722 | 319 | NULL | 39000 | 4.4 | 4 | 2 | 2.51 | 0.64 | 1.03 | 0.08 | 0.14 | 0.0098099 | 11.1695 | 477.248 | 0.90909 | 52.2447 | 171600
4723 | 319 | NULL | 40000 | 4.4 | 4 | 2 | 2.66 | 0.77 | 1.21 | 0.09 | 0.14 | 0.0098099 | 11.837 | 574.189 | 0.90909 | 46.4397 | 176000
4724 | 319 | NULL | 41000 | 4.4 | 4 | 2 | 2.81 | 0.92 | 1.41 | 0.1 | 0.14 | 0.0098099 | 12.5045 | 686.044 | 0.90909 | 41.7957 | 180400
4725 | 319 | NULL | 42000 | 4.4 | 4 | 2 | 2.97 | 1.09 | 1.64 | 0.11 | 0.14 | 0.0098099 | 13.2165 | 812.813 | 0.90909 | 37.9961 | 184800
4726 | 319 | NULL | 43000 | 4.4 | 4 | 2 | 3.14 | 1.3 | 1.91 | 0.13 | 0.15 | 0.0098099 | 13.973 | 969.41 | 0.90909 | 35.6561 | 189200
4727 | 319 | NULL | 44000 | 4.4 | 4 | 2 | 3.32 | 1.57 | 2.24 | 0.14 | 0.15 | 0.0098099 | 14.774 | 1170.749 | 0.90909 | 33.1092 | 193600
4728 | 319 | NULL | 45000 | 4.4 | 4 | 2 | 3.53 | 2.08 | 2.91 | 0.18 | 0.15 | 0.0098099 | 15.7085 | 1551.056 | 0.90909 | 25.7516 | 198000
4948 | 325 | E | 10000 | 4.75 | 4.5 | 2 | 0.19 | 0.01 | 0.09 | 0.07 | 0.12 | 0.011433 | 0.8455 | 7.457 | 0.94737 | 41.9913 | 47500
4949 | 325 | E | 11000 | 4.75 | 4.5 | 2 | 0.23 | 0.02 | 0.1 | 0.07 | 0.12 | 0.011433 | 1.0235 | 14.914 | 0.94737 | 41.9913 | 52250
4950 | 325 | E | 12000 | 4.75 | 4.5 | 2 | 0.28 | 0.02 | 0.12 | 0.07 | 0.12 | 0.011433 | 1.246 | 14.914 | 0.94737 | 41.9913 | 57000
4951 | 325 | E | 13000 | 4.75 | 4.5 | 2 | 0.33 | 0.03 | 0.15 | 0.07 | 0.12 | 0.011433 | 1.4685 | 22.371 | 0.94737 | 41.9913 | 61750
4952 | 325 | E | 13999 | 4.75 | 4.5 | 2 | 0.38 | 0.04 | 0.17 | 0.07 | 0.12 | 0.011433 | 1.691 | 29.828 | 0.94737 | 41.9913 | 66495.25
4953 | 325 | E | 15000 | 4.75 | 4.5 | 2 | 0.44 | 0.05 | 0.2 | 0.07 | 0.12 | 0.011433 | 1.958 | 37.285 | 0.94737 | 41.9913 | 71250
4954 | 325 | E | 16000 | 4.75 | 4.5 | 2 | 0.5 | 0.06 | 0.22 | 0.07 | 0.12 | 0.011433 | 2.225 | 44.742 | 0.94737 | 41.9913 | 76000
4955 | 325 | E | 17000 | 4.75 | 4.5 | 2 | 0.56 | 0.07 | 0.25 | 0.07 | 0.12 | 0.011433 | 2.492 | 52.199 | 0.94737 | 41.9913 | 80750
4956 | 325 | E | 18000 | 4.75 | 4.5 | 2 | 0.63 | 0.08 | 0.28 | 0.07 | 0.12 | 0.011433 | 2.8035 | 59.656 | 0.94737 | 41.9913 | 85500
4957 | 325 | E | 19000 | 4.75 | 4.5 | 2 | 0.7 | 0.1 | 0.32 | 0.07 | 0.12 | 0.011433 | 3.115 | 74.57 | 0.94737 | 41.9913 | 90250
4958 | 325 | E | 20000 | 4.75 | 4.5 | 2 | 0.78 | 0.11 | 0.35 | 0.07 | 0.12 | 0.011433 | 3.471 | 82.027 | 0.94737 | 41.9913 | 95000
4959 | 325 | E | 21000 | 4.75 | 4.5 | 2 | 0.86 | 0.13 | 0.39 | 0.07 | 0.12 | 0.011433 | 3.827 | 96.941 | 0.94737 | 41.9913 | 99750
4960 | 325 | E | 22000 | 4.75 | 4.5 | 2 | 0.94 | 0.15 | 0.43 | 0.07 | 0.12 | 0.011433 | 4.183 | 111.855 | 0.94737 | 41.9913 | 104500
4961 | 325 | E | 23000 | 4.75 | 4.5 | 2 | 1.03 | 0.17 | 0.47 | 0.07 | 0.12 | 0.011433 | 4.5835 | 126.769 | 0.94737 | 41.9913 | 109250
4962 | 325 | E | 24000 | 4.75 | 4.5 | 2 | 1.12 | 0.19 | 0.51 | 0.07 | 0.12 | 0.011433 | 4.984 | 141.683 | 0.94737 | 41.9913 | 114000
4963 | 325 | E | 25000 | 4.75 | 4.5 | 2 | 1.22 | 0.22 | 0.55 | 0.07 | 0.12 | 0.011433 | 5.429 | 164.054 | 0.94737 | 41.9913 | 118750
4964 | 325 | E | 26000 | 4.75 | 4.5 | 2 | 1.32 | 0.24 | 0.59 | 0.07 | 0.12 | 0.011433 | 5.874 | 178.968 | 0.94737 | 41.9913 | 123500
4965 | 325 | E | 26999 | 4.75 | 4.5 | 2 | 1.42 | 0.27 | 0.63 | 0.07 | 0.12 | 0.011433 | 6.319 | 201.339 | 0.94737 | 41.9913 | 128245.25
4966 | 325 | E | 28000 | 4.75 | 4.5 | 2 | 1.52 | 0.3 | 0.67 | 0.07 | 0.12 | 0.011433 | 6.764 | 223.71 | 0.94737 | 41.9913 | 133000
4967 | 325 | E | 29000 | 4.75 | 4.5 | 2 | 1.63 | 0.33 | 0.71 | 0.07 | 0.12 | 0.011433 | 7.2535 | 246.081 | 0.94737 | 41.9913 | 137750
4980 | 326 | EC | 5000 | 4.75 | 4.5 | 2 | 0.05 | 0.01 | 0.02 | 0.07 | 0.12 | 0.011433 | 0.2225 | 7.457 | 0.94737 | 47.3821 | 23750
4981 | 326 | EC | 6000 | 4.75 | 4.5 | 2 | 0.07 | 0.01 | 0.03 | 0.07 | 0.12 | 0.011433 | 0.3115 | 7.457 | 0.94737 | 47.3821 | 28500
4982 | 326 | EC | 7000 | 4.75 | 4.5 | 2 | 0.09 | 0.01 | 0.04 | 0.07 | 0.12 | 0.011433 | 0.4005 | 7.457 | 0.94737 | 47.3821 | 33250
4983 | 326 | EC | 8000 | 4.75 | 4.5 | 2 | 0.12 | 0.01 | 0.06 | 0.07 | 0.12 | 0.011433 | 0.534 | 7.457 | 0.94737 | 47.3821 | 38000
4984 | 326 | EC | 9000 | 4.75 | 4.5 | 2 | 0.16 | 0.01 | 0.07 | 0.07 | 0.12 | 0.011433 | 0.712 | 7.457 | 0.94737 | 47.3821 | 42750
4985 | 326 | EC | 10000 | 4.75 | 4.5 | 2 | 0.19 | 0.01 | 0.09 | 0.07 | 0.12 | 0.011433 | 0.8455 | 7.457 | 0.94737 | 47.3821 | 47500
4986 | 326 | EC | 11000 | 4.75 | 4.5 | 2 | 0.23 | 0.02 | 0.1 | 0.07 | 0.12 | 0.011433 | 1.0235 | 14.914 | 0.94737 | 47.3821 | 52250
4987 | 326 | EC | 12000 | 4.75 | 4.5 | 2 | 0.28 | 0.02 | 0.12 | 0.07 | 0.12 | 0.011433 | 1.246 | 14.914 | 0.94737 | 47.3821 | 57000
4988 | 326 | EC | 13000 | 4.75 | 4.5 | 2 | 0.33 | 0.03 | 0.15 | 0.07 | 0.12 | 0.011433 | 1.4685 | 22.371 | 0.94737 | 47.3821 | 61750
4989 | 326 | EC | 13999 | 4.75 | 4.5 | 2 | 0.38 | 0.04 | 0.17 | 0.07 | 0.12 | 0.011433 | 1.691 | 29.828 | 0.94737 | 47.3821 | 66495.25
4990 | 326 | EC | 15000 | 4.75 | 4.5 | 2 | 0.44 | 0.05 | 0.2 | 0.07 | 0.12 | 0.011433 | 1.958 | 37.285 | 0.94737 | 47.3821 | 71250
4760 | 320 | NULL | 32000 | 4.5 | 3.5 | 2 | 1.88 | 0.35 | 0.69 | 0.07 | 0.14 | 0.010261 | 8.366 | 260.995 | 0.77778 | 59.7082 | 144000
4761 | 320 | NULL | 33000 | 4.5 | 3.5 | 2 | 1.99 | 0.38 | 0.73 | 0.07 | 0.14 | 0.010261 | 8.8555 | 283.366 | 0.77778 | 59.7082 | 148500
4762 | 320 | NULL | 34000 | 4.5 | 3.5 | 2 | 2.12 | 0.43 | 0.8 | 0.07 | 0.14 | 0.010261 | 9.434 | 320.651 | 0.77778 | 59.7082 | 153000
4763 | 320 | NULL | 35000 | 4.5 | 3.5 | 2 | 2.26 | 0.52 | 0.94 | 0.08 | 0.14 | 0.010261 | 10.057 | 387.764 | 0.77778 | 52.2447 | 157500
4764 | 320 | NULL | 36000 | 4.5 | 3.5 | 2 | 2.4 | 0.63 | 1.1 | 0.09 | 0.14 | 0.010261 | 10.68 | 469.791 | 0.77778 | 46.4397 | 162000
4765 | 320 | NULL | 37000 | 4.5 | 3.5 | 2 | 2.56 | 0.75 | 1.28 | 0.1 | 0.14 | 0.010261 | 11.392 | 559.275 | 0.77778 | 41.7957 | 166500
4766 | 320 | NULL | 38000 | 4.5 | 3.5 | 2 | 2.71 | 0.9 | 1.49 | 0.11 | 0.14 | 0.010261 | 12.0595 | 671.13 | 0.77778 | 37.9961 | 171000
4767 | 320 | NULL | 39000 | 4.5 | 3.5 | 2 | 2.88 | 1.1 | 1.77 | 0.12 | 0.14 | 0.010261 | 12.816 | 820.27 | 0.77778 | 34.8298 | 175500
4768 | 320 | NULL | 40000 | 4.5 | 3.5 | 2 | 3.07 | 1.42 | 2.23 | 0.15 | 0.15 | 0.010261 | 13.6615 | 1058.894 | 0.77778 | 30.9019 | 180000
4769 | 320 | NULL | 41000 | 4.5 | 3.5 | 2 | 3.25 | 1.71 | 2.63 | 0.17 | 0.15 | 0.010261 | 14.4625 | 1275.147 | 0.77778 | 27.2664 | 184500
4770 | 320 | NULL | 42000 | 4.5 | 3.5 | 2 | 3.47 | 2.19 | 3.28 | 0.2 | 0.15 | 0.010261 | 15.4415 | 1633.083 | 0.77778 | 23.1765 | 189000
4771 | 320 | NULL | 43000 | 4.5 | 3.5 | 2 | 3.64 | 2.29 | 3.36 | 0.19 | 0.15 | 0.010261 | 16.198 | 1707.653 | 0.77778 | 24.3963 | 193500
4772 | 320 | NULL | 44000 | 4.5 | 3.5 | 2 | 3.83 | 2.51 | 3.6 | 0.2 | 0.15 | 0.010261 | 17.0435 | 1871.707 | 0.77778 | 23.1765 | 198000
4773 | 320 | NULL | 45000 | 4.5 | 3.5 | 2 | 4.11 | 3.49 | 4.88 | 0.26 | 0.16 | 0.010261 | 18.2895 | 2602.493 | 0.77778 | 19.6402 | 202500
4991 | 326 | EC | 16000 | 4.75 | 4.5 | 2 | 0.5 | 0.06 | 0.22 | 0.07 | 0.12 | 0.011433 | 2.225 | 44.742 | 0.94737 | 47.3821 | 76000
4992 | 326 | EC | 17000 | 4.75 | 4.5 | 2 | 0.56 | 0.07 | 0.25 | 0.07 | 0.12 | 0.011433 | 2.492 | 52.199 | 0.94737 | 47.3821 | 80750
4993 | 326 | EC | 18000 | 4.75 | 4.5 | 2 | 0.63 | 0.08 | 0.28 | 0.07 | 0.12 | 0.011433 | 2.8035 | 59.656 | 0.94737 | 47.3821 | 85500
4994 | 326 | EC | 19000 | 4.75 | 4.5 | 2 | 0.7 | 0.1 | 0.32 | 0.07 | 0.12 | 0.011433 | 3.115 | 74.57 | 0.94737 | 47.3821 | 90250
4995 | 326 | EC | 20000 | 4.75 | 4.5 | 2 | 0.78 | 0.11 | 0.35 | 0.07 | 0.12 | 0.011433 | 3.471 | 82.027 | 0.94737 | 47.3821 | 95000
4996 | 326 | EC | 21000 | 4.75 | 4.5 | 2 | 0.86 | 0.13 | 0.39 | 0.07 | 0.12 | 0.011433 | 3.827 | 96.941 | 0.94737 | 47.3821 | 99750
4997 | 326 | EC | 22000 | 4.75 | 4.5 | 2 | 0.94 | 0.15 | 0.43 | 0.07 | 0.12 | 0.011433 | 4.183 | 111.855 | 0.94737 | 47.3821 | 104500
4998 | 326 | EC | 23000 | 4.75 | 4.5 | 2 | 1.03 | 0.17 | 0.47 | 0.07 | 0.12 | 0.011433 | 4.5835 | 126.769 | 0.94737 | 47.3821 | 109250
4999 | 326 | EC | 24000 | 4.75 | 4.5 | 2 | 1.12 | 0.19 | 0.51 | 0.07 | 0.12 | 0.011433 | 4.984 | 141.683 | 0.94737 | 47.3821 | 114000
5000 | 326 | EC | 25000 | 4.75 | 4.5 | 2 | 1.22 | 0.22 | 0.55 | 0.07 | 0.12 | 0.011433 | 5.429 | 164.054 | 0.94737 | 47.3821 | 118750
5001 | 326 | EC | 26000 | 4.75 | 4.5 | 2 | 1.32 | 0.24 | 0.59 | 0.07 | 0.12 | 0.011433 | 5.874 | 178.968 | 0.94737 | 47.3821 | 123500
5002 | 326 | EC | 26999 | 4.75 | 4.5 | 2 | 1.42 | 0.27 | 0.63 | 0.07 | 0.12 | 0.011433 | 6.319 | 201.339 | 0.94737 | 47.3821 | 128245.25
5003 | 326 | EC | 28000 | 4.75 | 4.5 | 2 | 1.52 | 0.3 | 0.67 | 0.07 | 0.12 | 0.011433 | 6.764 | 223.71 | 0.94737 | 47.3821 | 133000
5004 | 326 | EC | 29000 | 4.75 | 4.5 | 2 | 1.63 | 0.33 | 0.71 | 0.07 | 0.12 | 0.011433 | 7.2535 | 246.081 | 0.94737 | 47.3821 | 137750
5017 | 327 | E | 5000 | 4.75 | 4.75 | 2 | 0.05 | 0.01 | 0.02 | 0.07 | 0.12 | 0.011433 | 0.2225 | 7.457 | 1 | 41.9913 | 23750
5018 | 327 | E | 6000 | 4.75 | 4.75 | 2 | 0.07 | 0.01 | 0.03 | 0.07 | 0.12 | 0.011433 | 0.3115 | 7.457 | 1 | 41.9913 | 28500
5019 | 327 | E | 7000 | 4.75 | 4.75 | 2 | 0.09 | 0.01 | 0.04 | 0.07 | 0.12 | 0.011433 | 0.4005 | 7.457 | 1 | 41.9913 | 33250
5020 | 327 | E | 8000 | 4.75 | 4.75 | 2 | 0.12 | 0.01 | 0.06 | 0.07 | 0.12 | 0.011433 | 0.534 | 7.457 | 1 | 41.9913 | 38000
5021 | 327 | E | 9000 | 4.75 | 4.75 | 2 | 0.16 | 0.01 | 0.07 | 0.07 | 0.12 | 0.011433 | 0.712 | 7.457 | 1 | 41.9913 | 42750
5022 | 327 | E | 10000 | 4.75 | 4.75 | 2 | 0.19 | 0.01 | 0.09 | 0.07 | 0.12 | 0.011433 | 0.8455 | 7.457 | 1 | 41.9913 | 47500
5023 | 327 | E | 11000 | 4.75 | 4.75 | 2 | 0.24 | 0.02 | 0.11 | 0.07 | 0.12 | 0.011433 | 1.068 | 14.914 | 1 | 41.9913 | 52250
5024 | 327 | E | 12000 | 4.75 | 4.75 | 2 | 0.28 | 0.02 | 0.13 | 0.07 | 0.12 | 0.011433 | 1.246 | 14.914 | 1 | 41.9913 | 57000
5025 | 327 | E | 13000 | 4.75 | 4.75 | 2 | 0.33 | 0.03 | 0.15 | 0.07 | 0.12 | 0.011433 | 1.4685 | 22.371 | 1 | 41.9913 | 61750
5026 | 327 | E | 13999 | 4.75 | 4.75 | 2 | 0.38 | 0.04 | 0.18 | 0.07 | 0.12 | 0.011433 | 1.691 | 29.828 | 1 | 41.9913 | 66495.25
5027 | 327 | E | 15000 | 4.75 | 4.75 | 2 | 0.44 | 0.05 | 0.2 | 0.07 | 0.12 | 0.011433 | 1.958 | 37.285 | 1 | 41.9913 | 71250
5028 | 327 | E | 16000 | 4.75 | 4.75 | 2 | 0.5 | 0.06 | 0.23 | 0.07 | 0.12 | 0.011433 | 2.225 | 44.742 | 1 | 41.9913 | 76000
5029 | 327 | E | 17000 | 4.75 | 4.75 | 2 | 0.56 | 0.07 | 0.26 | 0.07 | 0.12 | 0.011433 | 2.492 | 52.199 | 1 | 41.9913 | 80750
5030 | 327 | E | 18000 | 4.75 | 4.75 | 2 | 0.63 | 0.08 | 0.29 | 0.07 | 0.12 | 0.011433 | 2.8035 | 59.656 | 1 | 41.9913 | 85500
5031 | 327 | E | 19000 | 4.75 | 4.75 | 2 | 0.7 | 0.1 | 0.33 | 0.07 | 0.12 | 0.011433 | 3.115 | 74.57 | 1 | 41.9913 | 90250
5032 | 327 | E | 20000 | 4.75 | 4.75 | 2 | 0.78 | 0.12 | 0.37 | 0.07 | 0.12 | 0.011433 | 3.471 | 89.484 | 1 | 41.9913 | 95000
5036 | 327 | E | 24000 | 4.75 | 4.75 | 2 | 1.12 | 0.2 | 0.53 | 0.07 | 0.12 | 0.011433 | 4.984 | 149.14 | 1 | 41.9913 | 114000
4805 | 321 | NULL | 32000 | 4.5 | 4 | 2 | 1.88 | 0.38 | 0.74 | 0.08 | 0.14 | 0.010261 | 8.366 | 283.366 | 0.88889 | 52.2447 | 144000
4806 | 321 | NULL | 33000 | 4.5 | 4 | 2 | 1.99 | 0.41 | 0.78 | 0.08 | 0.14 | 0.010261 | 8.8555 | 305.737 | 0.88889 | 52.2447 | 148500
4807 | 321 | NULL | 34000 | 4.5 | 4 | 2 | 2.12 | 0.46 | 0.86 | 0.08 | 0.14 | 0.010261 | 9.434 | 343.022 | 0.88889 | 52.2447 | 153000
4808 | 321 | NULL | 35000 | 4.5 | 4 | 2 | 2.26 | 0.58 | 1.04 | 0.09 | 0.14 | 0.010261 | 10.057 | 432.506 | 0.88889 | 46.4397 | 157500
4809 | 321 | NULL | 36000 | 4.5 | 4 | 2 | 2.41 | 0.71 | 1.24 | 0.1 | 0.14 | 0.010261 | 10.7245 | 529.447 | 0.88889 | 41.7957 | 162000
4810 | 321 | NULL | 37000 | 4.5 | 4 | 2 | 2.57 | 0.87 | 1.48 | 0.12 | 0.14 | 0.010261 | 11.4365 | 648.759 | 0.88889 | 34.8298 | 166500
4811 | 321 | NULL | 38000 | 4.5 | 4 | 2 | 2.74 | 1.06 | 1.76 | 0.13 | 0.15 | 0.010261 | 12.193 | 790.442 | 0.88889 | 35.6561 | 171000
4812 | 321 | NULL | 39000 | 4.5 | 4 | 2 | 2.93 | 1.4 | 2.27 | 0.16 | 0.15 | 0.010261 | 13.0385 | 1043.98 | 0.88889 | 28.9706 | 175500
4813 | 321 | NULL | 40000 | 4.5 | 4 | 2 | 3.13 | 1.84 | 2.9 | 0.19 | 0.15 | 0.010261 | 13.9285 | 1372.088 | 0.88889 | 24.3963 | 180000
4814 | 321 | NULL | 41000 | 4.5 | 4 | 2 | 3.32 | 2.11 | 3.24 | 0.21 | 0.15 | 0.010261 | 14.774 | 1573.427 | 0.88889 | 22.0728 | 184500
4815 | 321 | NULL | 42000 | 4.5 | 4 | 2 | 3.53 | 2.59 | 3.89 | 0.24 | 0.15 | 0.010261 | 15.7085 | 1931.363 | 0.88889 | 19.3137 | 189000
2657 | 157 | E | 13000 | 14 | 6 | 2 | 19.95 | 4.57 | 22.15 | 0.05 | 0.1 | 0.099315 | 88.7775 | 3407.849 | 0.42857 | 44.7214 | 182000
2659 | 157 | E | 15000 | 14 | 6 | 2 | 26.63 | 7.35 | 30.89 | 0.05 | 0.1 | 0.099315 | 118.5035 | 5480.895 | 0.42857 | 44.7214 | 210000
5037 | 327 | E | 25000 | 4.75 | 4.75 | 2 | 1.22 | 0.22 | 0.56 | 0.07 | 0.12 | 0.011433 | 5.429 | 164.054 | 1 | 41.9913 | 118750
2692 | 159 | E | 16000 | 14 | 7 | 2 | 29.83 | 9.15 | 36.05 | 0.05 | 0.1 | 0.099315 | 132.7435 | 6823.155 | 0.5 | 44.7214 | 224000
3088 | 188 | E | 11000 | 15 | 7 | 2 | 18.95 | 4.35 | 24.94 | 0.05 | 0.1 | 0.11401 | 84.3275 | 3243.795 | 0.46667 | 44.7214 | 165000
3089 | 188 | E | 12000 | 15 | 7 | 2 | 22.61 | 5.62 | 29.52 | 0.05 | 0.1 | 0.11401 | 100.6145 | 4190.834 | 0.46667 | 44.7214 | 180000
3091 | 188 | E | 13999 | 15 | 7 | 2 | 30.46 | 7.93 | 35.69 | 0.05 | 0.1 | 0.11401 | 135.547 | 5913.401 | 0.46667 | 44.7214 | 209985
5038 | 327 | E | 26000 | 4.75 | 4.75 | 2 | 1.32 | 0.25 | 0.61 | 0.07 | 0.12 | 0.011433 | 5.874 | 186.425 | 1 | 41.9913 | 123500
3120 | 190 | E | 13999 | 15 | 8 | 2 | 30.64 | 8.97 | 40.38 | 0.05 | 0.1 | 0.11401 | 136.348 | 6688.929 | 0.53333 | 44.7214 | 209985
5039 | 327 | E | 26999 | 4.75 | 4.75 | 2 | 1.42 | 0.28 | 0.65 | 0.07 | 0.12 | 0.011433 | 6.319 | 208.796 | 1 | 41.9913 | 128245.25
3219 | 198 | E | 13999 | 16 | 10 | 2 | 39.25 | 12.69 | 57.13 | 0.05 | 0.1 | 0.12972 | 174.6625 | 9462.933 | 0.625 | 44.7214 | 223984
5040 | 327 | E | 28000 | 4.75 | 4.75 | 2 | 1.52 | 0.31 | 0.69 | 0.07 | 0.12 | 0.011433 | 6.764 | 231.167 | 1 | 41.9913 | 133000
5041 | 327 | E | 29000 | 4.75 | 4.75 | 2 | 1.63 | 0.34 | 0.73 | 0.07 | 0.12 | 0.011433 | 7.2535 | 253.538 | 1 | 41.9913 | 137750
5033 | 327 | E | 21000 | 4.75 | 4.75 | 2 | 0.86 | 0.14 | 0.41 | 0.08 | 0.12 | 0.011433 | 3.827 | 104.398 | 1 | 36.7423 | 99750
3445 | 215 | E | 11000 | 16 | 8 | 2 | 24.59 | 6.02 | 34.47 | 0.05 | 0.1 | 0.12972 | 109.4255 | 4489.114 | 0.5 | 44.7214 | 176000
3446 | 215 | E | 12000 | 16 | 8 | 2 | 29.18 | 7.3 | 38.32 | 0.05 | 0.1 | 0.12972 | 129.851 | 5443.61 | 0.5 | 44.7214 | 192000
5034 | 327 | E | 22000 | 4.75 | 4.75 | 2 | 0.94 | 0.16 | 0.45 | 0.08 | 0.12 | 0.011433 | 4.183 | 119.312 | 1 | 36.7423 | 104500
3483 | 218 | E | 11000 | 17 | 10 | 2 | 30.73 | 7.87 | 45.08 | 0.05 | 0.1 | 0.14644 | 136.7485 | 5868.659 | 0.58824 | 44.7214 | 187000
3484 | 218 | E | 12000 | 17 | 10 | 2 | 36.42 | 9.4 | 49.4 | 0.05 | 0.1 | 0.14644 | 162.069 | 7009.58 | 0.58824 | 44.7214 | 204000
3485 | 218 | E | 13000 | 17 | 10 | 2 | 42.45 | 12.87 | 62.4 | 0.05 | 0.1 | 0.14644 | 188.9025 | 9597.159 | 0.58824 | 44.7214 | 221000
3689 | 235 | E | 9000 | 17 | 8 | 2 | 20.33 | 3.87 | 27.13 | 0.05 | 0.1 | 0.14644 | 90.4685 | 2885.859 | 0.47059 | 44.7214 | 153000
3805 | 245 | E | 9000 | 18 | 10 | 2 | 26.1 | 6.02 | 42.16 | 0.05 | 0.1 | 0.16417 | 116.145 | 4489.114 | 0.55556 | 44.7214 | 162000
3807 | 245 | E | 11000 | 18 | 10 | 2 | 38.68 | 10.09 | 57.81 | 0.05 | 0.1 | 0.16417 | 172.126 | 7524.113 | 0.55556 | 44.7214 | 198000
5035 | 327 | E | 23000 | 4.75 | 4.75 | 2 | 1.03 | 0.18 | 0.49 | 0.08 | 0.12 | 0.011433 | 4.5835 | 134.226 | 1 | 36.7423 | 109250
3981 | 260 | E | 8000 | 19 | 10 | 2 | 25.41 | 5.01 | 39.46 | 0.05 | 0.1 | 0.18292 | 113.0745 | 3735.957 | 0.52632 | 44.7214 | 152000
4005 | 262 | E | 10000 | 18 | 12 | 2 | 39.58 | 9.45 | 59.58 | 0.05 | 0.1 | 0.16417 | 176.131 | 7046.865 | 0.66667 | 44.7214 | 180000
5056 | 328 | EC | 5000 | 4.75 | 4.75 | 2 | 0.05 | 0.01 | 0.02 | 0.07 | 0.12 | 0.011433 | 0.2225 | 7.457 | 1 | 47.3821 | 23750
5057 | 328 | EC | 6000 | 4.75 | 4.75 | 2 | 0.07 | 0.01 | 0.03 | 0.07 | 0.12 | 0.011433 | 0.3115 | 7.457 | 1 | 47.3821 | 28500
4206 | 281 | E | 7000 | 20 | 11 | 2 | 23.76 | 4.72 | 42.49 | 0.05 | 0.1 | 0.20268 | 105.732 | 3519.704 | 0.55 | 44.7214 | 140000
5281 | 333 | E | 36000 | 4 | 4 | 3 | 3.02 | 0.96 | 1.68 | 0.25 | 0.29 | 0.0081073 | 13.439 | 715.872 | 1 | 44.1715 | 144000
3349 | 208 | E | 15000 | 16 | 4 | 2 | 33.53 | 8.11 | 34.07 | 0.03 | 0.07 | 0.12972 | 149.2085 | 6047.627 | 0.25 | 43.6527 | 240000
5280 | 333 | E | 35000 | 4 | 4 | 3 | 2.84 | 0.83 | 1.5 | 0.24 | 0.28 | 0.0081073 | 12.638 | 618.931 | 1 | 43.6527 | 140000
5785 | 347 | E | 28000 | 5 | 4 | 3 | 4.26 | 1.27 | 2.86 | 0.23 | 0.27 | 0.012668 | 18.957 | 947.039 | 0.8 | 43.1323 | 140000
5058 | 328 | EC | 7000 | 4.75 | 4.75 | 2 | 0.09 | 0.01 | 0.04 | 0.07 | 0.12 | 0.011433 | 0.4005 | 7.457 | 1 | 47.3821 | 33250
5059 | 328 | EC | 8000 | 4.75 | 4.75 | 2 | 0.12 | 0.01 | 0.06 | 0.07 | 0.12 | 0.011433 | 0.534 | 7.457 | 1 | 47.3821 | 38000
5060 | 328 | EC | 9000 | 4.75 | 4.75 | 2 | 0.16 | 0.01 | 0.07 | 0.07 | 0.12 | 0.011433 | 0.712 | 7.457 | 1 | 47.3821 | 42750
5061 | 328 | EC | 10000 | 4.75 | 4.75 | 2 | 0.19 | 0.01 | 0.09 | 0.07 | 0.12 | 0.011433 | 0.8455 | 7.457 | 1 | 47.3821 | 47500
5062 | 328 | EC | 11000 | 4.75 | 4.75 | 2 | 0.24 | 0.02 | 0.11 | 0.07 | 0.12 | 0.011433 | 1.068 | 14.914 | 1 | 47.3821 | 52250
5063 | 328 | EC | 12000 | 4.75 | 4.75 | 2 | 0.28 | 0.02 | 0.13 | 0.07 | 0.12 | 0.011433 | 1.246 | 14.914 | 1 | 47.3821 | 57000
5064 | 328 | EC | 13000 | 4.75 | 4.75 | 2 | 0.33 | 0.03 | 0.15 | 0.07 | 0.12 | 0.011433 | 1.4685 | 22.371 | 1 | 47.3821 | 61750
5065 | 328 | EC | 13999 | 4.75 | 4.75 | 2 | 0.38 | 0.04 | 0.18 | 0.07 | 0.12 | 0.011433 | 1.691 | 29.828 | 1 | 47.3821 | 66495.25
5066 | 328 | EC | 15000 | 4.75 | 4.75 | 2 | 0.44 | 0.05 | 0.2 | 0.07 | 0.12 | 0.011433 | 1.958 | 37.285 | 1 | 47.3821 | 71250
5067 | 328 | EC | 16000 | 4.75 | 4.75 | 2 | 0.5 | 0.06 | 0.23 | 0.07 | 0.12 | 0.011433 | 2.225 | 44.742 | 1 | 47.3821 | 76000
5068 | 328 | EC | 17000 | 4.75 | 4.75 | 2 | 0.56 | 0.07 | 0.26 | 0.07 | 0.12 | 0.011433 | 2.492 | 52.199 | 1 | 47.3821 | 80750
5069 | 328 | EC | 18000 | 4.75 | 4.75 | 2 | 0.63 | 0.08 | 0.29 | 0.07 | 0.12 | 0.011433 | 2.8035 | 59.656 | 1 | 47.3821 | 85500
5070 | 328 | EC | 19000 | 4.75 | 4.75 | 2 | 0.7 | 0.1 | 0.33 | 0.07 | 0.12 | 0.011433 | 3.115 | 74.57 | 1 | 47.3821 | 90250
5071 | 328 | EC | 20000 | 4.75 | 4.75 | 2 | 0.78 | 0.12 | 0.37 | 0.07 | 0.12 | 0.011433 | 3.471 | 89.484 | 1 | 47.3821 | 95000
5072 | 328 | EC | 21000 | 4.75 | 4.75 | 2 | 0.86 | 0.14 | 0.41 | 0.08 | 0.12 | 0.011433 | 3.827 | 104.398 | 1 | 41.4593 | 99750
5073 | 328 | EC | 22000 | 4.75 | 4.75 | 2 | 0.94 | 0.16 | 0.45 | 0.08 | 0.12 | 0.011433 | 4.183 | 119.312 | 1 | 41.4593 | 104500
5074 | 328 | EC | 23000 | 4.75 | 4.75 | 2 | 1.03 | 0.18 | 0.49 | 0.08 | 0.12 | 0.011433 | 4.5835 | 134.226 | 1 | 41.4593 | 109250
5075 | 328 | EC | 24000 | 4.75 | 4.75 | 2 | 1.12 | 0.2 | 0.53 | 0.07 | 0.12 | 0.011433 | 4.984 | 149.14 | 1 | 47.3821 | 114000
5076 | 328 | EC | 25000 | 4.75 | 4.75 | 2 | 1.22 | 0.22 | 0.56 | 0.07 | 0.12 | 0.011433 | 5.429 | 164.054 | 1 | 47.3821 | 118750
5077 | 328 | EC | 26000 | 4.75 | 4.75 | 2 | 1.32 | 0.25 | 0.61 | 0.07 | 0.12 | 0.011433 | 5.874 | 186.425 | 1 | 47.3821 | 123500
5078 | 328 | EC | 26999 | 4.75 | 4.75 | 2 | 1.42 | 0.28 | 0.65 | 0.07 | 0.12 | 0.011433 | 6.319 | 208.796 | 1 | 47.3821 | 128245.25
5079 | 328 | EC | 28000 | 4.75 | 4.75 | 2 | 1.52 | 0.31 | 0.69 | 0.07 | 0.12 | 0.011433 | 6.764 | 231.167 | 1 | 47.3821 | 133000
5080 | 328 | EC | 29000 | 4.75 | 4.75 | 2 | 1.63 | 0.34 | 0.73 | 0.07 | 0.12 | 0.011433 | 7.2535 | 253.538 | 1 | 47.3821 | 137750
5095 | 329 | E | 2000 | 4.75 | 4.75 | 2 | 0.01 | 0.01 | 0 | 0.08 | 0.12 | 0.011433 | 0.0445 | 7.457 | 1 | 36.7423 | 9500
5096 | 329 | E | 3000 | 4.75 | 4.75 | 2 | 0.02 | 0.01 | 0.01 | 0.08 | 0.12 | 0.011433 | 0.089 | 7.457 | 1 | 36.7423 | 14250
5097 | 329 | E | 4000 | 4.75 | 4.75 | 2 | 0.03 | 0.01 | 0.02 | 0.08 | 0.12 | 0.011433 | 0.1335 | 7.457 | 1 | 36.7423 | 19000
5098 | 329 | E | 5000 | 4.75 | 4.75 | 2 | 0.05 | 0.01 | 0.02 | 0.08 | 0.12 | 0.011433 | 0.2225 | 7.457 | 1 | 36.7423 | 23750
5099 | 329 | E | 6000 | 4.75 | 4.75 | 2 | 0.07 | 0.01 | 0.04 | 0.08 | 0.12 | 0.011433 | 0.3115 | 7.457 | 1 | 36.7423 | 28500
5100 | 329 | E | 7000 | 4.75 | 4.75 | 2 | 0.1 | 0.01 | 0.05 | 0.08 | 0.12 | 0.011433 | 0.445 | 7.457 | 1 | 36.7423 | 33250
5101 | 329 | E | 8000 | 4.75 | 4.75 | 2 | 0.12 | 0.01 | 0.06 | 0.08 | 0.12 | 0.011433 | 0.534 | 7.457 | 1 | 36.7423 | 38000
5102 | 329 | E | 9000 | 4.75 | 4.75 | 2 | 0.16 | 0.01 | 0.08 | 0.08 | 0.12 | 0.011433 | 0.712 | 7.457 | 1 | 36.7423 | 42750
5103 | 329 | E | 10000 | 4.75 | 4.75 | 2 | 0.19 | 0.02 | 0.1 | 0.08 | 0.12 | 0.011433 | 0.8455 | 14.914 | 1 | 36.7423 | 47500
5104 | 329 | E | 11000 | 4.75 | 4.75 | 2 | 0.24 | 0.02 | 0.12 | 0.08 | 0.12 | 0.011433 | 1.068 | 14.914 | 1 | 36.7423 | 52250
5105 | 329 | E | 12000 | 4.75 | 4.75 | 2 | 0.28 | 0.03 | 0.14 | 0.08 | 0.12 | 0.011433 | 1.246 | 22.371 | 1 | 36.7423 | 57000
5106 | 329 | E | 13000 | 4.75 | 4.75 | 2 | 0.33 | 0.04 | 0.17 | 0.08 | 0.12 | 0.011433 | 1.4685 | 29.828 | 1 | 36.7423 | 61750
5107 | 329 | E | 13999 | 4.75 | 4.75 | 2 | 0.38 | 0.04 | 0.19 | 0.08 | 0.12 | 0.011433 | 1.691 | 29.828 | 1 | 36.7423 | 66495.25
5108 | 329 | E | 15000 | 4.75 | 4.75 | 2 | 0.44 | 0.05 | 0.22 | 0.08 | 0.12 | 0.011433 | 1.958 | 37.285 | 1 | 36.7423 | 71250
5109 | 329 | E | 16000 | 4.75 | 4.75 | 2 | 0.5 | 0.06 | 0.25 | 0.08 | 0.12 | 0.011433 | 2.225 | 44.742 | 1 | 36.7423 | 76000
4887 | 323 | NULL | 31000 | 4.6 | 3 | 2 | 1.85 | 0.31 | 0.64 | 0.06 | 0.13 | 0.010722 | 8.2325 | 231.167 | 0.65217 | 62.331 | 142600
4888 | 323 | NULL | 32000 | 4.6 | 3 | 2 | 1.97 | 0.34 | 0.68 | 0.06 | 0.13 | 0.010722 | 8.7665 | 253.538 | 0.65217 | 62.331 | 147200
4889 | 323 | NULL | 33000 | 4.6 | 3 | 2 | 2.1 | 0.38 | 0.72 | 0.06 | 0.13 | 0.010722 | 9.345 | 283.366 | 0.65217 | 62.331 | 151800
4890 | 323 | NULL | 34000 | 4.6 | 3 | 2 | 2.23 | 0.42 | 0.77 | 0.06 | 0.13 | 0.010722 | 9.9235 | 313.194 | 0.65217 | 62.331 | 156400
4891 | 323 | NULL | 35000 | 4.6 | 3 | 2 | 2.37 | 0.49 | 0.89 | 0.07 | 0.13 | 0.010722 | 10.5465 | 365.393 | 0.65217 | 53.4265 | 161000
4892 | 323 | NULL | 36000 | 4.6 | 3 | 2 | 2.52 | 0.58 | 1.01 | 0.07 | 0.13 | 0.010722 | 11.214 | 432.506 | 0.65217 | 53.4265 | 165600
4893 | 323 | NULL | 37000 | 4.6 | 3 | 2 | 2.68 | 0.68 | 1.16 | 0.08 | 0.13 | 0.010722 | 11.926 | 507.076 | 0.65217 | 46.7482 | 170200
4894 | 323 | NULL | 38000 | 4.6 | 3 | 2 | 2.84 | 0.81 | 1.34 | 0.09 | 0.13 | 0.010722 | 12.638 | 604.017 | 0.65217 | 41.554 | 174800
4895 | 323 | NULL | 39000 | 4.6 | 3 | 2 | 3.01 | 1.01 | 1.63 | 0.1 | 0.14 | 0.010722 | 13.3945 | 753.157 | 0.65217 | 41.7957 | 179400
4896 | 323 | NULL | 40000 | 4.6 | 3 | 2 | 3.19 | 1.26 | 1.99 | 0.12 | 0.14 | 0.010722 | 14.1955 | 939.582 | 0.65217 | 34.8298 | 184000
4897 | 323 | NULL | 41000 | 4.6 | 3 | 2 | 3.38 | 1.55 | 2.38 | 0.13 | 0.14 | 0.010722 | 15.041 | 1155.835 | 0.65217 | 32.1506 | 188600
4898 | 323 | NULL | 42000 | 4.6 | 3 | 2 | 3.57 | 1.78 | 2.67 | 0.14 | 0.14 | 0.010722 | 15.8865 | 1327.346 | 0.65217 | 29.8541 | 193200
4899 | 323 | NULL | 43000 | 4.6 | 3 | 2 | 3.76 | 2 | 2.93 | 0.15 | 0.14 | 0.010722 | 16.732 | 1491.4 | 0.65217 | 27.8638 | 197800
4900 | 323 | NULL | 44000 | 4.6 | 3 | 2 | 3.99 | 2.5 | 3.58 | 0.17 | 0.14 | 0.010722 | 17.7555 | 1864.25 | 0.65217 | 24.5857 | 202400
5110 | 329 | E | 17000 | 4.75 | 4.75 | 2 | 0.56 | 0.08 | 0.29 | 0.08 | 0.12 | 0.011433 | 2.492 | 59.656 | 1 | 36.7423 | 80750
5111 | 329 | E | 18000 | 4.75 | 4.75 | 2 | 0.63 | 0.09 | 0.32 | 0.08 | 0.12 | 0.011433 | 2.8035 | 67.113 | 1 | 36.7423 | 85500
5112 | 329 | E | 19000 | 4.75 | 4.75 | 2 | 0.71 | 0.11 | 0.36 | 0.08 | 0.12 | 0.011433 | 3.1595 | 82.027 | 1 | 36.7423 | 90250
5113 | 329 | E | 20000 | 4.75 | 4.75 | 2 | 0.78 | 0.13 | 0.4 | 0.08 | 0.12 | 0.011433 | 3.471 | 96.941 | 1 | 36.7423 | 95000
5114 | 329 | E | 21000 | 4.75 | 4.75 | 2 | 0.86 | 0.15 | 0.45 | 0.08 | 0.12 | 0.011433 | 3.827 | 111.855 | 1 | 36.7423 | 99750
5115 | 329 | E | 22000 | 4.75 | 4.75 | 2 | 0.95 | 0.17 | 0.49 | 0.08 | 0.12 | 0.011433 | 4.2275 | 126.769 | 1 | 36.7423 | 104500
5116 | 329 | E | 23000 | 4.75 | 4.75 | 2 | 1.03 | 0.2 | 0.54 | 0.08 | 0.12 | 0.011433 | 4.5835 | 149.14 | 1 | 36.7423 | 109250
5117 | 329 | E | 24000 | 4.75 | 4.75 | 2 | 1.13 | 0.22 | 0.58 | 0.08 | 0.12 | 0.011433 | 5.0285 | 164.054 | 1 | 36.7423 | 114000
5118 | 329 | E | 25000 | 4.75 | 4.75 | 2 | 1.22 | 0.25 | 0.62 | 0.08 | 0.12 | 0.011433 | 5.429 | 186.425 | 1 | 36.7423 | 118750
5119 | 329 | E | 26000 | 4.75 | 4.75 | 2 | 1.32 | 0.27 | 0.66 | 0.08 | 0.12 | 0.011433 | 5.874 | 201.339 | 1 | 36.7423 | 123500
5120 | 329 | E | 26999 | 4.75 | 4.75 | 2 | 1.42 | 0.3 | 0.7 | 0.08 | 0.12 | 0.011433 | 6.319 | 223.71 | 1 | 36.7423 | 128245.25
5121 | 329 | E | 28000 | 4.75 | 4.75 | 2 | 1.53 | 0.33 | 0.75 | 0.08 | 0.12 | 0.011433 | 6.8085 | 246.081 | 1 | 36.7423 | 133000
5122 | 329 | E | 29000 | 4.75 | 4.75 | 2 | 1.64 | 0.37 | 0.8 | 0.08 | 0.12 | 0.011433 | 7.298 | 275.909 | 1 | 36.7423 | 137750
5132 | 330 | E | 6000 | 4.7 | 4.2 | 2 | 0.07 | 0.01 | 0.03 | 0.07 | 0.12 | 0.011193 | 0.3115 | 7.457 | 0.89362 | 41.9913 | 28200
5133 | 330 | E | 7000 | 4.7 | 4.2 | 2 | 0.1 | 0.01 | 0.04 | 0.07 | 0.12 | 0.011193 | 0.445 | 7.457 | 0.89362 | 41.9913 | 32900
5134 | 330 | E | 8000 | 4.7 | 4.2 | 2 | 0.13 | 0.01 | 0.06 | 0.07 | 0.12 | 0.011193 | 0.5785 | 7.457 | 0.89362 | 41.9913 | 37600
5135 | 330 | E | 9000 | 4.7 | 4.2 | 2 | 0.16 | 0.01 | 0.07 | 0.07 | 0.12 | 0.011193 | 0.712 | 7.457 | 0.89362 | 41.9913 | 42300
5136 | 330 | E | 10000 | 4.7 | 4.2 | 2 | 0.2 | 0.01 | 0.09 | 0.07 | 0.12 | 0.011193 | 0.89 | 7.457 | 0.89362 | 41.9913 | 47000
5137 | 330 | E | 11000 | 4.7 | 4.2 | 2 | 0.24 | 0.02 | 0.1 | 0.07 | 0.12 | 0.011193 | 1.068 | 14.914 | 0.89362 | 41.9913 | 51700
5138 | 330 | E | 12000 | 4.7 | 4.2 | 2 | 0.28 | 0.02 | 0.12 | 0.07 | 0.12 | 0.011193 | 1.246 | 14.914 | 0.89362 | 41.9913 | 56400
5139 | 330 | E | 13000 | 4.7 | 4.2 | 2 | 0.34 | 0.03 | 0.15 | 0.07 | 0.12 | 0.011193 | 1.513 | 22.371 | 0.89362 | 41.9913 | 61100
5140 | 330 | E | 13999 | 4.7 | 4.2 | 2 | 0.39 | 0.04 | 0.17 | 0.07 | 0.12 | 0.011193 | 1.7355 | 29.828 | 0.89362 | 41.9913 | 65795.3
5141 | 330 | E | 15000 | 4.7 | 4.2 | 2 | 0.45 | 0.05 | 0.19 | 0.07 | 0.12 | 0.011193 | 2.0025 | 37.285 | 0.89362 | 41.9913 | 70500
5142 | 330 | E | 16000 | 4.7 | 4.2 | 2 | 0.51 | 0.06 | 0.22 | 0.07 | 0.12 | 0.011193 | 2.2695 | 44.742 | 0.89362 | 41.9913 | 75200
5143 | 330 | E | 17000 | 4.7 | 4.2 | 2 | 0.57 | 0.07 | 0.25 | 0.07 | 0.12 | 0.011193 | 2.5365 | 52.199 | 0.89362 | 41.9913 | 79900
5144 | 330 | E | 18000 | 4.7 | 4.2 | 2 | 0.64 | 0.08 | 0.28 | 0.07 | 0.12 | 0.011193 | 2.848 | 59.656 | 0.89362 | 41.9913 | 84600
5145 | 330 | E | 19000 | 4.7 | 4.2 | 2 | 0.72 | 0.09 | 0.32 | 0.07 | 0.12 | 0.011193 | 3.204 | 67.113 | 0.89362 | 41.9913 | 89300
5146 | 330 | E | 20000 | 4.7 | 4.2 | 2 | 0.79 | 0.11 | 0.35 | 0.07 | 0.12 | 0.011193 | 3.5155 | 82.027 | 0.89362 | 41.9913 | 94000
5147 | 330 | E | 21000 | 4.7 | 4.2 | 2 | 0.87 | 0.13 | 0.39 | 0.07 | 0.12 | 0.011193 | 3.8715 | 96.941 | 0.89362 | 41.9913 | 98700
4930 | 324 | NULL | 30000 | 4.75 | 4 | 2 | 1.96 | 0.37 | 0.78 | 0.07 | 0.13 | 0.011433 | 8.722 | 275.909 | 0.84211 | 53.4265 | 142500
4931 | 324 | NULL | 31000 | 4.75 | 4 | 2 | 2.09 | 0.41 | 0.83 | 0.07 | 0.13 | 0.011433 | 9.3005 | 305.737 | 0.84211 | 53.4265 | 147250
4932 | 324 | NULL | 32000 | 4.75 | 4 | 2 | 2.23 | 0.45 | 0.88 | 0.07 | 0.13 | 0.011433 | 9.9235 | 335.565 | 0.84211 | 53.4265 | 152000
4933 | 324 | NULL | 33000 | 4.75 | 4 | 2 | 2.38 | 0.52 | 1 | 0.08 | 0.13 | 0.011433 | 10.591 | 387.764 | 0.84211 | 46.7482 | 156750
4934 | 324 | NULL | 34000 | 4.75 | 4 | 2 | 2.54 | 0.65 | 1.21 | 0.09 | 0.14 | 0.011433 | 11.303 | 484.705 | 0.84211 | 46.4397 | 161500
4935 | 324 | NULL | 35000 | 4.75 | 4 | 2 | 2.71 | 0.8 | 1.44 | 0.1 | 0.14 | 0.011433 | 12.0595 | 596.56 | 0.84211 | 41.7957 | 166250
4936 | 324 | NULL | 36000 | 4.75 | 4 | 2 | 2.89 | 0.98 | 1.72 | 0.11 | 0.14 | 0.011433 | 12.8605 | 730.786 | 0.84211 | 37.9961 | 171000
4937 | 324 | NULL | 37000 | 4.75 | 4 | 2 | 3.08 | 1.21 | 2.06 | 0.12 | 0.14 | 0.011433 | 13.706 | 902.297 | 0.84211 | 34.8298 | 175750
4938 | 324 | NULL | 38000 | 4.75 | 4 | 2 | 3.3 | 1.6 | 2.65 | 0.15 | 0.14 | 0.011433 | 14.685 | 1193.12 | 0.84211 | 27.8638 | 180500
4939 | 324 | NULL | 39000 | 4.75 | 4 | 2 | 3.51 | 2 | 3.23 | 0.17 | 0.14 | 0.011433 | 15.6195 | 1491.4 | 0.84211 | 24.5857 | 185250
4940 | 324 | NULL | 40000 | 4.75 | 4 | 2 | 3.76 | 2.54 | 4.01 | 0.2 | 0.14 | 0.011433 | 16.732 | 1894.078 | 0.84211 | 20.8979 | 190000
4941 | 324 | NULL | 41000 | 4.75 | 4 | 2 | 3.98 | 2.87 | 4.41 | 0.21 | 0.15 | 0.011433 | 17.711 | 2140.159 | 0.84211 | 22.0728 | 194750
4942 | 324 | NULL | 42000 | 4.75 | 4 | 2 | 4.16 | 2.9 | 4.35 | 0.2 | 0.15 | 0.011433 | 18.512 | 2162.53 | 0.84211 | 23.1765 | 199500
5148 | 330 | E | 22000 | 4.7 | 4.2 | 2 | 0.96 | 0.15 | 0.43 | 0.07 | 0.12 | 0.011193 | 4.272 | 111.855 | 0.89362 | 41.9913 | 103400
827 | 42 | E | 13000 | 11 | 5.5 | 2 | 8.68 | 1.73 | 8.37 | 0.06 | 0.11 | 0.061312 | 38.626 | 1290.061 | 0.5 | 42.9955 | 143000
836 | 42 | E | 22000 | 11 | 5.5 | 2 | 24.14 | 8.93 | 25.58 | 0.06 | 0.11 | 0.061312 | 107.423 | 6659.101 | 0.5 | 42.9955 | 242000
5149 | 330 | E | 23000 | 4.7 | 4.2 | 2 | 1.05 | 0.17 | 0.47 | 0.07 | 0.12 | 0.011193 | 4.6725 | 126.769 | 0.89362 | 41.9913 | 108100
5150 | 330 | E | 24000 | 4.7 | 4.2 | 2 | 1.14 | 0.19 | 0.5 | 0.07 | 0.12 | 0.011193 | 5.073 | 141.683 | 0.89362 | 41.9913 | 112800
5151 | 330 | E | 25000 | 4.7 | 4.2 | 2 | 1.24 | 0.21 | 0.54 | 0.07 | 0.12 | 0.011193 | 5.518 | 156.597 | 0.89362 | 41.9913 | 117500
5152 | 330 | E | 26000 | 4.7 | 4.2 | 2 | 1.34 | 0.24 | 0.58 | 0.07 | 0.12 | 0.011193 | 5.963 | 178.968 | 0.89362 | 41.9913 | 122200
5153 | 330 | E | 26999 | 4.7 | 4.2 | 2 | 1.44 | 0.26 | 0.62 | 0.07 | 0.12 | 0.011193 | 6.408 | 193.882 | 0.89362 | 41.9913 | 126895.3
5154 | 330 | E | 28000 | 4.7 | 4.2 | 2 | 1.55 | 0.29 | 0.66 | 0.07 | 0.12 | 0.011193 | 6.8975 | 216.253 | 0.89362 | 41.9913 | 131600
5155 | 330 | E | 29000 | 4.7 | 4.2 | 2 | 1.66 | 0.32 | 0.7 | 0.07 | 0.12 | 0.011193 | 7.387 | 238.624 | 0.89362 | 41.9913 | 136300
5170 | 331 | E | 5000 | 4 | 3.3 | 2 | 0.04 | 0.01 | 0.01 | 0.1 | 0.18 | 0.0081073 | 0.178 | 7.457 | 0.825 | 54 | 20000
1571 | 85 | E | 12000 | 12 | 6 | 2 | 10.06 | 2.13 | 11.17 | 0.06 | 0.11 | 0.072966 | 44.767 | 1588.341 | 0.5 | 42.9955 | 144000
5171 | 331 | E | 6000 | 4 | 3.3 | 2 | 0.05 | 0.01 | 0.02 | 0.1 | 0.18 | 0.0081073 | 0.2225 | 7.457 | 0.825 | 54 | 24000
5172 | 331 | E | 7000 | 4 | 3.3 | 2 | 0.07 | 0.01 | 0.03 | 0.1 | 0.18 | 0.0081073 | 0.3115 | 7.457 | 0.825 | 54 | 28000
5173 | 331 | E | 8000 | 4 | 3.3 | 2 | 0.09 | 0.01 | 0.03 | 0.1 | 0.18 | 0.0081073 | 0.4005 | 7.457 | 0.825 | 54 | 32000
5174 | 331 | E | 9000 | 4 | 3.3 | 2 | 0.12 | 0.01 | 0.04 | 0.1 | 0.18 | 0.0081073 | 0.534 | 7.457 | 0.825 | 54 | 36000
5175 | 331 | E | 10000 | 4 | 3.3 | 2 | 0.14 | 0.01 | 0.05 | 0.1 | 0.18 | 0.0081073 | 0.623 | 7.457 | 0.825 | 54 | 40000
5176 | 331 | E | 11000 | 4 | 3.3 | 2 | 0.17 | 0.01 | 0.06 | 0.1 | 0.18 | 0.0081073 | 0.7565 | 7.457 | 0.825 | 54 | 44000
5177 | 331 | E | 12000 | 4 | 3.3 | 2 | 0.21 | 0.02 | 0.08 | 0.1 | 0.18 | 0.0081073 | 0.9345 | 14.914 | 0.825 | 54 | 48000
5178 | 331 | E | 13000 | 4 | 3.3 | 2 | 0.24 | 0.02 | 0.09 | 0.1 | 0.18 | 0.0081073 | 1.068 | 14.914 | 0.825 | 54 | 52000
5179 | 331 | E | 14000 | 4 | 3.3 | 2 | 0.28 | 0.02 | 0.11 | 0.1 | 0.18 | 0.0081073 | 1.246 | 14.914 | 0.825 | 54 | 56000
5180 | 331 | E | 15000 | 4 | 3.3 | 2 | 0.32 | 0.03 | 0.12 | 0.1 | 0.18 | 0.0081073 | 1.424 | 22.371 | 0.825 | 54 | 60000
5181 | 331 | E | 16000 | 4 | 3.3 | 2 | 0.37 | 0.04 | 0.14 | 0.1 | 0.18 | 0.0081073 | 1.6465 | 29.828 | 0.825 | 54 | 64000
267 | 13 | E | 16000 | 10 | 5 | 2 | 9.62 | 2.28 | 8.98 | 0.07 | 0.12 | 0.050671 | 42.809 | 1700.196 | 0.5 | 41.9913 | 160000
5187 | 331 | E | 22000 | 4 | 3.3 | 2 | 0.7 | 0.09 | 0.26 | 0.1 | 0.18 | 0.0081073 | 3.115 | 67.113 | 0.825 | 54 | 88000
5188 | 331 | E | 23000 | 4 | 3.3 | 2 | 0.76 | 0.1 | 0.29 | 0.1 | 0.18 | 0.0081073 | 3.382 | 74.57 | 0.825 | 54 | 92000
5189 | 331 | E | 24000 | 4 | 3.3 | 2 | 0.83 | 0.12 | 0.31 | 0.1 | 0.18 | 0.0081073 | 3.6935 | 89.484 | 0.825 | 54 | 96000
5190 | 331 | E | 25000 | 4 | 3.3 | 2 | 0.9 | 0.13 | 0.34 | 0.1 | 0.18 | 0.0081073 | 4.005 | 96.941 | 0.825 | 54 | 100000
5191 | 331 | E | 26000 | 4 | 3.3 | 2 | 0.98 | 0.15 | 0.36 | 0.1 | 0.18 | 0.0081073 | 4.361 | 111.855 | 0.825 | 54 | 104000
5192 | 331 | E | 27000 | 4 | 3.3 | 2 | 1.05 | 0.17 | 0.39 | 0.1 | 0.18 | 0.0081073 | 4.6725 | 126.769 | 0.825 | 54 | 108000
5193 | 331 | E | 28000 | 4 | 3.3 | 2 | 1.13 | 0.18 | 0.41 | 0.1 | 0.18 | 0.0081073 | 5.0285 | 134.226 | 0.825 | 54 | 112000
5194 | 331 | E | 29000 | 4 | 3.3 | 2 | 1.21 | 0.2 | 0.44 | 0.1 | 0.18 | 0.0081073 | 5.3845 | 149.14 | 0.825 | 54 | 116000
5195 | 331 | E | 30000 | 4 | 3.3 | 2 | 1.3 | 0.22 | 0.47 | 0.1 | 0.18 | 0.0081073 | 5.785 | 164.054 | 0.825 | 54 | 120000
5196 | 331 | E | 31000 | 4 | 3.3 | 2 | 1.39 | 0.25 | 0.5 | 0.1 | 0.18 | 0.0081073 | 6.1855 | 186.425 | 0.825 | 54 | 124000
5197 | 331 | E | 32000 | 4 | 3.3 | 2 | 1.48 | 0.27 | 0.53 | 0.1 | 0.18 | 0.0081073 | 6.586 | 201.339 | 0.825 | 54 | 128000
5198 | 331 | E | 33000 | 4 | 3.3 | 2 | 1.58 | 0.29 | 0.56 | 0.1 | 0.18 | 0.0081073 | 7.031 | 216.253 | 0.825 | 54 | 132000
5199 | 331 | E | 34000 | 4 | 3.3 | 2 | 1.67 | 0.32 | 0.6 | 0.1 | 0.18 | 0.0081073 | 7.4315 | 238.624 | 0.825 | 54 | 136000
5182 | 331 | E | 17000 | 4 | 3.3 | 2 | 0.41 | 0.04 | 0.16 | 0.11 | 0.18 | 0.0081073 | 1.8245 | 29.828 | 0.825 | 49.0909 | 68000
5183 | 331 | E | 18000 | 4 | 3.3 | 2 | 0.47 | 0.05 | 0.18 | 0.11 | 0.18 | 0.0081073 | 2.0915 | 37.285 | 0.825 | 49.0909 | 72000
5184 | 331 | E | 19000 | 4 | 3.3 | 2 | 0.52 | 0.06 | 0.2 | 0.11 | 0.18 | 0.0081073 | 2.314 | 44.742 | 0.825 | 49.0909 | 76000
5185 | 331 | E | 20000 | 4 | 3.3 | 2 | 0.58 | 0.07 | 0.22 | 0.11 | 0.18 | 0.0081073 | 2.581 | 52.199 | 0.825 | 49.0909 | 80000
5186 | 331 | E | 21000 | 4 | 3.3 | 2 | 0.63 | 0.08 | 0.24 | 0.11 | 0.18 | 0.0081073 | 2.8035 | 59.656 | 0.825 | 49.0909 | 84000
5232 | 332 | E | 27000 | 4 | 4.5 | 2 | 1.2 | 0.22 | 0.51 | 0.13 | 0.2 | 0.0081073 | 5.34 | 164.054 | 1.125 | 48.6504 | 108000
5233 | 332 | E | 28000 | 4 | 4.5 | 2 | 1.28 | 0.24 | 0.54 | 0.13 | 0.2 | 0.0081073 | 5.696 | 178.968 | 1.125 | 48.6504 | 112000
5234 | 332 | E | 29000 | 4 | 4.5 | 2 | 1.38 | 0.26 | 0.58 | 0.13 | 0.2 | 0.0081073 | 6.141 | 193.882 | 1.125 | 48.6504 | 116000
5235 | 332 | E | 30000 | 4 | 4.5 | 2 | 1.47 | 0.29 | 0.61 | 0.13 | 0.2 | 0.0081073 | 6.5415 | 216.253 | 1.125 | 48.6504 | 120000
5211 | 332 | E | 6000 | 4 | 4.5 | 2 | 0.06 | 0.01 | 0.03 | 0.14 | 0.2 | 0.0081073 | 0.267 | 7.457 | 1.125 | 45.1754 | 24000
5212 | 332 | E | 7000 | 4 | 4.5 | 2 | 0.08 | 0.01 | 0.04 | 0.14 | 0.2 | 0.0081073 | 0.356 | 7.457 | 1.125 | 45.1754 | 28000
5213 | 332 | E | 8000 | 4 | 4.5 | 2 | 0.1 | 0.01 | 0.05 | 0.14 | 0.2 | 0.0081073 | 0.445 | 7.457 | 1.125 | 45.1754 | 32000
5214 | 332 | E | 9000 | 4 | 4.5 | 2 | 0.13 | 0.01 | 0.06 | 0.14 | 0.2 | 0.0081073 | 0.5785 | 7.457 | 1.125 | 45.1754 | 36000
5215 | 332 | E | 10000 | 4 | 4.5 | 2 | 0.16 | 0.01 | 0.07 | 0.14 | 0.2 | 0.0081073 | 0.712 | 7.457 | 1.125 | 45.1754 | 40000
5216 | 332 | E | 11000 | 4 | 4.5 | 2 | 0.2 | 0.02 | 0.09 | 0.14 | 0.2 | 0.0081073 | 0.89 | 14.914 | 1.125 | 45.1754 | 44000
5217 | 332 | E | 12000 | 4 | 4.5 | 2 | 0.24 | 0.02 | 0.11 | 0.14 | 0.2 | 0.0081073 | 1.068 | 14.914 | 1.125 | 45.1754 | 48000
5218 | 332 | E | 13000 | 4 | 4.5 | 2 | 0.28 | 0.03 | 0.13 | 0.14 | 0.2 | 0.0081073 | 1.246 | 22.371 | 1.125 | 45.1754 | 52000
5219 | 332 | E | 14000 | 4 | 4.5 | 2 | 0.32 | 0.03 | 0.15 | 0.14 | 0.2 | 0.0081073 | 1.424 | 22.371 | 1.125 | 45.1754 | 56000
5220 | 332 | E | 15000 | 4 | 4.5 | 2 | 0.37 | 0.04 | 0.17 | 0.14 | 0.2 | 0.0081073 | 1.6465 | 29.828 | 1.125 | 45.1754 | 60000
5221 | 332 | E | 16000 | 4 | 4.5 | 2 | 0.42 | 0.05 | 0.19 | 0.14 | 0.2 | 0.0081073 | 1.869 | 37.285 | 1.125 | 45.1754 | 64000
5224 | 332 | E | 19000 | 4 | 4.5 | 2 | 0.59 | 0.08 | 0.27 | 0.14 | 0.2 | 0.0081073 | 2.6255 | 59.656 | 1.125 | 45.1754 | 76000
5225 | 332 | E | 20000 | 4 | 4.5 | 2 | 0.66 | 0.09 | 0.3 | 0.14 | 0.2 | 0.0081073 | 2.937 | 67.113 | 1.125 | 45.1754 | 80000
5226 | 332 | E | 21000 | 4 | 4.5 | 2 | 0.73 | 0.11 | 0.32 | 0.14 | 0.2 | 0.0081073 | 3.2485 | 82.027 | 1.125 | 45.1754 | 84000
5227 | 332 | E | 22000 | 4 | 4.5 | 2 | 0.8 | 0.12 | 0.35 | 0.14 | 0.2 | 0.0081073 | 3.56 | 89.484 | 1.125 | 45.1754 | 88000
5228 | 332 | E | 23000 | 4 | 4.5 | 2 | 0.87 | 0.14 | 0.38 | 0.14 | 0.2 | 0.0081073 | 3.8715 | 104.398 | 1.125 | 45.1754 | 92000
5005 | 326 | EC | 30000 | 4.75 | 4.5 | 2 | 1.75 | 0.36 | 0.75 | 0.07 | 0.12 | 0.011433 | 7.7875 | 268.452 | 0.94737 | 47.3821 | 142500
5006 | 326 | EC | 31000 | 4.75 | 4.5 | 2 | 1.87 | 0.39 | 0.8 | 0.07 | 0.12 | 0.011433 | 8.3215 | 290.823 | 0.94737 | 47.3821 | 147250
5007 | 326 | EC | 32000 | 4.75 | 4.5 | 2 | 1.99 | 0.43 | 0.84 | 0.07 | 0.12 | 0.011433 | 8.8555 | 320.651 | 0.94737 | 47.3821 | 152000
5008 | 326 | EC | 33000 | 4.75 | 4.5 | 2 | 2.11 | 0.47 | 0.89 | 0.07 | 0.12 | 0.011433 | 9.3895 | 350.479 | 0.94737 | 47.3821 | 156750
5009 | 326 | EC | 34000 | 4.75 | 4.5 | 2 | 2.24 | 0.51 | 0.94 | 0.07 | 0.12 | 0.011433 | 9.968 | 380.307 | 0.94737 | 47.3821 | 161500
5010 | 326 | EC | 35000 | 4.75 | 4.5 | 2 | 2.37 | 0.55 | 0.99 | 0.07 | 0.12 | 0.011433 | 10.5465 | 410.135 | 0.94737 | 47.3821 | 166250
5011 | 326 | EC | 36000 | 4.75 | 4.5 | 2 | 2.51 | 0.6 | 1.04 | 0.07 | 0.12 | 0.011433 | 11.1695 | 447.42 | 0.94737 | 47.3821 | 171000
5012 | 326 | EC | 37000 | 4.75 | 4.5 | 2 | 2.65 | 0.65 | 1.1 | 0.07 | 0.12 | 0.011433 | 11.7925 | 484.705 | 0.94737 | 47.3821 | 175750
5013 | 326 | EC | 38000 | 4.75 | 4.5 | 2 | 2.81 | 0.79 | 1.3 | 0.07 | 0.12 | 0.011433 | 12.5045 | 589.103 | 0.94737 | 47.3821 | 180500
5014 | 326 | EC | 39000 | 4.75 | 4.5 | 2 | 2.99 | 1.06 | 1.72 | 0.09 | 0.12 | 0.011433 | 13.3055 | 790.442 | 0.94737 | 36.8527 | 185250
5015 | 326 | EC | 40000 | 4.75 | 4.5 | 2 | 3.16 | 1.23 | 1.94 | 0.1 | 0.12 | 0.011433 | 14.062 | 917.211 | 0.94737 | 33.1674 | 190000
5016 | 326 | EC | 45000 | 4.75 | 4.5 | 2 | 4.18 | 2.78 | 3.89 | 0.16 | 0.13 | 0.011433 | 18.601 | 2073.046 | 0.94737 | 23.3741 | 213750
5229 | 332 | E | 24000 | 4 | 4.5 | 2 | 0.94 | 0.16 | 0.41 | 0.14 | 0.2 | 0.0081073 | 4.183 | 119.312 | 1.125 | 45.1754 | 96000
5230 | 332 | E | 25000 | 4 | 4.5 | 2 | 1.02 | 0.18 | 0.44 | 0.14 | 0.2 | 0.0081073 | 4.539 | 134.226 | 1.125 | 45.1754 | 100000
5231 | 332 | E | 26000 | 4 | 4.5 | 2 | 1.11 | 0.2 | 0.47 | 0.14 | 0.2 | 0.0081073 | 4.9395 | 149.14 | 1.125 | 45.1754 | 104000
5236 | 332 | E | 31000 | 4 | 4.5 | 2 | 1.58 | 0.33 | 0.68 | 0.14 | 0.2 | 0.0081073 | 7.031 | 246.081 | 1.125 | 45.1754 | 124000
5222 | 332 | E | 17000 | 4 | 4.5 | 2 | 0.48 | 0.06 | 0.22 | 0.15 | 0.2 | 0.0081073 | 2.136 | 44.742 | 1.125 | 42.1637 | 68000
5223 | 332 | E | 18000 | 4 | 4.5 | 2 | 0.53 | 0.07 | 0.24 | 0.15 | 0.2 | 0.0081073 | 2.3585 | 52.199 | 1.125 | 42.1637 | 72000
5237 | 332 | E | 32000 | 4 | 4.5 | 2 | 1.7 | 0.41 | 0.8 | 0.15 | 0.2 | 0.0081073 | 7.565 | 305.737 | 1.125 | 42.1637 | 128000
5238 | 332 | E | 33000 | 4 | 4.5 | 2 | 1.82 | 0.49 | 0.94 | 0.17 | 0.21 | 0.0081073 | 8.099 | 365.393 | 1.125 | 40.0281 | 132000
5239 | 332 | E | 34000 | 4 | 4.5 | 2 | 1.95 | 0.59 | 1.09 | 0.18 | 0.21 | 0.0081073 | 8.6775 | 439.963 | 1.125 | 37.8043 | 136000
5305 | 334 | E | 17000 | 5.1 | 4.5 | 2 | 1.09 | 0.14 | 0.53 | 0.1 | 0.18 | 0.013179 | 4.8505 | 104.398 | 0.88235 | 54 | 86700
5306 | 334 | E | 18000 | 5.1 | 4.5 | 2 | 1.22 | 0.17 | 0.58 | 0.1 | 0.18 | 0.013179 | 5.429 | 126.769 | 0.88235 | 54 | 91800
5307 | 334 | E | 19000 | 5.1 | 4.5 | 2 | 1.36 | 0.19 | 0.64 | 0.1 | 0.18 | 0.013179 | 6.052 | 141.683 | 0.88235 | 54 | 96900
5291 | 334 | E | 3000 | 5.1 | 4.5 | 2 | 0.03 | 0.01 | 0.02 | 0.1 | 0.17 | 0.013179 | 0.1335 | 7.457 | 0.88235 | 49.5631 | 15300
5293 | 334 | E | 5000 | 5.1 | 4.5 | 2 | 0.09 | 0.01 | 0.05 | 0.11 | 0.18 | 0.013179 | 0.4005 | 7.457 | 0.88235 | 49.0909 | 25500
4968 | 325 | E | 30000 | 4.75 | 4.5 | 2 | 1.75 | 0.36 | 0.75 | 0.07 | 0.12 | 0.011433 | 7.7875 | 268.452 | 0.94737 | 41.9913 | 142500
4969 | 325 | E | 31000 | 4.75 | 4.5 | 2 | 1.87 | 0.39 | 0.8 | 0.07 | 0.12 | 0.011433 | 8.3215 | 290.823 | 0.94737 | 41.9913 | 147250
4970 | 325 | E | 32000 | 4.75 | 4.5 | 2 | 1.99 | 0.43 | 0.84 | 0.07 | 0.12 | 0.011433 | 8.8555 | 320.651 | 0.94737 | 41.9913 | 152000
4971 | 325 | E | 33000 | 4.75 | 4.5 | 2 | 2.11 | 0.47 | 0.89 | 0.07 | 0.12 | 0.011433 | 9.3895 | 350.479 | 0.94737 | 41.9913 | 156750
4972 | 325 | E | 34000 | 4.75 | 4.5 | 2 | 2.24 | 0.51 | 0.94 | 0.07 | 0.12 | 0.011433 | 9.968 | 380.307 | 0.94737 | 41.9913 | 161500
4973 | 325 | E | 35000 | 4.75 | 4.5 | 2 | 2.37 | 0.55 | 0.99 | 0.07 | 0.12 | 0.011433 | 10.5465 | 410.135 | 0.94737 | 41.9913 | 166250
4974 | 325 | E | 36000 | 4.75 | 4.5 | 2 | 2.51 | 0.6 | 1.04 | 0.07 | 0.12 | 0.011433 | 11.1695 | 447.42 | 0.94737 | 41.9913 | 171000
4975 | 325 | E | 37000 | 4.75 | 4.5 | 2 | 2.65 | 0.65 | 1.1 | 0.07 | 0.12 | 0.011433 | 11.7925 | 484.705 | 0.94737 | 41.9913 | 175750
4976 | 325 | E | 38000 | 4.75 | 4.5 | 2 | 2.81 | 0.79 | 1.3 | 0.07 | 0.12 | 0.011433 | 12.5045 | 589.103 | 0.94737 | 41.9913 | 180500
5294 | 334 | E | 6000 | 5.1 | 4.5 | 2 | 0.14 | 0.01 | 0.07 | 0.11 | 0.18 | 0.013179 | 0.623 | 7.457 | 0.88235 | 49.0909 | 30600
5295 | 334 | E | 7000 | 5.1 | 4.5 | 2 | 0.19 | 0.01 | 0.09 | 0.11 | 0.18 | 0.013179 | 0.8455 | 7.457 | 0.88235 | 49.0909 | 35700
5296 | 334 | E | 8000 | 5.1 | 4.5 | 2 | 0.24 | 0.02 | 0.12 | 0.11 | 0.18 | 0.013179 | 1.068 | 14.914 | 0.88235 | 49.0909 | 40800
5297 | 334 | E | 9000 | 5.1 | 4.5 | 2 | 0.31 | 0.02 | 0.16 | 0.11 | 0.18 | 0.013179 | 1.3795 | 14.914 | 0.88235 | 49.0909 | 45900
5298 | 334 | E | 10000 | 5.1 | 4.5 | 2 | 0.38 | 0.03 | 0.19 | 0.11 | 0.18 | 0.013179 | 1.691 | 22.371 | 0.88235 | 49.0909 | 51000
5299 | 334 | E | 11000 | 5.1 | 4.5 | 2 | 0.46 | 0.04 | 0.24 | 0.11 | 0.18 | 0.013179 | 2.047 | 29.828 | 0.88235 | 49.0909 | 56100
5300 | 334 | E | 12000 | 5.1 | 4.5 | 2 | 0.55 | 0.05 | 0.28 | 0.11 | 0.18 | 0.013179 | 2.4475 | 37.285 | 0.88235 | 49.0909 | 61200
5301 | 334 | E | 13000 | 5.1 | 4.5 | 2 | 0.64 | 0.07 | 0.32 | 0.11 | 0.18 | 0.013179 | 2.848 | 52.199 | 0.88235 | 49.0909 | 66300
5302 | 334 | E | 13999 | 5.1 | 4.5 | 2 | 0.74 | 0.08 | 0.37 | 0.11 | 0.18 | 0.013179 | 3.293 | 59.656 | 0.88235 | 49.0909 | 71394.9
5303 | 334 | E | 15000 | 5.1 | 4.5 | 2 | 0.85 | 0.1 | 0.42 | 0.11 | 0.18 | 0.013179 | 3.7825 | 74.57 | 0.88235 | 49.0909 | 76500
5304 | 334 | E | 16000 | 5.1 | 4.5 | 2 | 0.97 | 0.12 | 0.47 | 0.11 | 0.18 | 0.013179 | 4.3165 | 89.484 | 0.88235 | 49.0909 | 81600
5308 | 334 | E | 20000 | 5.1 | 4.5 | 2 | 1.51 | 0.24 | 0.74 | 0.11 | 0.18 | 0.013179 | 6.7195 | 178.968 | 0.88235 | 49.0909 | 102000
5292 | 334 | E | 4000 | 5.1 | 4.5 | 2 | 0.06 | 0.01 | 0.03 | 0.11 | 0.17 | 0.013179 | 0.267 | 7.457 | 0.88235 | 45.0574 | 20400
5309 | 334 | E | 21000 | 5.1 | 4.5 | 2 | 1.68 | 0.31 | 0.94 | 0.12 | 0.18 | 0.013179 | 7.476 | 231.167 | 0.88235 | 45 | 107100
5332 | 335 | E | 26000 | 5.25 | 4.75 | 2 | 1.97 | 0.37 | 0.89 | 0.06 | 0.12 | 0.013966 | 8.7665 | 275.909 | 0.90476 | 48.9898 | 136500
5312 | 335 | E | 6000 | 5.25 | 4.75 | 2 | 0.1 | 0.01 | 0.05 | 0.07 | 0.12 | 0.013966 | 0.445 | 7.457 | 0.90476 | 41.9913 | 31500
5313 | 335 | E | 7000 | 5.25 | 4.75 | 2 | 0.14 | 0.01 | 0.07 | 0.07 | 0.12 | 0.013966 | 0.623 | 7.457 | 0.90476 | 41.9913 | 36750
5314 | 335 | E | 8000 | 5.25 | 4.75 | 2 | 0.19 | 0.01 | 0.09 | 0.07 | 0.12 | 0.013966 | 0.8455 | 7.457 | 0.90476 | 41.9913 | 42000
5315 | 335 | E | 9000 | 5.25 | 4.75 | 2 | 0.24 | 0.02 | 0.11 | 0.07 | 0.12 | 0.013966 | 1.068 | 14.914 | 0.90476 | 41.9913 | 47250
5316 | 335 | E | 10000 | 5.25 | 4.75 | 2 | 0.29 | 0.02 | 0.14 | 0.07 | 0.12 | 0.013966 | 1.2905 | 14.914 | 0.90476 | 41.9913 | 52500
5317 | 335 | E | 11000 | 5.25 | 4.75 | 2 | 0.35 | 0.03 | 0.17 | 0.07 | 0.12 | 0.013966 | 1.5575 | 22.371 | 0.90476 | 41.9913 | 57750
5318 | 335 | E | 12000 | 5.25 | 4.75 | 2 | 0.42 | 0.04 | 0.2 | 0.07 | 0.12 | 0.013966 | 1.869 | 29.828 | 0.90476 | 41.9913 | 63000
5319 | 335 | E | 13000 | 5.25 | 4.75 | 2 | 0.5 | 0.05 | 0.24 | 0.07 | 0.12 | 0.013966 | 2.225 | 37.285 | 0.90476 | 41.9913 | 68250
5320 | 335 | E | 13999 | 5.25 | 4.75 | 2 | 0.57 | 0.06 | 0.28 | 0.07 | 0.12 | 0.013966 | 2.5365 | 44.742 | 0.90476 | 41.9913 | 73494.75
5321 | 335 | E | 15000 | 5.25 | 4.75 | 2 | 0.66 | 0.08 | 0.32 | 0.07 | 0.12 | 0.013966 | 2.937 | 59.656 | 0.90476 | 41.9913 | 78750
5322 | 335 | E | 16000 | 5.25 | 4.75 | 2 | 0.75 | 0.09 | 0.36 | 0.07 | 0.12 | 0.013966 | 3.3375 | 67.113 | 0.90476 | 41.9913 | 84000
5323 | 335 | E | 17000 | 5.25 | 4.75 | 2 | 0.85 | 0.11 | 0.41 | 0.07 | 0.12 | 0.013966 | 3.7825 | 82.027 | 0.90476 | 41.9913 | 89250
5324 | 335 | E | 18000 | 5.25 | 4.75 | 2 | 0.95 | 0.13 | 0.46 | 0.07 | 0.12 | 0.013966 | 4.2275 | 96.941 | 0.90476 | 41.9913 | 94500
5325 | 335 | E | 19000 | 5.25 | 4.75 | 2 | 1.06 | 0.16 | 0.51 | 0.07 | 0.12 | 0.013966 | 4.717 | 119.312 | 0.90476 | 41.9913 | 99750
5326 | 335 | E | 20000 | 5.25 | 4.75 | 2 | 1.17 | 0.18 | 0.56 | 0.07 | 0.12 | 0.013966 | 5.2065 | 134.226 | 0.90476 | 41.9913 | 105000
5327 | 335 | E | 21000 | 5.25 | 4.75 | 2 | 1.29 | 0.2 | 0.61 | 0.07 | 0.12 | 0.013966 | 5.7405 | 149.14 | 0.90476 | 41.9913 | 110250
5328 | 335 | E | 22000 | 5.25 | 4.75 | 2 | 1.41 | 0.23 | 0.66 | 0.07 | 0.12 | 0.013966 | 6.2745 | 171.511 | 0.90476 | 41.9913 | 115500
5329 | 335 | E | 23000 | 5.25 | 4.75 | 2 | 1.54 | 0.26 | 0.72 | 0.07 | 0.12 | 0.013966 | 6.853 | 193.882 | 0.90476 | 41.9913 | 120750
5330 | 335 | E | 24000 | 5.25 | 4.75 | 2 | 1.68 | 0.29 | 0.77 | 0.07 | 0.12 | 0.013966 | 7.476 | 216.253 | 0.90476 | 41.9913 | 126000
5331 | 335 | E | 25000 | 5.25 | 4.75 | 2 | 1.82 | 0.33 | 0.83 | 0.07 | 0.12 | 0.013966 | 8.099 | 246.081 | 0.90476 | 41.9913 | 131250
5365 | 336 | E | 26000 | 5.25 | 6.25 | 2 | 1.97 | 0.42 | 1.02 | 0.07 | 0.12 | 0.013966 | 8.7665 | 313.194 | 1.1905 | 41.9913 | 136500
5347 | 336 | E | 6000 | 5.25 | 6.25 | 2 | 0.11 | 0.01 | 0.06 | 0.08 | 0.12 | 0.013966 | 0.4895 | 7.457 | 1.1905 | 36.7423 | 31500
5348 | 336 | E | 7000 | 5.25 | 6.25 | 2 | 0.14 | 0.01 | 0.08 | 0.08 | 0.12 | 0.013966 | 0.623 | 7.457 | 1.1905 | 36.7423 | 36750
5349 | 336 | E | 8000 | 5.25 | 6.25 | 2 | 0.19 | 0.01 | 0.1 | 0.08 | 0.12 | 0.013966 | 0.8455 | 7.457 | 1.1905 | 36.7423 | 42000
5350 | 336 | E | 9000 | 5.25 | 6.25 | 2 | 0.24 | 0.02 | 0.13 | 0.08 | 0.12 | 0.013966 | 1.068 | 14.914 | 1.1905 | 36.7423 | 47250
5351 | 336 | E | 10000 | 5.25 | 6.25 | 2 | 0.29 | 0.03 | 0.16 | 0.08 | 0.12 | 0.013966 | 1.2905 | 22.371 | 1.1905 | 36.7423 | 52500
5081 | 328 | EC | 30000 | 4.75 | 4.75 | 2 | 1.75 | 0.37 | 0.78 | 0.07 | 0.12 | 0.011433 | 7.7875 | 275.909 | 1 | 47.3821 | 142500
5082 | 328 | EC | 31000 | 4.75 | 4.75 | 2 | 1.87 | 0.4 | 0.82 | 0.07 | 0.12 | 0.011433 | 8.3215 | 298.28 | 1 | 47.3821 | 147250
5083 | 328 | EC | 32000 | 4.75 | 4.75 | 2 | 1.99 | 0.44 | 0.87 | 0.07 | 0.12 | 0.011433 | 8.8555 | 328.108 | 1 | 47.3821 | 152000
5084 | 328 | EC | 33000 | 4.75 | 4.75 | 2 | 2.11 | 0.48 | 0.92 | 0.07 | 0.12 | 0.011433 | 9.3895 | 357.936 | 1 | 47.3821 | 156750
5085 | 328 | EC | 34000 | 4.75 | 4.75 | 2 | 2.24 | 0.52 | 0.97 | 0.07 | 0.12 | 0.011433 | 9.968 | 387.764 | 1 | 47.3821 | 161500
5086 | 328 | EC | 35000 | 4.75 | 4.75 | 2 | 2.37 | 0.56 | 1.02 | 0.07 | 0.12 | 0.011433 | 10.5465 | 417.592 | 1 | 47.3821 | 166250
5087 | 328 | EC | 36000 | 4.75 | 4.75 | 2 | 2.51 | 0.61 | 1.07 | 0.07 | 0.12 | 0.011433 | 11.1695 | 454.877 | 1 | 47.3821 | 171000
5088 | 328 | EC | 37000 | 4.75 | 4.75 | 2 | 2.65 | 0.67 | 1.14 | 0.07 | 0.12 | 0.011433 | 11.7925 | 499.619 | 1 | 47.3821 | 175750
5089 | 328 | EC | 38000 | 4.75 | 4.75 | 2 | 2.81 | 0.83 | 1.38 | 0.08 | 0.12 | 0.011433 | 12.5045 | 618.931 | 1 | 41.4593 | 180500
5090 | 328 | EC | 39000 | 4.75 | 4.75 | 2 | 3 | 1.13 | 1.83 | 0.1 | 0.12 | 0.011433 | 13.35 | 842.641 | 1 | 33.1674 | 185250
5091 | 328 | EC | 40000 | 4.75 | 4.75 | 2 | 3.18 | 1.32 | 2.09 | 0.11 | 0.12 | 0.011433 | 14.151 | 984.324 | 1 | 30.1522 | 190000
5092 | 328 | EC | 41000 | 4.75 | 4.75 | 2 | 3.38 | 1.72 | 2.65 | 0.13 | 0.12 | 0.011433 | 15.041 | 1282.604 | 1 | 25.5134 | 194750
5093 | 328 | EC | 42000 | 4.75 | 4.75 | 2 | 3.57 | 1.89 | 2.84 | 0.13 | 0.12 | 0.011433 | 15.8865 | 1409.373 | 1 | 25.5134 | 199500
5094 | 328 | EC | 43000 | 4.75 | 4.75 | 2 | 3.81 | 2.56 | 3.74 | 0.17 | 0.13 | 0.011433 | 16.9545 | 1908.992 | 1 | 21.9992 | 204250
5352 | 336 | E | 11000 | 5.25 | 6.25 | 2 | 0.35 | 0.04 | 0.2 | 0.08 | 0.12 | 0.013966 | 1.5575 | 29.828 | 1.1905 | 36.7423 | 57750
5353 | 336 | E | 12000 | 5.25 | 6.25 | 2 | 0.42 | 0.05 | 0.24 | 0.08 | 0.12 | 0.013966 | 1.869 | 37.285 | 1.1905 | 36.7423 | 63000
5354 | 336 | E | 13000 | 5.25 | 6.25 | 2 | 0.5 | 0.06 | 0.28 | 0.08 | 0.12 | 0.013966 | 2.225 | 44.742 | 1.1905 | 36.7423 | 68250
5355 | 336 | E | 13999 | 5.25 | 6.25 | 2 | 0.58 | 0.07 | 0.32 | 0.08 | 0.12 | 0.013966 | 2.581 | 52.199 | 1.1905 | 36.7423 | 73494.75
5356 | 336 | E | 15000 | 5.25 | 6.25 | 2 | 0.66 | 0.09 | 0.37 | 0.08 | 0.12 | 0.013966 | 2.937 | 67.113 | 1.1905 | 36.7423 | 78750
5357 | 336 | E | 16000 | 5.25 | 6.25 | 2 | 0.75 | 0.11 | 0.43 | 0.08 | 0.12 | 0.013966 | 3.3375 | 82.027 | 1.1905 | 36.7423 | 84000
5042 | 327 | E | 30000 | 4.75 | 4.75 | 2 | 1.75 | 0.37 | 0.78 | 0.07 | 0.12 | 0.011433 | 7.7875 | 275.909 | 1 | 41.9913 | 142500
5043 | 327 | E | 31000 | 4.75 | 4.75 | 2 | 1.87 | 0.4 | 0.82 | 0.07 | 0.12 | 0.011433 | 8.3215 | 298.28 | 1 | 41.9913 | 147250
5044 | 327 | E | 32000 | 4.75 | 4.75 | 2 | 1.99 | 0.44 | 0.87 | 0.07 | 0.12 | 0.011433 | 8.8555 | 328.108 | 1 | 41.9913 | 152000
5045 | 327 | E | 33000 | 4.75 | 4.75 | 2 | 2.11 | 0.48 | 0.92 | 0.07 | 0.12 | 0.011433 | 9.3895 | 357.936 | 1 | 41.9913 | 156750
5046 | 327 | E | 34000 | 4.75 | 4.75 | 2 | 2.24 | 0.52 | 0.97 | 0.07 | 0.12 | 0.011433 | 9.968 | 387.764 | 1 | 41.9913 | 161500
5047 | 327 | E | 35000 | 4.75 | 4.75 | 2 | 2.37 | 0.56 | 1.02 | 0.07 | 0.12 | 0.011433 | 10.5465 | 417.592 | 1 | 41.9913 | 166250
5048 | 327 | E | 36000 | 4.75 | 4.75 | 2 | 2.51 | 0.61 | 1.07 | 0.07 | 0.12 | 0.011433 | 11.1695 | 454.877 | 1 | 41.9913 | 171000
5049 | 327 | E | 37000 | 4.75 | 4.75 | 2 | 2.65 | 0.67 | 1.14 | 0.07 | 0.12 | 0.011433 | 11.7925 | 499.619 | 1 | 41.9913 | 175750
5124 | 329 | E | 32000 | 4.75 | 4.75 | 2 | 1.99 | 0.48 | 0.94 | 0.07 | 0.12 | 0.011433 | 8.8555 | 357.936 | 1 | 41.9913 | 152000
5125 | 329 | E | 33000 | 4.75 | 4.75 | 2 | 2.12 | 0.52 | 0.99 | 0.07 | 0.12 | 0.011433 | 9.434 | 387.764 | 1 | 41.9913 | 156750
5126 | 329 | E | 34000 | 4.75 | 4.75 | 2 | 2.24 | 0.56 | 1.04 | 0.07 | 0.12 | 0.011433 | 9.968 | 417.592 | 1 | 41.9913 | 161500
5127 | 329 | E | 35000 | 4.75 | 4.75 | 2 | 2.38 | 0.61 | 1.09 | 0.07 | 0.12 | 0.011433 | 10.591 | 454.877 | 1 | 41.9913 | 166250
5128 | 329 | E | 36000 | 4.75 | 4.75 | 2 | 2.51 | 0.66 | 1.15 | 0.07 | 0.12 | 0.011433 | 11.1695 | 492.162 | 1 | 41.9913 | 171000
5129 | 329 | E | 37000 | 4.75 | 4.75 | 2 | 2.66 | 0.73 | 1.24 | 0.07 | 0.12 | 0.011433 | 11.837 | 544.361 | 1 | 41.9913 | 175750
5358 | 336 | E | 17000 | 5.25 | 6.25 | 2 | 0.85 | 0.13 | 0.48 | 0.08 | 0.12 | 0.013966 | 3.7825 | 96.941 | 1.1905 | 36.7423 | 89250
5359 | 336 | E | 18000 | 5.25 | 6.25 | 2 | 0.95 | 0.16 | 0.54 | 0.08 | 0.12 | 0.013966 | 4.2275 | 119.312 | 1.1905 | 36.7423 | 94500
5360 | 336 | E | 19000 | 5.25 | 6.25 | 2 | 1.06 | 0.18 | 0.6 | 0.08 | 0.12 | 0.013966 | 4.717 | 134.226 | 1.1905 | 36.7423 | 99750
5361 | 336 | E | 21000 | 5.25 | 6.25 | 2 | 1.29 | 0.24 | 0.71 | 0.08 | 0.12 | 0.013966 | 5.7405 | 178.968 | 1.1905 | 36.7423 | 110250
5362 | 336 | E | 22000 | 5.25 | 6.25 | 2 | 1.42 | 0.27 | 0.77 | 0.08 | 0.12 | 0.013966 | 6.319 | 201.339 | 1.1905 | 36.7423 | 115500
5363 | 336 | E | 24000 | 5.25 | 6.25 | 2 | 1.68 | 0.34 | 0.89 | 0.08 | 0.12 | 0.013966 | 7.476 | 253.538 | 1.1905 | 36.7423 | 126000
5364 | 336 | E | 25000 | 5.25 | 6.25 | 2 | 1.83 | 0.38 | 0.95 | 0.08 | 0.12 | 0.013966 | 8.1435 | 283.366 | 1.1905 | 36.7423 | 131250
5371 | 337 | NULL | 1000 | 5.5 | 2 | 2 | 0 | 0.01 | 0 | 0.03 | 0.09 | 0.015328 | 0 | 7.457 | 0.36364 | 71.8096 | 5500
5372 | 337 | NULL | 2000 | 5.5 | 2 | 2 | 0.01 | 0.01 | 0 | 0.03 | 0.09 | 0.015328 | 0.0445 | 7.457 | 0.36364 | 71.8096 | 11000
5373 | 337 | NULL | 3000 | 5.5 | 2 | 2 | 0.02 | 0.01 | 0.01 | 0.03 | 0.09 | 0.015328 | 0.089 | 7.457 | 0.36364 | 71.8096 | 16500
5374 | 337 | NULL | 4000 | 5.5 | 2 | 2 | 0.04 | 0.01 | 0.01 | 0.03 | 0.09 | 0.015328 | 0.178 | 7.457 | 0.36364 | 71.8096 | 22000
5375 | 337 | NULL | 5000 | 5.5 | 2 | 2 | 0.07 | 0.01 | 0.02 | 0.03 | 0.09 | 0.015328 | 0.3115 | 7.457 | 0.36364 | 71.8096 | 27500
5376 | 337 | NULL | 6000 | 5.5 | 2 | 2 | 0.1 | 0.01 | 0.03 | 0.03 | 0.09 | 0.015328 | 0.445 | 7.457 | 0.36364 | 71.8096 | 33000
5377 | 337 | NULL | 7000 | 5.5 | 2 | 2 | 0.13 | 0.01 | 0.04 | 0.03 | 0.09 | 0.015328 | 0.5785 | 7.457 | 0.36364 | 71.8096 | 38500
5378 | 337 | NULL | 8000 | 5.5 | 2 | 2 | 0.17 | 0.01 | 0.05 | 0.03 | 0.09 | 0.015328 | 0.7565 | 7.457 | 0.36364 | 71.8096 | 44000
5379 | 337 | NULL | 9000 | 5.5 | 2 | 2 | 0.22 | 0.01 | 0.07 | 0.03 | 0.09 | 0.015328 | 0.979 | 7.457 | 0.36364 | 71.8096 | 49500
5380 | 337 | NULL | 10000 | 5.5 | 2 | 2 | 0.27 | 0.01 | 0.09 | 0.03 | 0.09 | 0.015328 | 1.2015 | 7.457 | 0.36364 | 71.8096 | 55000
5381 | 337 | NULL | 11000 | 5.5 | 2 | 2 | 0.32 | 0.02 | 0.1 | 0.03 | 0.09 | 0.015328 | 1.424 | 14.914 | 0.36364 | 71.8096 | 60500
5382 | 337 | NULL | 12000 | 5.5 | 2 | 2 | 0.39 | 0.02 | 0.12 | 0.03 | 0.09 | 0.015328 | 1.7355 | 14.914 | 0.36364 | 71.8096 | 66000
5383 | 337 | NULL | 13000 | 5.5 | 2 | 2 | 0.46 | 0.03 | 0.14 | 0.03 | 0.09 | 0.015328 | 2.047 | 22.371 | 0.36364 | 71.8096 | 71500
5384 | 337 | NULL | 13999 | 5.5 | 2 | 2 | 0.53 | 0.04 | 0.17 | 0.03 | 0.09 | 0.015328 | 2.3585 | 29.828 | 0.36364 | 71.8096 | 76994.5
5385 | 337 | NULL | 15000 | 5.5 | 2 | 2 | 0.61 | 0.05 | 0.19 | 0.03 | 0.09 | 0.015328 | 2.7145 | 37.285 | 0.36364 | 71.8096 | 82500
5386 | 337 | NULL | 16000 | 5.5 | 2 | 2 | 0.69 | 0.06 | 0.22 | 0.03 | 0.09 | 0.015328 | 3.0705 | 44.742 | 0.36364 | 71.8096 | 88000
5387 | 337 | NULL | 17000 | 5.5 | 2 | 2 | 0.79 | 0.07 | 0.25 | 0.03 | 0.09 | 0.015328 | 3.5155 | 52.199 | 0.36364 | 71.8096 | 93500
5156 | 330 | E | 30000 | 4.7 | 4.2 | 2 | 1.78 | 0.35 | 0.75 | 0.07 | 0.12 | 0.011193 | 7.921 | 260.995 | 0.89362 | 41.9913 | 141000
5157 | 330 | E | 31000 | 4.7 | 4.2 | 2 | 1.9 | 0.39 | 0.79 | 0.07 | 0.12 | 0.011193 | 8.455 | 290.823 | 0.89362 | 41.9913 | 145700
5158 | 330 | E | 32000 | 4.7 | 4.2 | 2 | 2.02 | 0.42 | 0.83 | 0.07 | 0.12 | 0.011193 | 8.989 | 313.194 | 0.89362 | 41.9913 | 150400
5159 | 330 | E | 33000 | 4.7 | 4.2 | 2 | 2.15 | 0.46 | 0.88 | 0.07 | 0.12 | 0.011193 | 9.5675 | 343.022 | 0.89362 | 41.9913 | 155100
5160 | 330 | E | 34000 | 4.7 | 4.2 | 2 | 2.28 | 0.5 | 0.93 | 0.07 | 0.12 | 0.011193 | 10.146 | 372.85 | 0.89362 | 41.9913 | 159800
5161 | 330 | E | 35000 | 4.7 | 4.2 | 2 | 2.41 | 0.54 | 0.98 | 0.07 | 0.12 | 0.011193 | 10.7245 | 402.678 | 0.89362 | 41.9913 | 164500
5388 | 337 | NULL | 18000 | 5.5 | 2 | 2 | 0.88 | 0.08 | 0.28 | 0.03 | 0.09 | 0.015328 | 3.916 | 59.656 | 0.36364 | 71.8096 | 99000
5389 | 337 | NULL | 19000 | 5.5 | 2 | 2 | 0.99 | 0.09 | 0.31 | 0.03 | 0.09 | 0.015328 | 4.4055 | 67.113 | 0.36364 | 71.8096 | 104500
5390 | 337 | NULL | 20000 | 5.5 | 2 | 2 | 1.1 | 0.11 | 0.34 | 0.03 | 0.09 | 0.015328 | 4.895 | 82.027 | 0.36364 | 71.8096 | 110000
5391 | 337 | NULL | 21000 | 5.5 | 2 | 2 | 1.22 | 0.12 | 0.38 | 0.03 | 0.09 | 0.015328 | 5.429 | 89.484 | 0.36364 | 71.8096 | 115500
5392 | 337 | NULL | 22000 | 5.5 | 2 | 2 | 1.34 | 0.14 | 0.41 | 0.03 | 0.1 | 0.015328 | 5.963 | 104.398 | 0.36364 | 84.1044 | 121000
5393 | 337 | NULL | 23000 | 5.5 | 2 | 2 | 1.48 | 0.17 | 0.45 | 0.03 | 0.1 | 0.015328 | 6.586 | 126.769 | 0.36364 | 84.1044 | 126500
5394 | 337 | NULL | 24000 | 5.5 | 2 | 2 | 1.62 | 0.19 | 0.49 | 0.03 | 0.1 | 0.015328 | 7.209 | 141.683 | 0.36364 | 84.1044 | 132000
5395 | 337 | NULL | 25000 | 5.5 | 2 | 2 | 1.76 | 0.21 | 0.54 | 0.03 | 0.1 | 0.015328 | 7.832 | 156.597 | 0.36364 | 84.1044 | 137500
5416 | 338 | NULL | 1000 | 5.5 | 2.5 | 2 | 0 | 0.01 | 0 | 0.04 | 0.1 | 0.015328 | 0 | 7.457 | 0.45455 | 63.0783 | 5500
5417 | 338 | NULL | 2000 | 5.5 | 2.5 | 2 | 0.01 | 0.01 | 0 | 0.04 | 0.1 | 0.015328 | 0.0445 | 7.457 | 0.45455 | 63.0783 | 11000
5418 | 338 | NULL | 3000 | 5.5 | 2.5 | 2 | 0.03 | 0.01 | 0.01 | 0.04 | 0.1 | 0.015328 | 0.1335 | 7.457 | 0.45455 | 63.0783 | 16500
5419 | 338 | NULL | 4000 | 5.5 | 2.5 | 2 | 0.05 | 0.01 | 0.02 | 0.04 | 0.1 | 0.015328 | 0.2225 | 7.457 | 0.45455 | 63.0783 | 22000
5420 | 338 | NULL | 5000 | 5.5 | 2.5 | 2 | 0.08 | 0.01 | 0.03 | 0.04 | 0.1 | 0.015328 | 0.356 | 7.457 | 0.45455 | 63.0783 | 27500
5421 | 338 | NULL | 6000 | 5.5 | 2.5 | 2 | 0.11 | 0.01 | 0.04 | 0.04 | 0.1 | 0.015328 | 0.4895 | 7.457 | 0.45455 | 63.0783 | 33000
5422 | 338 | NULL | 7000 | 5.5 | 2.5 | 2 | 0.15 | 0.01 | 0.05 | 0.04 | 0.1 | 0.015328 | 0.6675 | 7.457 | 0.45455 | 63.0783 | 38500
5423 | 338 | NULL | 8000 | 5.5 | 2.5 | 2 | 0.19 | 0.01 | 0.07 | 0.04 | 0.1 | 0.015328 | 0.8455 | 7.457 | 0.45455 | 63.0783 | 44000
5424 | 338 | NULL | 9000 | 5.5 | 2.5 | 2 | 0.25 | 0.01 | 0.08 | 0.04 | 0.1 | 0.015328 | 1.1125 | 7.457 | 0.45455 | 63.0783 | 49500
5425 | 338 | NULL | 10000 | 5.5 | 2.5 | 2 | 0.31 | 0.02 | 0.1 | 0.04 | 0.1 | 0.015328 | 1.3795 | 14.914 | 0.45455 | 63.0783 | 55000
5426 | 338 | NULL | 11000 | 5.5 | 2.5 | 2 | 0.37 | 0.02 | 0.13 | 0.04 | 0.1 | 0.015328 | 1.6465 | 14.914 | 0.45455 | 63.0783 | 60500
5427 | 338 | NULL | 12000 | 5.5 | 2.5 | 2 | 0.44 | 0.03 | 0.15 | 0.04 | 0.11 | 0.015328 | 1.958 | 22.371 | 0.45455 | 72.7728 | 66000
5338 | 335 | E | 32000 | 5.25 | 4.75 | 2 | 3 | 0.75 | 1.48 | 0.07 | 0.12 | 0.013966 | 13.35 | 559.275 | 0.90476 | 41.9913 | 168000
5428 | 338 | NULL | 13000 | 5.5 | 2.5 | 2 | 0.52 | 0.04 | 0.18 | 0.04 | 0.11 | 0.015328 | 2.314 | 29.828 | 0.45455 | 72.7728 | 71500
5366 | 336 | E | 26999 | 5.25 | 6.25 | 2 | 2.13 | 0.46 | 1.08 | 0.07 | 0.12 | 0.013966 | 9.4785 | 343.022 | 1.1905 | 41.9913 | 141744.75
5367 | 336 | E | 28000 | 5.25 | 6.25 | 2 | 2.29 | 0.51 | 1.15 | 0.07 | 0.12 | 0.013966 | 10.1905 | 380.307 | 1.1905 | 41.9913 | 147000
5368 | 336 | E | 29000 | 5.25 | 6.25 | 2 | 2.45 | 0.56 | 1.22 | 0.07 | 0.12 | 0.013966 | 10.9025 | 417.592 | 1.1905 | 41.9913 | 152250
5369 | 336 | E | 30000 | 5.25 | 6.25 | 2 | 2.62 | 0.61 | 1.28 | 0.07 | 0.12 | 0.013966 | 11.659 | 454.877 | 1.1905 | 41.9913 | 157500
5487 | 339 | E | 30000 | 5.5 | 4.5 | 2 | 3.15 | 0.77 | 1.62 | 0.07 | 0.12 | 0.015328 | 14.0175 | 574.189 | 0.81818 | 41.9913 | 165000
5429 | 338 | NULL | 13999 | 5.5 | 2.5 | 2 | 0.6 | 0.05 | 0.21 | 0.04 | 0.11 | 0.015328 | 2.67 | 37.285 | 0.45455 | 72.7728 | 76994.5
5515 | 340 | E | 26000 | 5.5 | 6.5 | 2 | 2.37 | 0.5 | 1.22 | 0.07 | 0.12 | 0.015328 | 10.5465 | 372.85 | 1.1818 | 41.9913 | 143000
5516 | 340 | E | 26999 | 5.5 | 6.5 | 2 | 2.56 | 0.56 | 1.3 | 0.07 | 0.12 | 0.015328 | 11.392 | 417.592 | 1.1818 | 41.9913 | 148494.5
5517 | 340 | E | 28000 | 5.5 | 6.5 | 2 | 2.75 | 0.61 | 1.38 | 0.07 | 0.12 | 0.015328 | 12.2375 | 454.877 | 1.1818 | 41.9913 | 154000
5634 | 343 | E | 37000 | 5 | 3 | 2 | 3.27 | 0.84 | 1.44 | 0.07 | 0.12 | 0.012668 | 14.5515 | 626.388 | 0.6 | 41.9913 | 185000
5635 | 343 | E | 38000 | 5 | 3 | 2 | 3.47 | 1.02 | 1.69 | 0.07 | 0.12 | 0.012668 | 15.4415 | 760.614 | 0.6 | 41.9913 | 190000
5430 | 338 | NULL | 15000 | 5.5 | 2.5 | 2 | 0.69 | 0.06 | 0.24 | 0.04 | 0.11 | 0.015328 | 3.0705 | 44.742 | 0.45455 | 72.7728 | 82500
5431 | 338 | NULL | 16000 | 5.5 | 2.5 | 2 | 0.79 | 0.07 | 0.27 | 0.04 | 0.11 | 0.015328 | 3.5155 | 52.199 | 0.45455 | 72.7728 | 88000
5432 | 338 | NULL | 17000 | 5.5 | 2.5 | 2 | 0.9 | 0.08 | 0.31 | 0.04 | 0.11 | 0.015328 | 4.005 | 59.656 | 0.45455 | 72.7728 | 93500
5433 | 338 | NULL | 18000 | 5.5 | 2.5 | 2 | 1.01 | 0.1 | 0.34 | 0.04 | 0.11 | 0.015328 | 4.4945 | 74.57 | 0.45455 | 72.7728 | 99000
5434 | 338 | NULL | 19000 | 5.5 | 2.5 | 2 | 1.13 | 0.12 | 0.38 | 0.04 | 0.11 | 0.015328 | 5.0285 | 89.484 | 0.45455 | 72.7728 | 104500
5435 | 338 | NULL | 20000 | 5.5 | 2.5 | 2 | 1.25 | 0.13 | 0.42 | 0.04 | 0.11 | 0.015328 | 5.5625 | 96.941 | 0.45455 | 72.7728 | 110000
5436 | 338 | NULL | 21000 | 5.5 | 2.5 | 2 | 1.38 | 0.16 | 0.46 | 0.04 | 0.11 | 0.015328 | 6.141 | 119.312 | 0.45455 | 72.7728 | 115500
5437 | 338 | NULL | 22000 | 5.5 | 2.5 | 2 | 1.53 | 0.18 | 0.51 | 0.04 | 0.11 | 0.015328 | 6.8085 | 134.226 | 0.45455 | 72.7728 | 121000
5438 | 338 | NULL | 23000 | 5.5 | 2.5 | 2 | 1.68 | 0.2 | 0.56 | 0.04 | 0.11 | 0.015328 | 7.476 | 149.14 | 0.45455 | 72.7728 | 126500
5439 | 338 | NULL | 24000 | 5.5 | 2.5 | 2 | 1.83 | 0.23 | 0.61 | 0.04 | 0.11 | 0.015328 | 8.1435 | 171.511 | 0.45455 | 72.7728 | 132000
5440 | 338 | NULL | 25000 | 5.5 | 2.5 | 2 | 2 | 0.26 | 0.66 | 0.04 | 0.11 | 0.015328 | 8.9 | 193.882 | 0.45455 | 72.7728 | 137500
5458 | 339 | E | 1000 | 5.5 | 4.5 | 2 | 0 | 0.01 | 0 | 0.06 | 0.12 | 0.015328 | 0 | 7.457 | 0.81818 | 48.9898 | 5500
5459 | 339 | E | 2000 | 5.5 | 4.5 | 2 | 0.01 | 0.01 | 0.01 | 0.06 | 0.12 | 0.015328 | 0.0445 | 7.457 | 0.81818 | 48.9898 | 11000
5460 | 339 | E | 3000 | 5.5 | 4.5 | 2 | 0.03 | 0.01 | 0.01 | 0.06 | 0.12 | 0.015328 | 0.1335 | 7.457 | 0.81818 | 48.9898 | 16500
5461 | 339 | E | 4000 | 5.5 | 4.5 | 2 | 0.06 | 0.01 | 0.03 | 0.06 | 0.12 | 0.015328 | 0.267 | 7.457 | 0.81818 | 48.9898 | 22000
5462 | 339 | E | 5000 | 5.5 | 4.5 | 2 | 0.09 | 0.01 | 0.04 | 0.06 | 0.12 | 0.015328 | 0.4005 | 7.457 | 0.81818 | 48.9898 | 27500
5463 | 339 | E | 6000 | 5.5 | 4.5 | 2 | 0.12 | 0.01 | 0.06 | 0.06 | 0.12 | 0.015328 | 0.534 | 7.457 | 0.81818 | 48.9898 | 33000
5464 | 339 | E | 7000 | 5.5 | 4.5 | 2 | 0.17 | 0.01 | 0.08 | 0.06 | 0.12 | 0.015328 | 0.7565 | 7.457 | 0.81818 | 48.9898 | 38500
5465 | 339 | E | 8000 | 5.5 | 4.5 | 2 | 0.22 | 0.01 | 0.1 | 0.06 | 0.12 | 0.015328 | 0.979 | 7.457 | 0.81818 | 48.9898 | 44000
5466 | 339 | E | 9000 | 5.5 | 4.5 | 2 | 0.28 | 0.02 | 0.13 | 0.06 | 0.12 | 0.015328 | 1.246 | 14.914 | 0.81818 | 48.9898 | 49500
5467 | 339 | E | 10000 | 5.5 | 4.5 | 2 | 0.35 | 0.03 | 0.16 | 0.06 | 0.12 | 0.015328 | 1.5575 | 22.371 | 0.81818 | 48.9898 | 55000
5468 | 339 | E | 11000 | 5.5 | 4.5 | 2 | 0.42 | 0.03 | 0.2 | 0.06 | 0.12 | 0.015328 | 1.869 | 22.371 | 0.81818 | 48.9898 | 60500
5469 | 339 | E | 12000 | 5.5 | 4.5 | 2 | 0.5 | 0.05 | 0.23 | 0.06 | 0.12 | 0.015328 | 2.225 | 37.285 | 0.81818 | 48.9898 | 66000
5470 | 339 | E | 13000 | 5.5 | 4.5 | 2 | 0.59 | 0.06 | 0.28 | 0.06 | 0.12 | 0.015328 | 2.6255 | 44.742 | 0.81818 | 48.9898 | 71500
5471 | 339 | E | 13999 | 5.5 | 4.5 | 2 | 0.68 | 0.07 | 0.32 | 0.06 | 0.12 | 0.015328 | 3.026 | 52.199 | 0.81818 | 48.9898 | 76994.5
5472 | 339 | E | 15000 | 5.5 | 4.5 | 2 | 0.79 | 0.09 | 0.37 | 0.06 | 0.12 | 0.015328 | 3.5155 | 67.113 | 0.81818 | 48.9898 | 82500
5473 | 339 | E | 16000 | 5.5 | 4.5 | 2 | 0.89 | 0.11 | 0.42 | 0.06 | 0.12 | 0.015328 | 3.9605 | 82.027 | 0.81818 | 48.9898 | 88000
5830 | 348 | E | 28000 | 5 | 5 | 2 | 1.87 | 0.38 | 0.84 | 0.07 | 0.12 | 0.012668 | 8.3215 | 283.366 | 1 | 41.9913 | 140000
5831 | 348 | E | 29000 | 5 | 5 | 2 | 2 | 0.41 | 0.9 | 0.07 | 0.12 | 0.012668 | 8.9 | 305.737 | 1 | 41.9913 | 145000
5832 | 348 | E | 30000 | 5 | 5 | 2 | 2.14 | 0.45 | 0.95 | 0.07 | 0.12 | 0.012668 | 9.523 | 335.565 | 1 | 41.9913 | 150000
5833 | 348 | E | 31000 | 5 | 5 | 2 | 2.28 | 0.5 | 1.01 | 0.07 | 0.12 | 0.012668 | 10.146 | 372.85 | 1 | 41.9913 | 155000
5834 | 348 | E | 32000 | 5 | 5 | 2 | 2.43 | 0.54 | 1.06 | 0.07 | 0.12 | 0.012668 | 10.8135 | 402.678 | 1 | 41.9913 | 160000
5835 | 348 | E | 33000 | 5 | 5 | 2 | 2.59 | 0.59 | 1.12 | 0.07 | 0.12 | 0.012668 | 11.5255 | 439.963 | 1 | 41.9913 | 165000
5837 | 348 | E | 35000 | 5 | 5 | 2 | 2.92 | 0.76 | 1.37 | 0.07 | 0.12 | 0.012668 | 12.994 | 566.732 | 1 | 41.9913 | 175000
6351 | 363 | E | 26999 | 6 | 4 | 2 | 3.64 | 0.86 | 2.01 | 0.07 | 0.12 | 0.018241 | 16.198 | 641.302 | 0.66667 | 41.9913 | 161994
5474 | 339 | E | 17000 | 5.5 | 4.5 | 2 | 1.01 | 0.13 | 0.47 | 0.06 | 0.12 | 0.015328 | 4.4945 | 96.941 | 0.81818 | 48.9898 | 93500
5475 | 339 | E | 18000 | 5.5 | 4.5 | 2 | 1.13 | 0.15 | 0.53 | 0.06 | 0.12 | 0.015328 | 5.0285 | 111.855 | 0.81818 | 48.9898 | 99000
5476 | 339 | E | 19000 | 5.5 | 4.5 | 2 | 1.26 | 0.17 | 0.58 | 0.06 | 0.12 | 0.015328 | 5.607 | 126.769 | 0.81818 | 48.9898 | 104500
5477 | 339 | E | 20000 | 5.5 | 4.5 | 2 | 1.39 | 0.2 | 0.63 | 0.06 | 0.12 | 0.015328 | 6.1855 | 149.14 | 0.81818 | 48.9898 | 110000
5478 | 339 | E | 21000 | 5.5 | 4.5 | 2 | 1.53 | 0.23 | 0.69 | 0.06 | 0.12 | 0.015328 | 6.8085 | 171.511 | 0.81818 | 48.9898 | 115500
5479 | 339 | E | 22000 | 5.5 | 4.5 | 2 | 1.68 | 0.26 | 0.75 | 0.06 | 0.12 | 0.015328 | 7.476 | 193.882 | 0.81818 | 48.9898 | 121000
5480 | 339 | E | 23000 | 5.5 | 4.5 | 2 | 1.84 | 0.3 | 0.81 | 0.06 | 0.12 | 0.015328 | 8.188 | 223.71 | 0.81818 | 48.9898 | 126500
5481 | 339 | E | 24000 | 5.5 | 4.5 | 2 | 2 | 0.34 | 0.88 | 0.06 | 0.12 | 0.015328 | 8.9 | 253.538 | 0.81818 | 48.9898 | 132000
5482 | 339 | E | 25000 | 5.5 | 4.5 | 2 | 2.17 | 0.38 | 0.95 | 0.06 | 0.12 | 0.015328 | 9.6565 | 283.366 | 0.81818 | 48.9898 | 137500
5514 | 340 | E | 23000 | 5.5 | 6.5 | 2 | 1.86 | 0.37 | 1 | 0.07 | 0.12 | 0.015328 | 8.277 | 275.909 | 1.1818 | 41.9913 | 126500
5497 | 340 | E | 6000 | 5.5 | 6.5 | 2 | 0.13 | 0.01 | 0.07 | 0.08 | 0.12 | 0.015328 | 0.5785 | 7.457 | 1.1818 | 36.7423 | 33000
5498 | 340 | E | 7000 | 5.5 | 6.5 | 2 | 0.17 | 0.01 | 0.1 | 0.08 | 0.12 | 0.015328 | 0.7565 | 7.457 | 1.1818 | 36.7423 | 38500
5499 | 340 | E | 8000 | 5.5 | 6.5 | 2 | 0.23 | 0.02 | 0.13 | 0.08 | 0.12 | 0.015328 | 1.0235 | 14.914 | 1.1818 | 36.7423 | 44000
5500 | 340 | E | 9000 | 5.5 | 6.5 | 2 | 0.29 | 0.02 | 0.17 | 0.08 | 0.12 | 0.015328 | 1.2905 | 14.914 | 1.1818 | 36.7423 | 49500
5501 | 340 | E | 10000 | 5.5 | 6.5 | 2 | 0.35 | 0.03 | 0.2 | 0.08 | 0.12 | 0.015328 | 1.5575 | 22.371 | 1.1818 | 36.7423 | 55000
5502 | 340 | E | 11000 | 5.5 | 6.5 | 2 | 0.43 | 0.04 | 0.25 | 0.08 | 0.12 | 0.015328 | 1.9135 | 29.828 | 1.1818 | 36.7423 | 60500
5503 | 340 | E | 12000 | 5.5 | 6.5 | 2 | 0.51 | 0.06 | 0.3 | 0.08 | 0.12 | 0.015328 | 2.2695 | 44.742 | 1.1818 | 36.7423 | 66000
6387 | 364 | E | 25000 | 6 | 5.5 | 2 | 3.09 | 0.69 | 1.75 | 0.07 | 0.12 | 0.018241 | 13.7505 | 514.533 | 0.91667 | 41.9913 | 150000
5504 | 340 | E | 13000 | 5.5 | 6.5 | 2 | 0.6 | 0.07 | 0.35 | 0.08 | 0.12 | 0.015328 | 2.67 | 52.199 | 1.1818 | 36.7423 | 71500
5505 | 340 | E | 13999 | 5.5 | 6.5 | 2 | 0.69 | 0.09 | 0.41 | 0.08 | 0.12 | 0.015328 | 3.0705 | 67.113 | 1.1818 | 36.7423 | 76994.5
5506 | 340 | E | 15000 | 5.5 | 6.5 | 2 | 0.8 | 0.11 | 0.47 | 0.08 | 0.12 | 0.015328 | 3.56 | 82.027 | 1.1818 | 36.7423 | 82500
5507 | 340 | E | 16000 | 5.5 | 6.5 | 2 | 0.91 | 0.14 | 0.54 | 0.08 | 0.12 | 0.015328 | 4.0495 | 104.398 | 1.1818 | 36.7423 | 88000
5508 | 340 | E | 17000 | 5.5 | 6.5 | 2 | 1.02 | 0.16 | 0.61 | 0.08 | 0.12 | 0.015328 | 4.539 | 119.312 | 1.1818 | 36.7423 | 93500
5509 | 340 | E | 18000 | 5.5 | 6.5 | 2 | 1.15 | 0.19 | 0.67 | 0.08 | 0.12 | 0.015328 | 5.1175 | 141.683 | 1.1818 | 36.7423 | 99000
5510 | 340 | E | 19000 | 5.5 | 6.5 | 2 | 1.28 | 0.22 | 0.73 | 0.08 | 0.12 | 0.015328 | 5.696 | 164.054 | 1.1818 | 36.7423 | 104500
5511 | 340 | E | 20000 | 5.5 | 6.5 | 2 | 1.41 | 0.25 | 0.79 | 0.08 | 0.12 | 0.015328 | 6.2745 | 186.425 | 1.1818 | 36.7423 | 110000
5512 | 340 | E | 21000 | 5.5 | 6.5 | 2 | 1.55 | 0.29 | 0.86 | 0.08 | 0.12 | 0.015328 | 6.8975 | 216.253 | 1.1818 | 36.7423 | 115500
5513 | 340 | E | 22000 | 5.5 | 6.5 | 2 | 1.71 | 0.32 | 0.93 | 0.08 | 0.12 | 0.015328 | 7.6095 | 238.624 | 1.1818 | 36.7423 | 121000
5518 | 341 | NULL | 1000 | 5.7 | 3 | 2 | 0 | 0.01 | 0 | 0.04 | 0.11 | 0.016463 | 0 | 7.457 | 0.52632 | 72.7728 | 5700
5519 | 341 | NULL | 2000 | 5.7 | 3 | 2 | 0.01 | 0.01 | 0 | 0.04 | 0.11 | 0.016463 | 0.0445 | 7.457 | 0.52632 | 72.7728 | 11400
5520 | 341 | NULL | 3000 | 5.7 | 3 | 2 | 0.03 | 0.01 | 0.01 | 0.04 | 0.11 | 0.016463 | 0.1335 | 7.457 | 0.52632 | 72.7728 | 17100
5521 | 341 | NULL | 4000 | 5.7 | 3 | 2 | 0.06 | 0.01 | 0.02 | 0.04 | 0.11 | 0.016463 | 0.267 | 7.457 | 0.52632 | 72.7728 | 22800
5522 | 341 | NULL | 5000 | 5.7 | 3 | 2 | 0.09 | 0.01 | 0.03 | 0.04 | 0.11 | 0.016463 | 0.4005 | 7.457 | 0.52632 | 72.7728 | 28500
5523 | 341 | NULL | 6000 | 5.7 | 3 | 2 | 0.13 | 0.01 | 0.05 | 0.04 | 0.11 | 0.016463 | 0.5785 | 7.457 | 0.52632 | 72.7728 | 34200
5524 | 341 | NULL | 7000 | 5.7 | 3 | 2 | 0.18 | 0.01 | 0.07 | 0.04 | 0.11 | 0.016463 | 0.801 | 7.457 | 0.52632 | 72.7728 | 39900
5525 | 341 | NULL | 8000 | 5.7 | 3 | 2 | 0.23 | 0.01 | 0.09 | 0.04 | 0.11 | 0.016463 | 1.0235 | 7.457 | 0.52632 | 72.7728 | 45600
5526 | 341 | NULL | 9000 | 5.7 | 3 | 2 | 0.29 | 0.02 | 0.11 | 0.04 | 0.11 | 0.016463 | 1.2905 | 14.914 | 0.52632 | 72.7728 | 51300
5527 | 341 | NULL | 10000 | 5.7 | 3 | 2 | 0.36 | 0.02 | 0.14 | 0.04 | 0.11 | 0.016463 | 1.602 | 14.914 | 0.52632 | 72.7728 | 57000
5528 | 341 | NULL | 11000 | 5.7 | 3 | 2 | 0.44 | 0.03 | 0.16 | 0.04 | 0.11 | 0.016463 | 1.958 | 22.371 | 0.52632 | 72.7728 | 62700
5529 | 341 | NULL | 12000 | 5.7 | 3 | 2 | 0.53 | 0.04 | 0.2 | 0.04 | 0.11 | 0.016463 | 2.3585 | 29.828 | 0.52632 | 72.7728 | 68400
5203 | 331 | E | 38000 | 4 | 3.3 | 2 | 2.14 | 0.57 | 0.95 | 0.13 | 0.18 | 0.0081073 | 9.523 | 425.049 | 0.825 | 41.5385 | 152000
5530 | 341 | NULL | 13000 | 5.7 | 3 | 2 | 0.62 | 0.05 | 0.23 | 0.04 | 0.11 | 0.016463 | 2.759 | 37.285 | 0.52632 | 72.7728 | 74100
5531 | 341 | NULL | 13999 | 5.7 | 3 | 2 | 0.72 | 0.06 | 0.27 | 0.05 | 0.11 | 0.016463 | 3.204 | 44.742 | 0.52632 | 58.2182 | 79794.3
4586 | 316 | E | 35000 | 4.1 | 4.1 | 2 | 1.48 | 0.34 | 0.61 | 0.08 | 0.13 | 0.0085178 | 6.586 | 253.538 | 1 | 41.4295 | 143500
4587 | 316 | E | 36000 | 4.1 | 4.1 | 2 | 1.56 | 0.36 | 0.63 | 0.08 | 0.13 | 0.0085178 | 6.942 | 268.452 | 1 | 41.4295 | 147600
4588 | 316 | E | 37000 | 4.1 | 4.1 | 2 | 1.65 | 0.39 | 0.67 | 0.08 | 0.13 | 0.0085178 | 7.3425 | 290.823 | 1 | 41.4295 | 151700
4589 | 316 | E | 38000 | 4.1 | 4.1 | 2 | 1.74 | 0.42 | 0.7 | 0.08 | 0.13 | 0.0085178 | 7.743 | 313.194 | 1 | 41.4295 | 155800
4590 | 316 | E | 39000 | 4.1 | 4.1 | 2 | 1.83 | 0.45 | 0.73 | 0.08 | 0.13 | 0.0085178 | 8.1435 | 335.565 | 1 | 41.4295 | 159900
4591 | 316 | E | 40000 | 4.1 | 4.1 | 2 | 1.92 | 0.49 | 0.77 | 0.08 | 0.13 | 0.0085178 | 8.544 | 365.393 | 1 | 41.4295 | 164000
4592 | 316 | E | 41000 | 4.1 | 4.1 | 2 | 2.02 | 0.52 | 0.81 | 0.08 | 0.13 | 0.0085178 | 8.989 | 387.764 | 1 | 41.4295 | 168100
5532 | 341 | NULL | 15000 | 5.7 | 3 | 2 | 0.83 | 0.07 | 0.31 | 0.05 | 0.11 | 0.016463 | 3.6935 | 52.199 | 0.52632 | 58.2182 | 85500
5533 | 341 | NULL | 16000 | 5.7 | 3 | 2 | 0.94 | 0.09 | 0.35 | 0.05 | 0.11 | 0.016463 | 4.183 | 67.113 | 0.52632 | 58.2182 | 91200
5534 | 341 | NULL | 17000 | 5.7 | 3 | 2 | 1.07 | 0.11 | 0.4 | 0.04 | 0.11 | 0.016463 | 4.7615 | 82.027 | 0.52632 | 72.7728 | 96900
5535 | 341 | NULL | 18000 | 5.7 | 3 | 2 | 1.2 | 0.13 | 0.44 | 0.04 | 0.11 | 0.016463 | 5.34 | 96.941 | 0.52632 | 72.7728 | 102600
5536 | 341 | NULL | 19000 | 5.7 | 3 | 2 | 1.34 | 0.15 | 0.49 | 0.04 | 0.11 | 0.016463 | 5.963 | 111.855 | 0.52632 | 72.7728 | 108300
5537 | 341 | NULL | 20000 | 5.7 | 3 | 2 | 1.49 | 0.17 | 0.54 | 0.04 | 0.11 | 0.016463 | 6.6305 | 126.769 | 0.52632 | 72.7728 | 114000
5538 | 341 | NULL | 21000 | 5.7 | 3 | 2 | 1.64 | 0.2 | 0.6 | 0.04 | 0.11 | 0.016463 | 7.298 | 149.14 | 0.52632 | 72.7728 | 119700
5539 | 341 | NULL | 22000 | 5.7 | 3 | 2 | 1.81 | 0.23 | 0.65 | 0.04 | 0.11 | 0.016463 | 8.0545 | 171.511 | 0.52632 | 72.7728 | 125400
5540 | 341 | NULL | 23000 | 5.7 | 3 | 2 | 1.99 | 0.26 | 0.71 | 0.04 | 0.11 | 0.016463 | 8.8555 | 193.882 | 0.52632 | 72.7728 | 131100
5541 | 341 | NULL | 24000 | 5.7 | 3 | 2 | 2.17 | 0.3 | 0.78 | 0.04 | 0.11 | 0.016463 | 9.6565 | 223.71 | 0.52632 | 72.7728 | 136800
5556 | 342 | NULL | 1000 | 5 | 3 | 2 | 0 | 0.01 | 0 | 0.06 | 0.13 | 0.012668 | 0 | 7.457 | 0.6 | 62.331 | 5000
5557 | 342 | NULL | 2000 | 5 | 3 | 2 | 0.01 | 0.01 | 0 | 0.06 | 0.13 | 0.012668 | 0.0445 | 7.457 | 0.6 | 62.331 | 10000
5558 | 342 | NULL | 3000 | 5 | 3 | 2 | 0.02 | 0.01 | 0.01 | 0.06 | 0.13 | 0.012668 | 0.089 | 7.457 | 0.6 | 62.331 | 15000
5559 | 342 | NULL | 4000 | 5 | 3 | 2 | 0.04 | 0.01 | 0.02 | 0.06 | 0.13 | 0.012668 | 0.178 | 7.457 | 0.6 | 62.331 | 20000
5560 | 342 | NULL | 5000 | 5 | 3 | 2 | 0.06 | 0.01 | 0.02 | 0.06 | 0.13 | 0.012668 | 0.267 | 7.457 | 0.6 | 62.331 | 25000
5561 | 342 | NULL | 6000 | 5 | 3 | 2 | 0.09 | 0.01 | 0.03 | 0.06 | 0.13 | 0.012668 | 0.4005 | 7.457 | 0.6 | 62.331 | 30000
5562 | 342 | NULL | 7000 | 5 | 3 | 2 | 0.12 | 0.01 | 0.05 | 0.06 | 0.13 | 0.012668 | 0.534 | 7.457 | 0.6 | 62.331 | 35000
5563 | 342 | NULL | 8000 | 5 | 3 | 2 | 0.16 | 0.01 | 0.06 | 0.06 | 0.13 | 0.012668 | 0.712 | 7.457 | 0.6 | 62.331 | 40000
5564 | 342 | NULL | 9000 | 5 | 3 | 2 | 0.21 | 0.01 | 0.08 | 0.06 | 0.13 | 0.012668 | 0.9345 | 7.457 | 0.6 | 62.331 | 45000
5565 | 342 | NULL | 10000 | 5 | 3 | 2 | 0.25 | 0.02 | 0.09 | 0.06 | 0.13 | 0.012668 | 1.1125 | 14.914 | 0.6 | 62.331 | 50000
5566 | 342 | NULL | 11000 | 5 | 3 | 2 | 0.31 | 0.02 | 0.12 | 0.06 | 0.13 | 0.012668 | 1.3795 | 14.914 | 0.6 | 62.331 | 55000
5567 | 342 | NULL | 12000 | 5 | 3 | 2 | 0.37 | 0.03 | 0.14 | 0.06 | 0.13 | 0.012668 | 1.6465 | 22.371 | 0.6 | 62.331 | 60000
5568 | 342 | NULL | 13000 | 5 | 3 | 2 | 0.43 | 0.03 | 0.16 | 0.06 | 0.13 | 0.012668 | 1.9135 | 22.371 | 0.6 | 62.331 | 65000
5569 | 342 | NULL | 13999 | 5 | 3 | 2 | 0.5 | 0.04 | 0.19 | 0.06 | 0.13 | 0.012668 | 2.225 | 29.828 | 0.6 | 62.331 | 69995
5570 | 342 | NULL | 15000 | 5 | 3 | 2 | 0.57 | 0.05 | 0.22 | 0.06 | 0.13 | 0.012668 | 2.5365 | 37.285 | 0.6 | 62.331 | 75000
5571 | 342 | NULL | 16000 | 5 | 3 | 2 | 0.65 | 0.06 | 0.25 | 0.06 | 0.13 | 0.012668 | 2.8925 | 44.742 | 0.6 | 62.331 | 80000
5572 | 342 | NULL | 17000 | 5 | 3 | 2 | 0.74 | 0.08 | 0.28 | 0.06 | 0.13 | 0.012668 | 3.293 | 59.656 | 0.6 | 62.331 | 85000
5573 | 342 | NULL | 18000 | 5 | 3 | 2 | 0.83 | 0.09 | 0.31 | 0.06 | 0.13 | 0.012668 | 3.6935 | 67.113 | 0.6 | 62.331 | 90000
5574 | 342 | NULL | 19000 | 5 | 3 | 2 | 0.93 | 0.1 | 0.34 | 0.06 | 0.13 | 0.012668 | 4.1385 | 74.57 | 0.6 | 62.331 | 95000
5575 | 342 | NULL | 20000 | 5 | 3 | 2 | 1.03 | 0.12 | 0.38 | 0.06 | 0.13 | 0.012668 | 4.5835 | 89.484 | 0.6 | 62.331 | 100000
5576 | 342 | NULL | 21000 | 5 | 3 | 2 | 1.13 | 0.14 | 0.42 | 0.06 | 0.13 | 0.012668 | 5.0285 | 104.398 | 0.6 | 62.331 | 105000
4847 | 322 | E | 32000 | 4.5 | 4.1 | 2 | 1.79 | 0.37 | 0.73 | 0.08 | 0.13 | 0.010261 | 7.9655 | 275.909 | 0.91111 | 41.4295 | 144000
4848 | 322 | E | 33000 | 4.5 | 4.1 | 2 | 1.91 | 0.41 | 0.77 | 0.08 | 0.13 | 0.010261 | 8.4995 | 305.737 | 0.91111 | 41.4295 | 148500
4849 | 322 | E | 34000 | 4.5 | 4.1 | 2 | 2.02 | 0.44 | 0.82 | 0.08 | 0.13 | 0.010261 | 8.989 | 328.108 | 0.91111 | 41.4295 | 153000
4850 | 322 | E | 35000 | 4.5 | 4.1 | 2 | 2.14 | 0.48 | 0.86 | 0.08 | 0.13 | 0.010261 | 9.523 | 357.936 | 0.91111 | 41.4295 | 157500
4853 | 322 | E | 38000 | 4.5 | 4.1 | 2 | 2.53 | 0.64 | 1.06 | 0.08 | 0.13 | 0.010261 | 11.2585 | 477.248 | 0.91111 | 41.4295 | 171000
6863 | 381 | E | 20000 | 7 | 4 | 2 | 4.05 | 0.81 | 2.57 | 0.08 | 0.13 | 0.024829 | 18.0225 | 604.017 | 0.57143 | 41.4295 | 140000
6864 | 381 | E | 21000 | 7 | 4 | 2 | 4.5 | 1.01 | 3.03 | 0.08 | 0.13 | 0.024829 | 20.025 | 753.157 | 0.57143 | 41.4295 | 147000
5577 | 342 | NULL | 22000 | 5 | 3 | 2 | 1.25 | 0.16 | 0.46 | 0.06 | 0.13 | 0.012668 | 5.5625 | 119.312 | 0.6 | 62.331 | 110000
5578 | 342 | NULL | 23000 | 5 | 3 | 2 | 1.37 | 0.18 | 0.5 | 0.06 | 0.13 | 0.012668 | 6.0965 | 134.226 | 0.6 | 62.331 | 115000
5579 | 342 | NULL | 24000 | 5 | 3 | 2 | 1.49 | 0.2 | 0.54 | 0.06 | 0.13 | 0.012668 | 6.6305 | 149.14 | 0.6 | 62.331 | 120000
8308 | 440 | E | 22000 | 8 | 4 | 2 | 8.44 | 2.25 | 6.45 | 0.08 | 0.13 | 0.032429 | 37.558 | 1677.825 | 0.5 | 41.4295 | 176000
5580 | 342 | NULL | 25000 | 5 | 3 | 2 | 1.62 | 0.23 | 0.58 | 0.06 | 0.13 | 0.012668 | 7.209 | 171.511 | 0.6 | 62.331 | 125000
5581 | 342 | NULL | 26000 | 5 | 3 | 2 | 1.75 | 0.26 | 0.63 | 0.06 | 0.13 | 0.012668 | 7.7875 | 193.882 | 0.6 | 62.331 | 130000
9029 | 471 | E | 19000 | 9 | 4.5 | 2 | 9.9 | 2.56 | 8.48 | 0.08 | 0.13 | 0.041043 | 44.055 | 1908.992 | 0.5 | 41.4295 | 171000
9030 | 471 | E | 20000 | 9 | 4.5 | 2 | 11.14 | 3.08 | 9.71 | 0.08 | 0.13 | 0.041043 | 49.573 | 2296.756 | 0.5 | 41.4295 | 180000
9035 | 471 | E | 25000 | 9 | 4.5 | 2 | 17.09 | 6.28 | 15.84 | 0.08 | 0.13 | 0.041043 | 76.0505 | 4682.996 | 0.5 | 41.4295 | 225000
5582 | 342 | NULL | 26999 | 5 | 3 | 2 | 1.9 | 0.29 | 0.68 | 0.06 | 0.13 | 0.012668 | 8.455 | 216.253 | 0.6 | 62.331 | 134995
5611 | 343 | E | 13999 | 5 | 3 | 2 | 0.45 | 0.04 | 0.16 | 0.05 | 0.12 | 0.012668 | 2.0025 | 29.828 | 0.6 | 58.7878 | 69995
5612 | 343 | E | 15000 | 5 | 3 | 2 | 0.52 | 0.04 | 0.18 | 0.05 | 0.12 | 0.012668 | 2.314 | 29.828 | 0.6 | 58.7878 | 75000
5613 | 343 | E | 16000 | 5 | 3 | 2 | 0.59 | 0.05 | 0.21 | 0.05 | 0.12 | 0.012668 | 2.6255 | 37.285 | 0.6 | 58.7878 | 80000
5614 | 343 | E | 17000 | 5 | 3 | 2 | 0.67 | 0.06 | 0.24 | 0.05 | 0.12 | 0.012668 | 2.9815 | 44.742 | 0.6 | 58.7878 | 85000
5615 | 343 | E | 18000 | 5 | 3 | 2 | 0.75 | 0.08 | 0.27 | 0.05 | 0.12 | 0.012668 | 3.3375 | 59.656 | 0.6 | 58.7878 | 90000
5616 | 343 | E | 19000 | 5 | 3 | 2 | 0.83 | 0.09 | 0.3 | 0.05 | 0.12 | 0.012668 | 3.6935 | 67.113 | 0.6 | 58.7878 | 95000
5617 | 343 | E | 20000 | 5 | 3 | 2 | 0.93 | 0.1 | 0.33 | 0.05 | 0.12 | 0.012668 | 4.1385 | 74.57 | 0.6 | 58.7878 | 100000
5786 | 347 | E | 29000 | 5 | 4 | 3 | 4.6 | 1.49 | 3.24 | 0.24 | 0.27 | 0.012668 | 20.47 | 1111.093 | 0.8 | 41.3351 | 145000
6866 | 381 | E | 23000 | 7 | 4 | 2 | 5.49 | 1.52 | 4.18 | 0.09 | 0.14 | 0.024829 | 24.4305 | 1133.464 | 0.57143 | 41.1561 | 161000
5618 | 343 | E | 21000 | 5 | 3 | 2 | 1.02 | 0.12 | 0.37 | 0.05 | 0.12 | 0.012668 | 4.539 | 89.484 | 0.6 | 58.7878 | 105000
5619 | 343 | E | 22000 | 5 | 3 | 2 | 1.12 | 0.14 | 0.4 | 0.05 | 0.12 | 0.012668 | 4.984 | 104.398 | 0.6 | 58.7878 | 110000
8309 | 440 | E | 23000 | 8 | 4 | 2 | 9.42 | 2.83 | 7.76 | 0.09 | 0.14 | 0.032429 | 41.919 | 2110.331 | 0.5 | 41.1561 | 184000
5620 | 343 | E | 23000 | 5 | 3 | 2 | 1.23 | 0.16 | 0.44 | 0.05 | 0.12 | 0.012668 | 5.4735 | 119.312 | 0.6 | 58.7878 | 115000
9031 | 471 | E | 21000 | 9 | 4.5 | 2 | 12.54 | 3.96 | 11.88 | 0.09 | 0.14 | 0.041043 | 55.803 | 2952.972 | 0.5 | 41.1561 | 189000
5282 | 333 | E | 37000 | 4 | 4 | 3 | 3.21 | 1.11 | 1.89 | 0.27 | 0.29 | 0.0081073 | 14.2845 | 827.727 | 1 | 40.8995 | 148000
5787 | 347 | E | 30000 | 5 | 4 | 3 | 4.95 | 1.73 | 3.64 | 0.26 | 0.28 | 0.012668 | 22.0275 | 1290.061 | 0.8 | 40.2948 | 150000
5621 | 343 | E | 24000 | 5 | 3 | 2 | 1.34 | 0.18 | 0.47 | 0.05 | 0.12 | 0.012668 | 5.963 | 134.226 | 0.6 | 58.7878 | 120000
5622 | 343 | E | 25000 | 5 | 3 | 2 | 1.46 | 0.2 | 0.51 | 0.05 | 0.12 | 0.012668 | 6.497 | 149.14 | 0.6 | 58.7878 | 125000
5283 | 333 | E | 38000 | 4 | 4 | 3 | 3.41 | 1.27 | 2.1 | 0.28 | 0.29 | 0.0081073 | 15.1745 | 947.039 | 1 | 39.4388 | 152000
5206 | 331 | E | 41000 | 4 | 3.3 | 2 | 2.54 | 0.86 | 1.33 | 0.15 | 0.19 | 0.0081073 | 11.303 | 641.302 | 0.825 | 39.0413 | 164000
5623 | 343 | E | 26000 | 5 | 3 | 2 | 1.58 | 0.23 | 0.56 | 0.05 | 0.12 | 0.012668 | 7.031 | 171.511 | 0.6 | 58.7878 | 130000
5624 | 343 | E | 26999 | 5 | 3 | 2 | 1.71 | 0.26 | 0.6 | 0.05 | 0.12 | 0.012668 | 7.6095 | 193.882 | 0.6 | 58.7878 | 134995
5788 | 347 | E | 31000 | 5 | 4 | 3 | 5.32 | 2.01 | 4.09 | 0.27 | 0.28 | 0.012668 | 23.674 | 1498.857 | 0.8 | 38.8024 | 155000
5204 | 331 | E | 39000 | 4 | 3.3 | 2 | 2.27 | 0.66 | 1.07 | 0.14 | 0.18 | 0.0081073 | 10.1015 | 492.162 | 0.825 | 38.5714 | 156000
5205 | 331 | E | 40000 | 4 | 3.3 | 2 | 2.4 | 0.76 | 1.19 | 0.14 | 0.18 | 0.0081073 | 10.68 | 566.732 | 0.825 | 38.5714 | 160000
5598 | 343 | E | 1000 | 5 | 3 | 2 | 0 | 0.01 | 0 | 0.05 | 0.11 | 0.012668 | 0 | 7.457 | 0.6 | 51.5946 | 5000
5599 | 343 | E | 2000 | 5 | 3 | 2 | 0.01 | 0.01 | 0 | 0.05 | 0.11 | 0.012668 | 0.0445 | 7.457 | 0.6 | 51.5946 | 10000
2656 | 157 | E | 12000 | 14 | 6 | 2 | 16.59 | 3.38 | 17.77 | 0.05 | 0.09 | 0.099315 | 73.8255 | 2520.466 | 0.42857 | 38.1838 | 168000
2660 | 157 | E | 16000 | 14 | 6 | 2 | 29.44 | 8.08 | 31.83 | 0.05 | 0.09 | 0.099315 | 131.008 | 6025.256 | 0.42857 | 38.1838 | 224000
2661 | 157 | E | 17000 | 14 | 6 | 2 | 32.45 | 10.47 | 38.81 | 0.05 | 0.09 | 0.099315 | 144.4025 | 7807.479 | 0.42857 | 38.1838 | 238000
5600 | 343 | E | 3000 | 5 | 3 | 2 | 0.02 | 0.01 | 0.01 | 0.05 | 0.11 | 0.012668 | 0.089 | 7.457 | 0.6 | 51.5946 | 15000
5601 | 343 | E | 4000 | 5 | 3 | 2 | 0.04 | 0.01 | 0.01 | 0.05 | 0.11 | 0.012668 | 0.178 | 7.457 | 0.6 | 51.5946 | 20000
3062 | 186 | E | 16000 | 15 | 6 | 2 | 37.25 | 11.87 | 46.77 | 0.05 | 0.09 | 0.11401 | 165.7625 | 8851.459 | 0.4 | 38.1838 | 240000
5602 | 343 | E | 5000 | 5 | 3 | 2 | 0.06 | 0.01 | 0.02 | 0.05 | 0.11 | 0.012668 | 0.267 | 7.457 | 0.6 | 51.5946 | 25000
3092 | 188 | E | 15000 | 15 | 7 | 2 | 34.13 | 9.41 | 39.56 | 0.05 | 0.09 | 0.11401 | 151.8785 | 7017.037 | 0.46667 | 38.1838 | 225000
3121 | 190 | E | 15000 | 15 | 8 | 2 | 34.46 | 10.19 | 42.82 | 0.05 | 0.09 | 0.11401 | 153.347 | 7598.683 | 0.53333 | 38.1838 | 225000
3448 | 215 | E | 13999 | 16 | 8 | 2 | 38.75 | 11.26 | 50.67 | 0.05 | 0.09 | 0.12972 | 172.4375 | 8396.582 | 0.5 | 38.1838 | 223984
5603 | 343 | E | 6000 | 5 | 3 | 2 | 0.08 | 0.01 | 0.03 | 0.05 | 0.11 | 0.012668 | 0.356 | 7.457 | 0.6 | 51.5946 | 30000
5604 | 343 | E | 7000 | 5 | 3 | 2 | 0.11 | 0.01 | 0.04 | 0.05 | 0.11 | 0.012668 | 0.4895 | 7.457 | 0.6 | 51.5946 | 35000
3693 | 235 | E | 13000 | 17 | 8 | 2 | 41.95 | 11.24 | 54.49 | 0.05 | 0.09 | 0.14644 | 186.6775 | 8381.668 | 0.47059 | 38.1838 | 221000
3808 | 245 | E | 12000 | 18 | 10 | 2 | 45.76 | 13.31 | 69.93 | 0.05 | 0.09 | 0.16417 | 203.632 | 9925.267 | 0.55556 | 38.1838 | 216000
3985 | 260 | E | 12000 | 19 | 10 | 2 | 56.31 | 17.83 | 93.67 | 0.05 | 0.09 | 0.18292 | 250.5795 | 13295.831 | 0.52632 | 38.1838 | 228000
5605 | 343 | E | 8000 | 5 | 3 | 2 | 0.15 | 0.01 | 0.05 | 0.05 | 0.11 | 0.012668 | 0.6675 | 7.457 | 0.6 | 51.5946 | 40000
4126 | 273 | E | 9000 | 20.5 | 14 | 2 | 42.15 | 10.64 | 74.53 | 0.05 | 0.09 | 0.21294 | 187.5675 | 7934.248 | 0.68293 | 38.1838 | 184500
5606 | 343 | E | 9000 | 5 | 3 | 2 | 0.19 | 0.01 | 0.06 | 0.05 | 0.11 | 0.012668 | 0.8455 | 7.457 | 0.6 | 51.5946 | 45000
5607 | 343 | E | 10000 | 5 | 3 | 2 | 0.23 | 0.01 | 0.08 | 0.05 | 0.11 | 0.012668 | 1.0235 | 7.457 | 0.6 | 51.5946 | 50000
4178 | 278 | E | 11000 | 20 | 10 | 2 | 57.49 | 15.76 | 90.27 | 0.05 | 0.09 | 0.20268 | 255.8305 | 11752.232 | 0.5 | 38.1838 | 220000
5608 | 343 | E | 11000 | 5 | 3 | 2 | 0.28 | 0.02 | 0.1 | 0.05 | 0.11 | 0.012668 | 1.246 | 14.914 | 0.6 | 51.5946 | 55000
4210 | 281 | E | 11000 | 20 | 11 | 2 | 57.77 | 16.31 | 93.46 | 0.05 | 0.09 | 0.20268 | 257.0765 | 12162.367 | 0.55 | 38.1838 | 220000
4241 | 284 | E | 10000 | 20 | 13 | 2 | 48.22 | 12.77 | 80.5 | 0.05 | 0.09 | 0.20268 | 214.579 | 9522.589 | 0.65 | 38.1838 | 200000
5609 | 343 | E | 12000 | 5 | 3 | 2 | 0.33 | 0.02 | 0.12 | 0.05 | 0.11 | 0.012668 | 1.4685 | 14.914 | 0.6 | 51.5946 | 60000
4282 | 288 | E | 8000 | 20 | 15 | 2 | 30.91 | 6.37 | 50.17 | 0.05 | 0.09 | 0.20268 | 137.5495 | 4750.109 | 0.75 | 38.1838 | 160000
5610 | 343 | E | 13000 | 5 | 3 | 2 | 0.39 | 0.03 | 0.14 | 0.05 | 0.11 | 0.012668 | 1.7355 | 22.371 | 0.6 | 51.5946 | 65000
4437 | 303 | E | 7000 | 21 | 13 | 2 | 28.74 | 5.47 | 49.27 | 0.05 | 0.09 | 0.22346 | 127.893 | 4078.979 | 0.61905 | 38.1838 | 147000
4439 | 303 | E | 9000 | 21 | 13 | 2 | 47.3 | 11.08 | 77.62 | 0.05 | 0.09 | 0.22346 | 210.485 | 8262.356 | 0.61905 | 38.1838 | 189000
5652 | 344 | E | 18000 | 5 | 4.3 | 2 | 1.15 | 0.15 | 0.54 | 0.1 | 0.18 | 0.012668 | 5.1175 | 111.855 | 0.86 | 54 | 90000
5653 | 344 | E | 19000 | 5 | 4.3 | 2 | 1.28 | 0.18 | 0.59 | 0.1 | 0.18 | 0.012668 | 5.696 | 134.226 | 0.86 | 54 | 95000
4482 | 307 | E | 10000 | 22 | 11 | 2 | 69.5 | 19.51 | 122.96 | 0.05 | 0.09 | 0.24525 | 309.275 | 14548.607 | 0.5 | 38.1838 | 220000
5654 | 344 | E | 20000 | 5 | 4.3 | 2 | 1.42 | 0.21 | 0.65 | 0.1 | 0.18 | 0.012668 | 6.319 | 156.597 | 0.86 | 54 | 100000
5655 | 344 | E | 21000 | 5 | 4.3 | 2 | 1.57 | 0.24 | 0.71 | 0.1 | 0.18 | 0.012668 | 6.9865 | 178.968 | 0.86 | 54 | 105000
5656 | 344 | E | 22000 | 5 | 4.3 | 2 | 1.72 | 0.27 | 0.77 | 0.1 | 0.18 | 0.012668 | 7.654 | 201.339 | 0.86 | 54 | 110000
5640 | 344 | E | 6000 | 5 | 4.3 | 2 | 0.13 | 0.01 | 0.06 | 0.11 | 0.18 | 0.012668 | 0.5785 | 7.457 | 0.86 | 49.0909 | 30000
5641 | 344 | E | 7000 | 5 | 4.3 | 2 | 0.17 | 0.01 | 0.08 | 0.11 | 0.18 | 0.012668 | 0.7565 | 7.457 | 0.86 | 49.0909 | 35000
5642 | 344 | E | 8000 | 5 | 4.3 | 2 | 0.23 | 0.01 | 0.11 | 0.11 | 0.18 | 0.012668 | 1.0235 | 7.457 | 0.86 | 49.0909 | 40000
5643 | 344 | E | 9000 | 5 | 4.3 | 2 | 0.29 | 0.02 | 0.14 | 0.11 | 0.18 | 0.012668 | 1.2905 | 14.914 | 0.86 | 49.0909 | 45000
5644 | 344 | E | 10000 | 5 | 4.3 | 2 | 0.35 | 0.03 | 0.17 | 0.11 | 0.18 | 0.012668 | 1.5575 | 22.371 | 0.86 | 49.0909 | 50000
5645 | 344 | E | 11000 | 5 | 4.3 | 2 | 0.43 | 0.04 | 0.21 | 0.11 | 0.18 | 0.012668 | 1.9135 | 29.828 | 0.86 | 49.0909 | 55000
5646 | 344 | E | 12000 | 5 | 4.3 | 2 | 0.51 | 0.05 | 0.25 | 0.11 | 0.18 | 0.012668 | 2.2695 | 37.285 | 0.86 | 49.0909 | 60000
5647 | 344 | E | 13000 | 5 | 4.3 | 2 | 0.6 | 0.06 | 0.29 | 0.11 | 0.18 | 0.012668 | 2.67 | 44.742 | 0.86 | 49.0909 | 65000
5648 | 344 | E | 14000 | 5 | 4.3 | 2 | 0.7 | 0.08 | 0.34 | 0.11 | 0.18 | 0.012668 | 3.115 | 59.656 | 0.86 | 49.0909 | 70000
5649 | 344 | E | 15000 | 5 | 4.3 | 2 | 0.8 | 0.09 | 0.38 | 0.11 | 0.18 | 0.012668 | 3.56 | 67.113 | 0.86 | 49.0909 | 75000
5650 | 344 | E | 16000 | 5 | 4.3 | 2 | 0.91 | 0.11 | 0.43 | 0.11 | 0.18 | 0.012668 | 4.0495 | 82.027 | 0.86 | 49.0909 | 80000
5651 | 344 | E | 17000 | 5 | 4.3 | 2 | 1.03 | 0.13 | 0.48 | 0.11 | 0.18 | 0.012668 | 4.5835 | 96.941 | 0.86 | 49.0909 | 85000
5657 | 344 | E | 23000 | 5 | 4.3 | 2 | 1.9 | 0.34 | 0.95 | 0.11 | 0.18 | 0.012668 | 8.455 | 253.538 | 0.86 | 49.0909 | 115000
5658 | 344 | E | 24000 | 5 | 4.3 | 2 | 2.09 | 0.43 | 1.14 | 0.12 | 0.18 | 0.012668 | 9.3005 | 320.651 | 0.86 | 45 | 120000
5660 | 344 | E | 26000 | 5 | 4.3 | 2 | 2.49 | 0.66 | 1.6 | 0.15 | 0.19 | 0.012668 | 11.0805 | 492.162 | 0.86 | 39.0413 | 130000
5659 | 344 | E | 25000 | 5 | 4.3 | 2 | 2.28 | 0.54 | 1.36 | 0.14 | 0.18 | 0.012668 | 10.146 | 402.678 | 0.86 | 38.5714 | 125000
5661 | 344 | E | 27000 | 5 | 4.3 | 2 | 2.71 | 0.8 | 1.87 | 0.16 | 0.19 | 0.012668 | 12.0595 | 596.56 | 0.86 | 36.6012 | 135000
5692 | 345 | E | 17000 | 5 | 4.5 | 2 | 1.02 | 0.13 | 0.48 | 0.1 | 0.18 | 0.012668 | 4.539 | 96.941 | 0.9 | 54 | 85000
5693 | 345 | E | 18000 | 5 | 4.5 | 2 | 1.14 | 0.15 | 0.53 | 0.1 | 0.18 | 0.012668 | 5.073 | 111.855 | 0.9 | 54 | 90000
5694 | 345 | E | 19000 | 5 | 4.5 | 2 | 1.27 | 0.18 | 0.59 | 0.1 | 0.18 | 0.012668 | 5.6515 | 134.226 | 0.9 | 54 | 95000
5695 | 345 | E | 20000 | 5 | 4.5 | 2 | 1.41 | 0.2 | 0.64 | 0.1 | 0.18 | 0.012668 | 6.2745 | 149.14 | 0.9 | 54 | 100000
5696 | 345 | E | 21000 | 5 | 4.5 | 2 | 1.55 | 0.23 | 0.7 | 0.1 | 0.18 | 0.012668 | 6.8975 | 171.511 | 0.9 | 54 | 105000
5697 | 345 | E | 22000 | 5 | 4.5 | 2 | 1.71 | 0.27 | 0.77 | 0.1 | 0.18 | 0.012668 | 7.6095 | 201.339 | 0.9 | 54 | 110000
5680 | 345 | E | 5000 | 5 | 4.5 | 2 | 0.09 | 0.01 | 0.04 | 0.11 | 0.18 | 0.012668 | 0.4005 | 7.457 | 0.9 | 49.0909 | 25000
5396 | 337 | NULL | 26000 | 5.5 | 2 | 2 | 1.92 | 0.24 | 0.58 | 0.03 | 0.1 | 0.015328 | 8.544 | 178.968 | 0.36364 | 84.1044 | 143000
5397 | 337 | NULL | 26999 | 5.5 | 2 | 2 | 2.08 | 0.27 | 0.63 | 0.03 | 0.1 | 0.015328 | 9.256 | 201.339 | 0.36364 | 84.1044 | 148494.5
5398 | 337 | NULL | 28000 | 5.5 | 2 | 2 | 2.25 | 0.3 | 0.68 | 0.03 | 0.1 | 0.015328 | 10.0125 | 223.71 | 0.36364 | 84.1044 | 154000
5399 | 337 | NULL | 29000 | 5.5 | 2 | 2 | 2.44 | 0.34 | 0.74 | 0.03 | 0.1 | 0.015328 | 10.858 | 253.538 | 0.36364 | 84.1044 | 159500
5400 | 337 | NULL | 30000 | 5.5 | 2 | 2 | 2.63 | 0.38 | 0.81 | 0.04 | 0.1 | 0.015328 | 11.7035 | 283.366 | 0.36364 | 63.0783 | 165000
5401 | 337 | NULL | 31000 | 5.5 | 2 | 2 | 2.84 | 0.43 | 0.88 | 0.04 | 0.1 | 0.015328 | 12.638 | 320.651 | 0.36364 | 63.0783 | 170500
5402 | 337 | NULL | 32000 | 5.5 | 2 | 2 | 3.05 | 0.48 | 0.95 | 0.04 | 0.1 | 0.015328 | 13.5725 | 357.936 | 0.36364 | 63.0783 | 176000
5403 | 337 | NULL | 33000 | 5.5 | 2 | 2 | 3.29 | 0.54 | 1.03 | 0.04 | 0.1 | 0.015328 | 14.6405 | 402.678 | 0.36364 | 63.0783 | 181500
5404 | 337 | NULL | 34000 | 5.5 | 2 | 2 | 3.55 | 0.61 | 1.13 | 0.04 | 0.11 | 0.015328 | 15.7975 | 454.877 | 0.36364 | 72.7728 | 187000
5405 | 337 | NULL | 35000 | 5.5 | 2 | 2 | 3.84 | 0.69 | 1.24 | 0.04 | 0.11 | 0.015328 | 17.088 | 514.533 | 0.36364 | 72.7728 | 192500
5406 | 337 | NULL | 36000 | 5.5 | 2 | 2 | 4.23 | 0.82 | 1.44 | 0.04 | 0.11 | 0.015328 | 18.8235 | 611.474 | 0.36364 | 72.7728 | 198000
5407 | 337 | NULL | 37000 | 5.5 | 2 | 2 | 4.66 | 1.01 | 1.72 | 0.05 | 0.12 | 0.015328 | 20.737 | 753.157 | 0.36364 | 66.3349 | 203500
5408 | 337 | NULL | 38000 | 5.5 | 2 | 2 | 5.06 | 1.39 | 2.3 | 0.06 | 0.12 | 0.015328 | 22.517 | 1036.523 | 0.36364 | 55.2791 | 209000
5409 | 337 | NULL | 39000 | 5.5 | 2 | 2 | 5.32 | 1.56 | 2.52 | 0.06 | 0.12 | 0.015328 | 23.674 | 1163.292 | 0.36364 | 55.2791 | 214500
5410 | 337 | NULL | 40000 | 5.5 | 2 | 2 | 5.53 | 1.78 | 2.81 | 0.07 | 0.12 | 0.015328 | 24.6085 | 1327.346 | 0.36364 | 47.3821 | 220000
5411 | 337 | NULL | 41000 | 5.5 | 2 | 2 | 5.72 | 2.11 | 3.24 | 0.08 | 0.12 | 0.015328 | 25.454 | 1573.427 | 0.36364 | 41.4593 | 225500
5412 | 337 | NULL | 42000 | 5.5 | 2 | 2 | 5.85 | 2.23 | 3.35 | 0.07 | 0.11 | 0.015328 | 26.0325 | 1662.911 | 0.36364 | 41.5845 | 231000
5413 | 337 | NULL | 43000 | 5.5 | 2 | 2 | 5.98 | 2.53 | 3.71 | 0.08 | 0.11 | 0.015328 | 26.611 | 1886.621 | 0.36364 | 36.3864 | 236500
5414 | 337 | NULL | 44000 | 5.5 | 2 | 2 | 6.14 | 2.93 | 4.19 | 0.08 | 0.11 | 0.015328 | 27.323 | 2184.901 | 0.36364 | 36.3864 | 242000
5415 | 337 | NULL | 45000 | 5.5 | 2 | 2 | 6.25 | 3.05 | 4.28 | 0.08 | 0.11 | 0.015328 | 27.8125 | 2274.385 | 0.36364 | 36.3864 | 247500
5681 | 345 | E | 6000 | 5 | 4.5 | 2 | 0.13 | 0.01 | 0.06 | 0.11 | 0.18 | 0.012668 | 0.5785 | 7.457 | 0.9 | 49.0909 | 30000
5682 | 345 | E | 7000 | 5 | 4.5 | 2 | 0.17 | 0.01 | 0.08 | 0.11 | 0.18 | 0.012668 | 0.7565 | 7.457 | 0.9 | 49.0909 | 35000
5683 | 345 | E | 8000 | 5 | 4.5 | 2 | 0.22 | 0.01 | 0.11 | 0.11 | 0.18 | 0.012668 | 0.979 | 7.457 | 0.9 | 49.0909 | 40000
5684 | 345 | E | 9000 | 5 | 4.5 | 2 | 0.28 | 0.02 | 0.14 | 0.11 | 0.18 | 0.012668 | 1.246 | 14.914 | 0.9 | 49.0909 | 45000
5685 | 345 | E | 10000 | 5 | 4.5 | 2 | 0.35 | 0.03 | 0.17 | 0.11 | 0.18 | 0.012668 | 1.5575 | 22.371 | 0.9 | 49.0909 | 50000
5686 | 345 | E | 11000 | 5 | 4.5 | 2 | 0.43 | 0.04 | 0.21 | 0.11 | 0.18 | 0.012668 | 1.9135 | 29.828 | 0.9 | 49.0909 | 55000
5687 | 345 | E | 12000 | 5 | 4.5 | 2 | 0.51 | 0.05 | 0.25 | 0.11 | 0.18 | 0.012668 | 2.2695 | 37.285 | 0.9 | 49.0909 | 60000
5688 | 345 | E | 13000 | 5 | 4.5 | 2 | 0.6 | 0.06 | 0.29 | 0.11 | 0.18 | 0.012668 | 2.67 | 44.742 | 0.9 | 49.0909 | 65000
5689 | 345 | E | 14000 | 5 | 4.5 | 2 | 0.69 | 0.08 | 0.34 | 0.11 | 0.18 | 0.012668 | 3.0705 | 59.656 | 0.9 | 49.0909 | 70000
5690 | 345 | E | 15000 | 5 | 4.5 | 2 | 0.79 | 0.09 | 0.38 | 0.11 | 0.18 | 0.012668 | 3.5155 | 67.113 | 0.9 | 49.0909 | 75000
5691 | 345 | E | 16000 | 5 | 4.5 | 2 | 0.9 | 0.11 | 0.43 | 0.11 | 0.18 | 0.012668 | 4.005 | 82.027 | 0.9 | 49.0909 | 80000
5698 | 345 | E | 23000 | 5 | 4.5 | 2 | 1.88 | 0.34 | 0.94 | 0.11 | 0.18 | 0.012668 | 8.366 | 253.538 | 0.9 | 49.0909 | 115000
5699 | 345 | E | 24000 | 5 | 4.5 | 2 | 2.07 | 0.44 | 1.14 | 0.13 | 0.18 | 0.012668 | 9.2115 | 328.108 | 0.9 | 41.5385 | 120000
5700 | 345 | E | 25000 | 5 | 4.5 | 2 | 2.27 | 0.54 | 1.37 | 0.14 | 0.18 | 0.012668 | 10.1015 | 402.678 | 0.9 | 38.5714 | 125000
5702 | 345 | E | 27000 | 5 | 4.5 | 2 | 2.69 | 0.81 | 1.89 | 0.16 | 0.19 | 0.012668 | 11.9705 | 604.017 | 0.9 | 36.6012 | 135000
5701 | 345 | E | 26000 | 5 | 4.5 | 2 | 2.48 | 0.67 | 1.62 | 0.15 | 0.18 | 0.012668 | 11.036 | 499.619 | 0.9 | 36 | 130000
5733 | 346 | E | 17000 | 5 | 4.6 | 2 | 1.1 | 0.14 | 0.52 | 0.11 | 0.19 | 0.012668 | 4.895 | 104.398 | 0.92 | 53.2381 | 85000
5734 | 346 | E | 18000 | 5 | 4.6 | 2 | 1.23 | 0.17 | 0.58 | 0.11 | 0.19 | 0.012668 | 5.4735 | 126.769 | 0.92 | 53.2381 | 90000
5735 | 346 | E | 19000 | 5 | 4.6 | 2 | 1.37 | 0.19 | 0.64 | 0.11 | 0.19 | 0.012668 | 6.0965 | 141.683 | 0.92 | 53.2381 | 95000
5736 | 346 | E | 20000 | 5 | 4.6 | 2 | 1.52 | 0.22 | 0.71 | 0.11 | 0.19 | 0.012668 | 6.764 | 164.054 | 0.92 | 53.2381 | 100000
5740 | 346 | E | 24000 | 5 | 4.6 | 2 | 2.27 | 0.56 | 1.46 | 0.16 | 0.2 | 0.012668 | 10.1015 | 417.592 | 0.92 | 39.5285 | 120000
5741 | 346 | E | 25000 | 5 | 4.6 | 2 | 2.48 | 0.68 | 1.72 | 0.17 | 0.2 | 0.012668 | 11.036 | 507.076 | 0.92 | 37.2033 | 125000
5721 | 346 | E | 5000 | 5 | 4.6 | 2 | 0.09 | 0.01 | 0.05 | 0.12 | 0.19 | 0.012668 | 0.4005 | 7.457 | 0.92 | 48.8016 | 25000
5722 | 346 | E | 6000 | 5 | 4.6 | 2 | 0.14 | 0.01 | 0.07 | 0.12 | 0.19 | 0.012668 | 0.623 | 7.457 | 0.92 | 48.8016 | 30000
5723 | 346 | E | 7000 | 5 | 4.6 | 2 | 0.19 | 0.01 | 0.09 | 0.12 | 0.19 | 0.012668 | 0.8455 | 7.457 | 0.92 | 48.8016 | 35000
5441 | 338 | NULL | 26000 | 5.5 | 2.5 | 2 | 2.17 | 0.29 | 0.71 | 0.04 | 0.11 | 0.015328 | 9.6565 | 216.253 | 0.45455 | 72.7728 | 143000
5442 | 338 | NULL | 26999 | 5.5 | 2.5 | 2 | 2.35 | 0.33 | 0.77 | 0.04 | 0.11 | 0.015328 | 10.4575 | 246.081 | 0.45455 | 72.7728 | 148494.5
5443 | 338 | NULL | 28000 | 5.5 | 2.5 | 2 | 2.55 | 0.37 | 0.84 | 0.04 | 0.11 | 0.015328 | 11.3475 | 275.909 | 0.45455 | 72.7728 | 154000
5444 | 338 | NULL | 29000 | 5.5 | 2.5 | 2 | 2.75 | 0.43 | 0.94 | 0.04 | 0.11 | 0.015328 | 12.2375 | 320.651 | 0.45455 | 72.7728 | 159500
5445 | 338 | NULL | 30000 | 5.5 | 2.5 | 2 | 2.97 | 0.5 | 1.04 | 0.05 | 0.11 | 0.015328 | 13.2165 | 372.85 | 0.45455 | 58.2182 | 165000
5446 | 338 | NULL | 31000 | 5.5 | 2.5 | 2 | 3.19 | 0.57 | 1.16 | 0.05 | 0.11 | 0.015328 | 14.1955 | 425.049 | 0.45455 | 58.2182 | 170500
5447 | 338 | NULL | 32000 | 5.5 | 2.5 | 2 | 3.43 | 0.66 | 1.29 | 0.05 | 0.12 | 0.015328 | 15.2635 | 492.162 | 0.45455 | 66.3349 | 176000
5448 | 338 | NULL | 33000 | 5.5 | 2.5 | 2 | 3.7 | 0.76 | 1.45 | 0.05 | 0.12 | 0.015328 | 16.465 | 566.732 | 0.45455 | 66.3349 | 181500
5449 | 338 | NULL | 34000 | 5.5 | 2.5 | 2 | 3.99 | 0.88 | 1.64 | 0.06 | 0.12 | 0.015328 | 17.7555 | 656.216 | 0.45455 | 55.2791 | 187000
5450 | 338 | NULL | 35000 | 5.5 | 2.5 | 2 | 4.34 | 1.08 | 1.94 | 0.06 | 0.12 | 0.015328 | 19.313 | 805.356 | 0.45455 | 55.2791 | 192500
5451 | 338 | NULL | 36000 | 5.5 | 2.5 | 2 | 4.7 | 1.38 | 2.41 | 0.07 | 0.12 | 0.015328 | 20.915 | 1029.066 | 0.45455 | 47.3821 | 198000
5452 | 338 | NULL | 37000 | 5.5 | 2.5 | 2 | 5.01 | 1.87 | 3.18 | 0.09 | 0.13 | 0.015328 | 22.2945 | 1394.459 | 0.45455 | 41.554 | 203500
5453 | 338 | NULL | 38000 | 5.5 | 2.5 | 2 | 5.28 | 2.07 | 3.43 | 0.09 | 0.13 | 0.015328 | 23.496 | 1543.599 | 0.45455 | 41.554 | 209000
5454 | 338 | NULL | 39000 | 5.5 | 2.5 | 2 | 5.55 | 2.7 | 4.36 | 0.11 | 0.13 | 0.015328 | 24.6975 | 2013.39 | 0.45455 | 33.9987 | 214500
5455 | 338 | NULL | 40000 | 5.5 | 2.5 | 2 | 5.75 | 2.8 | 4.4 | 0.11 | 0.12 | 0.015328 | 25.5875 | 2087.96 | 0.45455 | 30.1522 | 220000
5456 | 338 | NULL | 41000 | 5.5 | 2.5 | 2 | 5.93 | 2.87 | 4.41 | 0.1 | 0.12 | 0.015328 | 26.3885 | 2140.159 | 0.45455 | 33.1674 | 225500
5457 | 338 | NULL | 42000 | 5.5 | 2.5 | 2 | 6.14 | 3.29 | 4.94 | 0.11 | 0.12 | 0.015328 | 27.323 | 2453.353 | 0.45455 | 30.1522 | 231000
4491 | 308 | E | 9000 | 22 | 12 | 2 | 57.03 | 14.01 | 98.09 | 0.05 | 0.09 | 0.24525 | 253.7835 | 10447.257 | 0.54545 | 38.1838 | 198000
4492 | 308 | E | 10000 | 22 | 12 | 2 | 69.83 | 20.12 | 126.81 | 0.05 | 0.09 | 0.24525 | 310.7435 | 15003.484 | 0.54545 | 38.1838 | 220000
5724 | 346 | E | 8000 | 5 | 4.6 | 2 | 0.24 | 0.02 | 0.12 | 0.12 | 0.19 | 0.012668 | 1.068 | 14.914 | 0.92 | 48.8016 | 40000
4519 | 311 | E | 9000 | 24 | 12 | 2 | 80.62 | 21.47 | 150.35 | 0.05 | 0.09 | 0.29186 | 358.759 | 16010.179 | 0.5 | 38.1838 | 216000
5725 | 346 | E | 9000 | 5 | 4.6 | 2 | 0.31 | 0.02 | 0.15 | 0.12 | 0.19 | 0.012668 | 1.3795 | 14.914 | 0.92 | 48.8016 | 45000
5726 | 346 | E | 10000 | 5 | 4.6 | 2 | 0.38 | 0.03 | 0.19 | 0.12 | 0.19 | 0.012668 | 1.691 | 22.371 | 0.92 | 48.8016 | 50000
5727 | 346 | E | 11000 | 5 | 4.6 | 2 | 0.46 | 0.04 | 0.23 | 0.12 | 0.19 | 0.012668 | 2.047 | 29.828 | 0.92 | 48.8016 | 55000
4536 | 313 | E | 8000 | 26 | 13 | 2 | 87.82 | 24.99 | 196.84 | 0.05 | 0.09 | 0.34253 | 390.799 | 18635.043 | 0.5 | 38.1838 | 208000
5728 | 346 | E | 12000 | 5 | 4.6 | 2 | 0.55 | 0.05 | 0.28 | 0.12 | 0.19 | 0.012668 | 2.4475 | 37.285 | 0.92 | 48.8016 | 60000
4551 | 315 | E | 8000 | 27 | 13 | 2 | 101.71 | 26.73 | 210.56 | 0.05 | 0.09 | 0.36939 | 452.6095 | 19932.561 | 0.48148 | 38.1838 | 216000
5729 | 346 | E | 13000 | 5 | 4.6 | 2 | 0.64 | 0.07 | 0.32 | 0.12 | 0.19 | 0.012668 | 2.848 | 52.199 | 0.92 | 48.8016 | 65000
5789 | 347 | E | 32000 | 5 | 4 | 3 | 5.71 | 2.33 | 4.58 | 0.28 | 0.28 | 0.012668 | 25.4095 | 1737.481 | 0.8 | 37.4166 | 160000
5730 | 346 | E | 14000 | 5 | 4.6 | 2 | 0.74 | 0.08 | 0.37 | 0.12 | 0.19 | 0.012668 | 3.293 | 59.656 | 0.92 | 48.8016 | 70000
5731 | 346 | E | 15000 | 5 | 4.6 | 2 | 0.85 | 0.1 | 0.42 | 0.12 | 0.19 | 0.012668 | 3.7825 | 74.57 | 0.92 | 48.8016 | 75000
2155 | 122 | E | 11000 | 13 | 6.5 | 2 | 11.12 | 2.36 | 13.5 | 0.06 | 0.1 | 0.085634 | 49.484 | 1759.852 | 0.5 | 37.2678 | 143000
5732 | 346 | E | 16000 | 5 | 4.6 | 2 | 0.97 | 0.12 | 0.47 | 0.12 | 0.19 | 0.012668 | 4.3165 | 89.484 | 0.92 | 48.8016 | 80000
2171 | 123 | E | 11000 | 13 | 6.5 | 2 | 11.15 | 2.44 | 14.01 | 0.06 | 0.1 | 0.085634 | 49.6175 | 1819.508 | 0.5 | 37.2678 | 143000
5737 | 346 | E | 21000 | 5 | 4.6 | 2 | 1.68 | 0.28 | 0.84 | 0.12 | 0.19 | 0.012668 | 7.476 | 208.796 | 0.92 | 48.8016 | 105000
2658 | 157 | E | 14000 | 14 | 6 | 2 | 23.54 | 7.66 | 34.49 | 0.06 | 0.1 | 0.099315 | 104.753 | 5712.062 | 0.42857 | 37.2678 | 196000
2686 | 159 | E | 10000 | 14 | 7 | 2 | 11.93 | 2.62 | 16.49 | 0.06 | 0.1 | 0.099315 | 53.0885 | 1953.734 | 0.5 | 37.2678 | 140000
2691 | 159 | E | 15000 | 14 | 7 | 2 | 26.91 | 9.05 | 38.03 | 0.06 | 0.1 | 0.099315 | 119.7495 | 6748.585 | 0.5 | 37.2678 | 210000
5738 | 346 | E | 22000 | 5 | 4.6 | 2 | 1.87 | 0.36 | 1.03 | 0.13 | 0.19 | 0.012668 | 8.3215 | 268.452 | 0.92 | 45.0476 | 110000
2838 | 170 | E | 13999 | 15 | 10 | 2 | 30.92 | 10.77 | 48.5 | 0.06 | 0.1 | 0.11401 | 137.594 | 8031.189 | 0.66667 | 37.2678 | 209985
2839 | 170 | E | 15000 | 15 | 10 | 2 | 34.98 | 11.67 | 49.04 | 0.06 | 0.1 | 0.11401 | 155.661 | 8702.319 | 0.66667 | 37.2678 | 225000
3087 | 188 | E | 10000 | 15 | 7 | 2 | 15.56 | 3.36 | 21.18 | 0.06 | 0.1 | 0.11401 | 69.242 | 2505.552 | 0.46667 | 37.2678 | 150000
3090 | 188 | E | 13000 | 15 | 7 | 2 | 26.61 | 7.62 | 36.95 | 0.06 | 0.1 | 0.11401 | 118.4145 | 5682.234 | 0.46667 | 37.2678 | 195000
5739 | 346 | E | 23000 | 5 | 4.6 | 2 | 2.06 | 0.45 | 1.23 | 0.15 | 0.2 | 0.012668 | 9.167 | 335.565 | 0.92 | 42.1637 | 115000
3218 | 198 | E | 12000 | 16 | 10 | 2 | 29.41 | 9.3 | 48.85 | 0.06 | 0.1 | 0.12972 | 130.8745 | 6935.01 | 0.625 | 37.2678 | 192000
5742 | 346 | E | 26000 | 5 | 4.6 | 2 | 2.71 | 0.83 | 2.01 | 0.19 | 0.2 | 0.012668 | 12.0595 | 618.931 | 0.92 | 33.2871 | 130000
3257 | 201 | E | 13999 | 16 | 12 | 2 | 39.55 | 14.47 | 65.13 | 0.06 | 0.1 | 0.12972 | 175.9975 | 10790.279 | 0.75 | 37.2678 | 223984
5743 | 346 | E | 27000 | 5 | 4.6 | 2 | 2.95 | 1 | 2.32 | 0.2 | 0.2 | 0.012668 | 13.1275 | 745.7 | 0.92 | 31.6228 | 135000
3443 | 215 | E | 9000 | 16 | 8 | 2 | 16.59 | 3.89 | 27.23 | 0.06 | 0.1 | 0.12972 | 73.8255 | 2900.773 | 0.5 | 37.2678 | 144000
3444 | 215 | E | 10000 | 16 | 8 | 2 | 20.39 | 4.94 | 31.11 | 0.06 | 0.1 | 0.12972 | 90.7355 | 3683.758 | 0.5 | 37.2678 | 160000
3482 | 218 | E | 10000 | 17 | 10 | 2 | 25.7 | 7.02 | 44.23 | 0.06 | 0.1 | 0.14644 | 114.365 | 5234.814 | 0.58824 | 37.2678 | 170000
3486 | 218 | E | 13999 | 17 | 10 | 2 | 49.1 | 17.3 | 77.89 | 0.06 | 0.1 | 0.14644 | 218.495 | 12900.61 | 0.58824 | 37.2678 | 237983
3555 | 224 | E | 11000 | 17 | 12 | 2 | 30.69 | 9.38 | 53.75 | 0.06 | 0.1 | 0.14644 | 136.5705 | 6994.666 | 0.70588 | 37.2678 | 187000
3556 | 224 | E | 12000 | 17 | 12 | 2 | 36.35 | 11.55 | 60.64 | 0.06 | 0.1 | 0.14644 | 161.7575 | 8612.835 | 0.70588 | 37.2678 | 204000
3557 | 224 | E | 13000 | 17 | 12 | 2 | 42.58 | 14.86 | 72.03 | 0.06 | 0.1 | 0.14644 | 189.481 | 11081.102 | 0.70588 | 37.2678 | 221000
5803 | 348 | E | 1000 | 5 | 5 | 2 | 0 | 0.01 | 0 | 0.07 | 0.12 | 0.012668 | 0 | 7.457 | 1 | 41.9913 | 5000
5804 | 348 | E | 2000 | 5 | 5 | 2 | 0.01 | 0.01 | 0 | 0.07 | 0.12 | 0.012668 | 0.0445 | 7.457 | 1 | 41.9913 | 10000
3984 | 260 | E | 11000 | 19 | 10 | 2 | 48.06 | 14.86 | 85.14 | 0.06 | 0.1 | 0.18292 | 213.867 | 11081.102 | 0.52632 | 37.2678 | 209000
5805 | 348 | E | 3000 | 5 | 5 | 2 | 0.02 | 0.01 | 0.01 | 0.07 | 0.12 | 0.012668 | 0.089 | 7.457 | 1 | 41.9913 | 15000
4006 | 262 | E | 12000 | 18 | 12 | 2 | 57.23 | 20.52 | 107.78 | 0.06 | 0.1 | 0.16417 | 254.6735 | 15301.764 | 0.66667 | 37.2678 | 216000
5806 | 348 | E | 4000 | 5 | 5 | 2 | 0.04 | 0.01 | 0.02 | 0.07 | 0.12 | 0.012668 | 0.178 | 7.457 | 1 | 41.9913 | 20000
5807 | 348 | E | 5000 | 5 | 5 | 2 | 0.06 | 0.01 | 0.03 | 0.07 | 0.12 | 0.012668 | 0.267 | 7.457 | 1 | 41.9913 | 25000
5808 | 348 | E | 6000 | 5 | 5 | 2 | 0.09 | 0.01 | 0.04 | 0.07 | 0.12 | 0.012668 | 0.4005 | 7.457 | 1 | 41.9913 | 30000
5809 | 348 | E | 7000 | 5 | 5 | 2 | 0.12 | 0.01 | 0.06 | 0.07 | 0.12 | 0.012668 | 0.534 | 7.457 | 1 | 41.9913 | 35000
4854 | 322 | E | 39000 | 4.5 | 4.1 | 2 | 2.7 | 0.86 | 1.39 | 0.1 | 0.14 | 0.010261 | 12.015 | 641.302 | 0.91111 | 37.0405 | 175500
6867 | 381 | E | 24000 | 7 | 4 | 2 | 6.03 | 1.86 | 4.89 | 0.1 | 0.14 | 0.024829 | 26.8335 | 1387.002 | 0.57143 | 37.0405 | 168000
5810 | 348 | E | 8000 | 5 | 5 | 2 | 0.15 | 0.01 | 0.07 | 0.07 | 0.12 | 0.012668 | 0.6675 | 7.457 | 1 | 41.9913 | 40000
5811 | 348 | E | 9000 | 5 | 5 | 2 | 0.19 | 0.01 | 0.09 | 0.07 | 0.12 | 0.012668 | 0.8455 | 7.457 | 1 | 41.9913 | 45000
5812 | 348 | E | 10000 | 5 | 5 | 2 | 0.24 | 0.02 | 0.11 | 0.07 | 0.12 | 0.012668 | 1.068 | 14.914 | 1 | 41.9913 | 50000
828 | 42 | E | 13999 | 11 | 5.5 | 2 | 10.22 | 2.38 | 10.73 | 0.07 | 0.11 | 0.061312 | 45.479 | 1774.766 | 0.5 | 36.8533 | 153989
829 | 42 | E | 15000 | 11 | 5.5 | 2 | 11.88 | 3.28 | 13.77 | 0.07 | 0.11 | 0.061312 | 52.866 | 2445.896 | 0.5 | 36.8533 | 165000
835 | 42 | E | 21000 | 11 | 5.5 | 2 | 22.61 | 8.7 | 26.11 | 0.07 | 0.11 | 0.061312 | 100.6145 | 6487.59 | 0.5 | 36.8533 | 231000
5813 | 348 | E | 11000 | 5 | 5 | 2 | 0.29 | 0.02 | 0.14 | 0.07 | 0.12 | 0.012668 | 1.2905 | 14.914 | 1 | 41.9913 | 55000
5814 | 348 | E | 12000 | 5 | 5 | 2 | 0.34 | 0.03 | 0.17 | 0.07 | 0.12 | 0.012668 | 1.513 | 22.371 | 1 | 41.9913 | 60000
5815 | 348 | E | 13000 | 5 | 5 | 2 | 0.4 | 0.04 | 0.19 | 0.07 | 0.12 | 0.012668 | 1.78 | 29.828 | 1 | 41.9913 | 65000
1572 | 85 | E | 13000 | 12 | 6 | 2 | 11.97 | 3.05 | 14.77 | 0.07 | 0.11 | 0.072966 | 53.2665 | 2274.385 | 0.5 | 36.8533 | 156000
5816 | 348 | E | 13999 | 5 | 5 | 2 | 0.47 | 0.05 | 0.22 | 0.07 | 0.12 | 0.012668 | 2.0915 | 37.285 | 1 | 41.9913 | 69995
5817 | 348 | E | 15000 | 5 | 5 | 2 | 0.54 | 0.06 | 0.26 | 0.07 | 0.12 | 0.012668 | 2.403 | 44.742 | 1 | 41.9913 | 75000
5818 | 348 | E | 16000 | 5 | 5 | 2 | 0.61 | 0.08 | 0.29 | 0.07 | 0.12 | 0.012668 | 2.7145 | 59.656 | 1 | 41.9913 | 80000
5819 | 348 | E | 17000 | 5 | 5 | 2 | 0.69 | 0.09 | 0.33 | 0.07 | 0.12 | 0.012668 | 3.0705 | 67.113 | 1 | 41.9913 | 85000
5820 | 348 | E | 18000 | 5 | 5 | 2 | 0.77 | 0.11 | 0.38 | 0.07 | 0.12 | 0.012668 | 3.4265 | 82.027 | 1 | 41.9913 | 90000
5821 | 348 | E | 19000 | 5 | 5 | 2 | 0.86 | 0.13 | 0.42 | 0.07 | 0.12 | 0.012668 | 3.827 | 96.941 | 1 | 41.9913 | 95000
5822 | 348 | E | 20000 | 5 | 5 | 2 | 0.96 | 0.15 | 0.47 | 0.07 | 0.12 | 0.012668 | 4.272 | 111.855 | 1 | 41.9913 | 100000
5823 | 348 | E | 21000 | 5 | 5 | 2 | 1.05 | 0.17 | 0.51 | 0.07 | 0.12 | 0.012668 | 4.6725 | 126.769 | 1 | 41.9913 | 105000
5824 | 348 | E | 22000 | 5 | 5 | 2 | 1.16 | 0.19 | 0.56 | 0.07 | 0.12 | 0.012668 | 5.162 | 141.683 | 1 | 41.9913 | 110000
5825 | 348 | E | 23000 | 5 | 5 | 2 | 1.26 | 0.22 | 0.6 | 0.07 | 0.12 | 0.012668 | 5.607 | 164.054 | 1 | 41.9913 | 115000
5826 | 348 | E | 24000 | 5 | 5 | 2 | 1.37 | 0.25 | 0.65 | 0.07 | 0.12 | 0.012668 | 6.0965 | 186.425 | 1 | 41.9913 | 120000
5827 | 348 | E | 25000 | 5 | 5 | 2 | 1.49 | 0.28 | 0.69 | 0.07 | 0.12 | 0.012668 | 6.6305 | 208.796 | 1 | 41.9913 | 125000
5828 | 348 | E | 26000 | 5 | 5 | 2 | 1.61 | 0.31 | 0.74 | 0.07 | 0.12 | 0.012668 | 7.1645 | 231.167 | 1 | 41.9913 | 130000
5829 | 348 | E | 26999 | 5 | 5 | 2 | 1.74 | 0.34 | 0.79 | 0.07 | 0.12 | 0.012668 | 7.743 | 253.538 | 1 | 41.9913 | 134995
5843 | 349 | F | 1000 | 5 | 5 | 2 | 0 | 0.01 | 0 | 0.05 | 0.09 | 0.012668 | 0 | 7.457 | 1 | 43.0858 | 5000
5844 | 349 | F | 2000 | 5 | 5 | 2 | 0.01 | 0.01 | 0 | 0.05 | 0.09 | 0.012668 | 0.0445 | 7.457 | 1 | 43.0858 | 10000
5845 | 349 | F | 3000 | 5 | 5 | 2 | 0.02 | 0.01 | 0.01 | 0.05 | 0.09 | 0.012668 | 0.089 | 7.457 | 1 | 43.0858 | 15000
5846 | 349 | F | 4000 | 5 | 5 | 2 | 0.03 | 0.01 | 0.01 | 0.05 | 0.09 | 0.012668 | 0.1335 | 7.457 | 1 | 43.0858 | 20000
5847 | 349 | F | 5000 | 5 | 5 | 2 | 0.04 | 0.01 | 0.02 | 0.05 | 0.09 | 0.012668 | 0.178 | 7.457 | 1 | 43.0858 | 25000
5848 | 349 | F | 6000 | 5 | 5 | 2 | 0.06 | 0.01 | 0.03 | 0.05 | 0.09 | 0.012668 | 0.267 | 7.457 | 1 | 43.0858 | 30000
5849 | 349 | F | 7000 | 5 | 5 | 2 | 0.09 | 0.01 | 0.04 | 0.05 | 0.09 | 0.012668 | 0.4005 | 7.457 | 1 | 43.0858 | 35000
5850 | 349 | F | 8000 | 5 | 5 | 2 | 0.11 | 0.01 | 0.05 | 0.05 | 0.09 | 0.012668 | 0.4895 | 7.457 | 1 | 43.0858 | 40000
5851 | 349 | F | 9000 | 5 | 5 | 2 | 0.14 | 0.01 | 0.07 | 0.05 | 0.09 | 0.012668 | 0.623 | 7.457 | 1 | 43.0858 | 45000
5852 | 349 | F | 10000 | 5 | 5 | 2 | 0.17 | 0.01 | 0.08 | 0.05 | 0.09 | 0.012668 | 0.7565 | 7.457 | 1 | 43.0858 | 50000
5853 | 349 | F | 11000 | 5 | 5 | 2 | 0.21 | 0.02 | 0.1 | 0.05 | 0.09 | 0.012668 | 0.9345 | 14.914 | 1 | 43.0858 | 55000
5542 | 341 | NULL | 25000 | 5.7 | 3 | 2 | 2.36 | 0.33 | 0.84 | 0.04 | 0.11 | 0.016463 | 10.502 | 246.081 | 0.52632 | 72.7728 | 142500
5543 | 341 | NULL | 26000 | 5.7 | 3 | 2 | 2.57 | 0.39 | 0.94 | 0.05 | 0.11 | 0.016463 | 11.4365 | 290.823 | 0.52632 | 58.2182 | 148200
5544 | 341 | NULL | 26999 | 5.7 | 3 | 2 | 2.79 | 0.46 | 1.08 | 0.05 | 0.11 | 0.016463 | 12.4155 | 343.022 | 0.52632 | 58.2182 | 153894.3
5545 | 341 | NULL | 28000 | 5.7 | 3 | 2 | 3.02 | 0.55 | 1.24 | 0.05 | 0.11 | 0.016463 | 13.439 | 410.135 | 0.52632 | 58.2182 | 159600
5546 | 341 | NULL | 29000 | 5.7 | 3 | 2 | 3.26 | 0.65 | 1.42 | 0.06 | 0.12 | 0.016463 | 14.507 | 484.705 | 0.52632 | 55.2791 | 165300
5547 | 341 | NULL | 30000 | 5.7 | 3 | 2 | 3.51 | 0.78 | 1.64 | 0.06 | 0.12 | 0.016463 | 15.6195 | 581.646 | 0.52632 | 55.2791 | 171000
5548 | 341 | NULL | 31000 | 5.7 | 3 | 2 | 3.78 | 0.95 | 1.93 | 0.07 | 0.12 | 0.016463 | 16.821 | 708.415 | 0.52632 | 47.3821 | 176700
5549 | 341 | NULL | 32000 | 5.7 | 3 | 2 | 4.05 | 1.21 | 2.39 | 0.08 | 0.12 | 0.016463 | 18.0225 | 902.297 | 0.52632 | 41.4593 | 182400
5550 | 341 | NULL | 33000 | 5.7 | 3 | 2 | 4.34 | 1.62 | 3.09 | 0.09 | 0.12 | 0.016463 | 19.313 | 1208.034 | 0.52632 | 36.8527 | 188100
5551 | 341 | NULL | 34000 | 5.7 | 3 | 2 | 4.62 | 1.85 | 3.42 | 0.1 | 0.12 | 0.016463 | 20.559 | 1379.545 | 0.52632 | 33.1674 | 193800
5552 | 341 | NULL | 35000 | 5.7 | 3 | 2 | 4.95 | 2.37 | 4.26 | 0.11 | 0.12 | 0.016463 | 22.0275 | 1767.309 | 0.52632 | 30.1522 | 199500
5553 | 341 | NULL | 36000 | 5.7 | 3 | 2 | 5.25 | 2.69 | 4.72 | 0.12 | 0.12 | 0.016463 | 23.3625 | 2005.933 | 0.52632 | 27.6395 | 205200
5554 | 341 | NULL | 38000 | 5.7 | 3 | 2 | 5.84 | 3.4 | 5.65 | 0.13 | 0.12 | 0.016463 | 25.988 | 2535.38 | 0.52632 | 25.5134 | 216600
5555 | 341 | NULL | 39000 | 5.7 | 3 | 2 | 6.21 | 4.42 | 7.14 | 0.15 | 0.12 | 0.016463 | 27.6345 | 3295.994 | 0.52632 | 22.1116 | 222300
5854 | 349 | F | 12000 | 5 | 5 | 2 | 0.25 | 0.02 | 0.12 | 0.05 | 0.09 | 0.012668 | 1.1125 | 14.914 | 1 | 43.0858 | 60000
5855 | 349 | F | 13000 | 5 | 5 | 2 | 0.3 | 0.03 | 0.14 | 0.05 | 0.09 | 0.012668 | 1.335 | 22.371 | 1 | 43.0858 | 65000
5856 | 349 | F | 13999 | 5 | 5 | 2 | 0.34 | 0.04 | 0.16 | 0.05 | 0.09 | 0.012668 | 1.513 | 29.828 | 1 | 43.0858 | 69995
5857 | 349 | F | 15000 | 5 | 5 | 2 | 0.4 | 0.04 | 0.19 | 0.05 | 0.09 | 0.012668 | 1.78 | 29.828 | 1 | 43.0858 | 75000
5858 | 349 | F | 16000 | 5 | 5 | 2 | 0.45 | 0.05 | 0.21 | 0.05 | 0.09 | 0.012668 | 2.0025 | 37.285 | 1 | 43.0858 | 80000
5859 | 349 | F | 17000 | 5 | 5 | 2 | 0.51 | 0.06 | 0.24 | 0.05 | 0.09 | 0.012668 | 2.2695 | 44.742 | 1 | 43.0858 | 85000
5860 | 349 | F | 18000 | 5 | 5 | 2 | 0.57 | 0.08 | 0.27 | 0.05 | 0.09 | 0.012668 | 2.5365 | 59.656 | 1 | 43.0858 | 90000
5861 | 349 | F | 19000 | 5 | 5 | 2 | 0.63 | 0.09 | 0.3 | 0.05 | 0.09 | 0.012668 | 2.8035 | 67.113 | 1 | 43.0858 | 95000
5862 | 349 | F | 20000 | 5 | 5 | 2 | 0.7 | 0.11 | 0.34 | 0.05 | 0.09 | 0.012668 | 3.115 | 82.027 | 1 | 43.0858 | 100000
5863 | 349 | F | 21000 | 5 | 5 | 2 | 0.77 | 0.12 | 0.37 | 0.05 | 0.09 | 0.012668 | 3.4265 | 89.484 | 1 | 43.0858 | 105000
5864 | 349 | F | 22000 | 5 | 5 | 2 | 0.85 | 0.14 | 0.41 | 0.05 | 0.09 | 0.012668 | 3.7825 | 104.398 | 1 | 43.0858 | 110000
5865 | 349 | F | 23000 | 5 | 5 | 2 | 0.93 | 0.16 | 0.45 | 0.05 | 0.09 | 0.012668 | 4.1385 | 119.312 | 1 | 43.0858 | 115000
5866 | 349 | F | 24000 | 5 | 5 | 2 | 1.01 | 0.19 | 0.49 | 0.05 | 0.09 | 0.012668 | 4.4945 | 141.683 | 1 | 43.0858 | 120000
5867 | 349 | F | 25000 | 5 | 5 | 2 | 1.1 | 0.21 | 0.52 | 0.05 | 0.09 | 0.012668 | 4.895 | 156.597 | 1 | 43.0858 | 125000
5868 | 349 | F | 26000 | 5 | 5 | 2 | 1.19 | 0.23 | 0.56 | 0.05 | 0.09 | 0.012668 | 5.2955 | 171.511 | 1 | 43.0858 | 130000
5869 | 349 | F | 26999 | 5 | 5 | 2 | 1.28 | 0.26 | 0.6 | 0.05 | 0.09 | 0.012668 | 5.696 | 193.882 | 1 | 43.0858 | 134995
5881 | 350 | NULL | 1000 | 6.3 | 4 | 2 | 0.01 | 0.01 | 0 | 0.06 | 0.12 | 0.020111 | 0.0445 | 7.457 | 0.63492 | 55.2791 | 6300
5882 | 350 | NULL | 2000 | 6.3 | 4 | 2 | 0.02 | 0.01 | 0.01 | 0.06 | 0.12 | 0.020111 | 0.089 | 7.457 | 0.63492 | 55.2791 | 12600
5883 | 350 | NULL | 3000 | 6.3 | 4 | 2 | 0.05 | 0.01 | 0.02 | 0.06 | 0.12 | 0.020111 | 0.2225 | 7.457 | 0.63492 | 55.2791 | 18900
5884 | 350 | NULL | 4000 | 6.3 | 4 | 2 | 0.1 | 0.01 | 0.04 | 0.06 | 0.12 | 0.020111 | 0.445 | 7.457 | 0.63492 | 55.2791 | 25200
5885 | 350 | NULL | 5000 | 6.3 | 4 | 2 | 0.15 | 0.01 | 0.07 | 0.06 | 0.12 | 0.020111 | 0.6675 | 7.457 | 0.63492 | 55.2791 | 31500
5886 | 350 | NULL | 6000 | 6.3 | 4 | 2 | 0.22 | 0.01 | 0.1 | 0.06 | 0.12 | 0.020111 | 0.979 | 7.457 | 0.63492 | 55.2791 | 37800
5887 | 350 | NULL | 7000 | 6.3 | 4 | 2 | 0.3 | 0.02 | 0.13 | 0.06 | 0.12 | 0.020111 | 1.335 | 14.914 | 0.63492 | 55.2791 | 44100
5888 | 350 | NULL | 8000 | 6.3 | 4 | 2 | 0.39 | 0.02 | 0.17 | 0.06 | 0.12 | 0.020111 | 1.7355 | 14.914 | 0.63492 | 55.2791 | 50400
5889 | 350 | NULL | 9000 | 6.3 | 4 | 2 | 0.49 | 0.03 | 0.22 | 0.06 | 0.12 | 0.020111 | 2.1805 | 22.371 | 0.63492 | 55.2791 | 56700
5890 | 350 | NULL | 10000 | 6.3 | 4 | 2 | 0.61 | 0.04 | 0.27 | 0.06 | 0.12 | 0.020111 | 2.7145 | 29.828 | 0.63492 | 55.2791 | 63000
5891 | 350 | NULL | 11000 | 6.3 | 4 | 2 | 0.73 | 0.06 | 0.33 | 0.06 | 0.12 | 0.020111 | 3.2485 | 44.742 | 0.63492 | 55.2791 | 69300
5583 | 342 | NULL | 28000 | 5 | 3 | 2 | 2.04 | 0.32 | 0.73 | 0.06 | 0.13 | 0.012668 | 9.078 | 238.624 | 0.6 | 62.331 | 140000
5584 | 342 | NULL | 29000 | 5 | 3 | 2 | 2.2 | 0.36 | 0.78 | 0.06 | 0.13 | 0.012668 | 9.79 | 268.452 | 0.6 | 62.331 | 145000
5585 | 342 | NULL | 30000 | 5 | 3 | 2 | 2.36 | 0.43 | 0.9 | 0.06 | 0.13 | 0.012668 | 10.502 | 320.651 | 0.6 | 62.331 | 150000
5586 | 342 | NULL | 31000 | 5 | 3 | 2 | 2.54 | 0.51 | 1.03 | 0.07 | 0.13 | 0.012668 | 11.303 | 380.307 | 0.6 | 53.4265 | 155000
5587 | 342 | NULL | 32000 | 5 | 3 | 2 | 2.72 | 0.6 | 1.17 | 0.07 | 0.13 | 0.012668 | 12.104 | 447.42 | 0.6 | 53.4265 | 160000
5588 | 342 | NULL | 33000 | 5 | 3 | 2 | 2.91 | 0.7 | 1.34 | 0.08 | 0.13 | 0.012668 | 12.9495 | 521.99 | 0.6 | 46.7482 | 165000
5589 | 342 | NULL | 34000 | 5 | 3 | 2 | 3.11 | 0.83 | 1.53 | 0.08 | 0.14 | 0.012668 | 13.8395 | 618.931 | 0.6 | 52.2447 | 170000
5590 | 342 | NULL | 35000 | 5 | 3 | 2 | 3.31 | 0.98 | 1.77 | 0.09 | 0.14 | 0.012668 | 14.7295 | 730.786 | 0.6 | 46.4397 | 175000
5591 | 342 | NULL | 36000 | 5 | 3 | 2 | 3.53 | 1.23 | 2.16 | 0.11 | 0.14 | 0.012668 | 15.7085 | 917.211 | 0.6 | 37.9961 | 180000
5592 | 342 | NULL | 37000 | 5 | 3 | 2 | 3.76 | 1.55 | 2.63 | 0.12 | 0.14 | 0.012668 | 16.732 | 1155.835 | 0.6 | 34.8298 | 185000
5593 | 342 | NULL | 38000 | 5 | 3 | 2 | 4.01 | 1.98 | 3.28 | 0.14 | 0.14 | 0.012668 | 17.8445 | 1476.486 | 0.6 | 29.8541 | 190000
5594 | 342 | NULL | 39000 | 5 | 3 | 2 | 4.24 | 2.23 | 3.61 | 0.15 | 0.14 | 0.012668 | 18.868 | 1662.911 | 0.6 | 27.8638 | 195000
5595 | 342 | NULL | 41000 | 5 | 3 | 2 | 4.77 | 3.15 | 4.85 | 0.18 | 0.14 | 0.012668 | 21.2265 | 2348.955 | 0.6 | 23.2199 | 205000
5596 | 342 | NULL | 42000 | 5 | 3 | 2 | 4.96 | 2.95 | 4.43 | 0.16 | 0.14 | 0.012668 | 22.072 | 2199.815 | 0.6 | 26.1223 | 210000
5597 | 342 | NULL | 44000 | 5 | 3 | 2 | 5.58 | 4.61 | 6.61 | 0.22 | 0.14 | 0.012668 | 24.831 | 3437.677 | 0.6 | 18.9981 | 220000
2174 | 123 | E | 13999 | 13 | 6.5 | 2 | 18.47 | 5.97 | 26.89 | 0.07 | 0.11 | 0.085634 | 82.1915 | 4451.829 | 0.5 | 36.8533 | 181987
5892 | 350 | NULL | 12000 | 6.3 | 4 | 2 | 0.87 | 0.07 | 0.39 | 0.06 | 0.12 | 0.020111 | 3.8715 | 52.199 | 0.63492 | 55.2791 | 75600
5893 | 350 | NULL | 13000 | 6.3 | 4 | 2 | 1.03 | 0.09 | 0.45 | 0.06 | 0.12 | 0.020111 | 4.5835 | 67.113 | 0.63492 | 55.2791 | 81900
5894 | 350 | NULL | 13999 | 6.3 | 4 | 2 | 1.19 | 0.12 | 0.52 | 0.05 | 0.12 | 0.020111 | 5.2955 | 89.484 | 0.63492 | 66.3349 | 88193.7
5895 | 350 | NULL | 15000 | 6.3 | 4 | 2 | 1.37 | 0.14 | 0.59 | 0.05 | 0.12 | 0.020111 | 6.0965 | 104.398 | 0.63492 | 66.3349 | 94500
5896 | 350 | NULL | 16000 | 6.3 | 4 | 2 | 1.56 | 0.17 | 0.66 | 0.05 | 0.13 | 0.020111 | 6.942 | 126.769 | 0.63492 | 74.7972 | 100800
5897 | 350 | NULL | 17000 | 6.3 | 4 | 2 | 1.76 | 0.2 | 0.74 | 0.05 | 0.13 | 0.020111 | 7.832 | 149.14 | 0.63492 | 74.7972 | 107100
5898 | 350 | NULL | 18000 | 6.3 | 4 | 2 | 1.98 | 0.23 | 0.82 | 0.05 | 0.13 | 0.020111 | 8.811 | 171.511 | 0.63492 | 74.7972 | 113400
5899 | 350 | NULL | 19000 | 6.3 | 4 | 2 | 2.2 | 0.28 | 0.92 | 0.05 | 0.13 | 0.020111 | 9.79 | 208.796 | 0.63492 | 74.7972 | 119700
5900 | 350 | NULL | 20000 | 6.3 | 4 | 2 | 2.46 | 0.36 | 1.13 | 0.06 | 0.13 | 0.020111 | 10.947 | 268.452 | 0.63492 | 62.331 | 126000
5901 | 350 | NULL | 21000 | 6.3 | 4 | 2 | 2.73 | 0.46 | 1.38 | 0.06 | 0.13 | 0.020111 | 12.1485 | 343.022 | 0.63492 | 62.331 | 132300
5902 | 350 | NULL | 22000 | 6.3 | 4 | 2 | 3.02 | 0.58 | 1.65 | 0.07 | 0.13 | 0.020111 | 13.439 | 432.506 | 0.63492 | 53.4265 | 138600
5917 | 351 | NULL | 2000 | 6.5 | 2.9 | 2 | 0.02 | 0.01 | 0.01 | 0.03 | 0.09 | 0.021408 | 0.089 | 7.457 | 0.44615 | 71.8096 | 13000
5918 | 351 | NULL | 3000 | 6.5 | 2.9 | 2 | 0.05 | 0.01 | 0.02 | 0.03 | 0.09 | 0.021408 | 0.2225 | 7.457 | 0.44615 | 71.8096 | 19500
5919 | 351 | NULL | 4000 | 6.5 | 2.9 | 2 | 0.08 | 0.01 | 0.03 | 0.03 | 0.09 | 0.021408 | 0.356 | 7.457 | 0.44615 | 71.8096 | 26000
5920 | 351 | NULL | 5000 | 6.5 | 2.9 | 2 | 0.13 | 0.01 | 0.05 | 0.03 | 0.09 | 0.021408 | 0.5785 | 7.457 | 0.44615 | 71.8096 | 32500
5921 | 351 | NULL | 6000 | 6.5 | 2.9 | 2 | 0.18 | 0.01 | 0.07 | 0.03 | 0.09 | 0.021408 | 0.801 | 7.457 | 0.44615 | 71.8096 | 39000
5922 | 351 | NULL | 7000 | 6.5 | 2.9 | 2 | 0.25 | 0.01 | 0.09 | 0.03 | 0.09 | 0.021408 | 1.1125 | 7.457 | 0.44615 | 71.8096 | 45500
5923 | 351 | NULL | 8000 | 6.5 | 2.9 | 2 | 0.33 | 0.02 | 0.12 | 0.03 | 0.09 | 0.021408 | 1.4685 | 14.914 | 0.44615 | 71.8096 | 52000
5924 | 351 | NULL | 9000 | 6.5 | 2.9 | 2 | 0.41 | 0.02 | 0.16 | 0.03 | 0.09 | 0.021408 | 1.8245 | 14.914 | 0.44615 | 71.8096 | 58500
5925 | 351 | NULL | 10000 | 6.5 | 2.9 | 2 | 0.51 | 0.03 | 0.19 | 0.03 | 0.09 | 0.021408 | 2.2695 | 22.371 | 0.44615 | 71.8096 | 65000
5926 | 351 | NULL | 11000 | 6.5 | 2.9 | 2 | 0.62 | 0.04 | 0.23 | 0.03 | 0.09 | 0.021408 | 2.759 | 29.828 | 0.44615 | 71.8096 | 71500
5927 | 351 | NULL | 12000 | 6.5 | 2.9 | 2 | 0.74 | 0.05 | 0.28 | 0.03 | 0.09 | 0.021408 | 3.293 | 37.285 | 0.44615 | 71.8096 | 78000
5928 | 351 | NULL | 13000 | 6.5 | 2.9 | 2 | 0.87 | 0.07 | 0.33 | 0.03 | 0.09 | 0.021408 | 3.8715 | 52.199 | 0.44615 | 71.8096 | 84500
5929 | 351 | NULL | 13999 | 6.5 | 2.9 | 2 | 1.02 | 0.09 | 0.38 | 0.03 | 0.09 | 0.021408 | 4.539 | 67.113 | 0.44615 | 71.8096 | 90993.5
5930 | 351 | NULL | 15000 | 6.5 | 2.9 | 2 | 1.17 | 0.1 | 0.44 | 0.03 | 0.09 | 0.021408 | 5.2065 | 74.57 | 0.44615 | 71.8096 | 97500
5931 | 351 | NULL | 16000 | 6.5 | 2.9 | 2 | 1.34 | 0.13 | 0.5 | 0.03 | 0.09 | 0.021408 | 5.963 | 96.941 | 0.44615 | 71.8096 | 104000
5932 | 351 | NULL | 17000 | 6.5 | 2.9 | 2 | 1.52 | 0.15 | 0.57 | 0.03 | 0.09 | 0.021408 | 6.764 | 111.855 | 0.44615 | 71.8096 | 110500
5933 | 351 | NULL | 18000 | 6.5 | 2.9 | 2 | 1.71 | 0.18 | 0.63 | 0.03 | 0.09 | 0.021408 | 7.6095 | 134.226 | 0.44615 | 71.8096 | 117000
5934 | 351 | NULL | 19000 | 6.5 | 2.9 | 2 | 1.91 | 0.21 | 0.71 | 0.03 | 0.09 | 0.021408 | 8.4995 | 156.597 | 0.44615 | 71.8096 | 123500
5935 | 351 | NULL | 20000 | 6.5 | 2.9 | 2 | 2.13 | 0.25 | 0.79 | 0.03 | 0.09 | 0.021408 | 9.4785 | 186.425 | 0.44615 | 71.8096 | 130000
5936 | 351 | NULL | 21000 | 6.5 | 2.9 | 2 | 2.36 | 0.29 | 0.87 | 0.03 | 0.09 | 0.021408 | 10.502 | 216.253 | 0.44615 | 71.8096 | 136500
5951 | 352 | NULL | 2000 | 6.5 | 3.7 | 2 | 0.02 | 0.01 | 0.01 | 0.04 | 0.1 | 0.021408 | 0.089 | 7.457 | 0.56923 | 63.0783 | 13000
5952 | 352 | NULL | 3000 | 6.5 | 3.7 | 2 | 0.05 | 0.01 | 0.02 | 0.04 | 0.1 | 0.021408 | 0.2225 | 7.457 | 0.56923 | 63.0783 | 19500
4593 | 316 | E | 42000 | 4.1 | 4.1 | 2 | 2.12 | 0.59 | 0.88 | 0.09 | 0.13 | 0.0085178 | 9.434 | 439.963 | 1 | 36.8263 | 172200
6865 | 381 | E | 22000 | 7 | 4 | 2 | 4.98 | 1.24 | 3.56 | 0.09 | 0.13 | 0.024829 | 22.161 | 924.668 | 0.57143 | 36.8263 | 154000
9036 | 471 | E | 26000 | 9 | 4.5 | 2 | 18.23 | 7.39 | 17.92 | 0.09 | 0.13 | 0.041043 | 81.1235 | 5510.723 | 0.5 | 36.8263 | 234000
5953 | 352 | NULL | 4000 | 6.5 | 3.7 | 2 | 0.09 | 0.01 | 0.04 | 0.04 | 0.1 | 0.021408 | 0.4005 | 7.457 | 0.56923 | 63.0783 | 26000
5954 | 352 | NULL | 5000 | 6.5 | 3.7 | 2 | 0.14 | 0.01 | 0.06 | 0.04 | 0.1 | 0.021408 | 0.623 | 7.457 | 0.56923 | 63.0783 | 32500
5284 | 333 | E | 39000 | 4 | 4 | 3 | 3.62 | 1.45 | 2.34 | 0.3 | 0.29 | 0.0081073 | 16.109 | 1081.265 | 1 | 36.8096 | 156000
268 | 13 | E | 17000 | 10 | 5 | 2 | 11.01 | 3.02 | 11.19 | 0.08 | 0.12 | 0.050671 | 48.9945 | 2252.014 | 0.5 | 36.7423 | 170000
269 | 13 | E | 18000 | 10 | 5 | 2 | 12.51 | 3.97 | 13.91 | 0.08 | 0.12 | 0.050671 | 55.6695 | 2960.429 | 0.5 | 36.7423 | 180000
5955 | 352 | NULL | 6000 | 6.5 | 3.7 | 2 | 0.2 | 0.01 | 0.09 | 0.04 | 0.1 | 0.021408 | 0.89 | 7.457 | 0.56923 | 63.0783 | 39000
5956 | 352 | NULL | 7000 | 6.5 | 3.7 | 2 | 0.27 | 0.01 | 0.12 | 0.04 | 0.1 | 0.021408 | 1.2015 | 7.457 | 0.56923 | 63.0783 | 45500
5957 | 352 | NULL | 8000 | 6.5 | 3.7 | 2 | 0.36 | 0.02 | 0.15 | 0.04 | 0.1 | 0.021408 | 1.602 | 14.914 | 0.56923 | 63.0783 | 52000
5958 | 352 | NULL | 9000 | 6.5 | 3.7 | 2 | 0.45 | 0.03 | 0.19 | 0.04 | 0.1 | 0.021408 | 2.0025 | 22.371 | 0.56923 | 63.0783 | 58500
5959 | 352 | NULL | 10000 | 6.5 | 3.7 | 2 | 0.56 | 0.04 | 0.24 | 0.04 | 0.1 | 0.021408 | 2.492 | 29.828 | 0.56923 | 63.0783 | 65000
5050 | 327 | E | 38000 | 4.75 | 4.75 | 2 | 2.81 | 0.83 | 1.38 | 0.08 | 0.12 | 0.011433 | 12.5045 | 618.931 | 1 | 36.7423 | 180500
5960 | 352 | NULL | 11000 | 6.5 | 3.7 | 2 | 0.68 | 0.05 | 0.29 | 0.04 | 0.1 | 0.021408 | 3.026 | 37.285 | 0.56923 | 63.0783 | 71500
5961 | 352 | NULL | 12000 | 6.5 | 3.7 | 2 | 0.81 | 0.07 | 0.35 | 0.04 | 0.1 | 0.021408 | 3.6045 | 52.199 | 0.56923 | 63.0783 | 78000
5962 | 352 | NULL | 13000 | 6.5 | 3.7 | 2 | 0.95 | 0.09 | 0.41 | 0.04 | 0.1 | 0.021408 | 4.2275 | 67.113 | 0.56923 | 63.0783 | 84500
5963 | 352 | NULL | 13999 | 6.5 | 3.7 | 2 | 1.1 | 0.11 | 0.48 | 0.04 | 0.1 | 0.021408 | 4.895 | 82.027 | 0.56923 | 63.0783 | 90993.5
5964 | 352 | NULL | 15000 | 6.5 | 3.7 | 2 | 1.27 | 0.13 | 0.55 | 0.04 | 0.1 | 0.021408 | 5.6515 | 96.941 | 0.56923 | 63.0783 | 97500
5965 | 352 | NULL | 16000 | 6.5 | 3.7 | 2 | 1.44 | 0.16 | 0.62 | 0.04 | 0.1 | 0.021408 | 6.408 | 119.312 | 0.56923 | 63.0783 | 104000
5966 | 352 | NULL | 17000 | 6.5 | 3.7 | 2 | 1.63 | 0.19 | 0.7 | 0.04 | 0.1 | 0.021408 | 7.2535 | 141.683 | 0.56923 | 63.0783 | 110500
5967 | 352 | NULL | 18000 | 6.5 | 3.7 | 2 | 1.83 | 0.22 | 0.77 | 0.04 | 0.1 | 0.021408 | 8.1435 | 164.054 | 0.56923 | 63.0783 | 117000
5968 | 352 | NULL | 19000 | 6.5 | 3.7 | 2 | 2.04 | 0.26 | 0.86 | 0.04 | 0.1 | 0.021408 | 9.078 | 193.882 | 0.56923 | 63.0783 | 123500
5969 | 352 | NULL | 20000 | 6.5 | 3.7 | 2 | 2.27 | 0.3 | 0.94 | 0.04 | 0.1 | 0.021408 | 10.1015 | 223.71 | 0.56923 | 63.0783 | 130000
5970 | 352 | NULL | 21000 | 6.5 | 3.7 | 2 | 2.5 | 0.34 | 1.03 | 0.04 | 0.1 | 0.021408 | 11.125 | 253.538 | 0.56923 | 63.0783 | 136500
5984 | 353 | NULL | 1000 | 6.5 | 5 | 2 | 0.01 | 0.01 | 0 | 0.05 | 0.1 | 0.021408 | 0.0445 | 7.457 | 0.76923 | 50.4627 | 6500
5985 | 353 | NULL | 2000 | 6.5 | 5 | 2 | 0.02 | 0.01 | 0.01 | 0.05 | 0.1 | 0.021408 | 0.089 | 7.457 | 0.76923 | 50.4627 | 13000
5986 | 353 | NULL | 3000 | 6.5 | 5 | 2 | 0.05 | 0.01 | 0.03 | 0.05 | 0.1 | 0.021408 | 0.2225 | 7.457 | 0.76923 | 50.4627 | 19500
5987 | 353 | NULL | 4000 | 6.5 | 5 | 2 | 0.09 | 0.01 | 0.05 | 0.05 | 0.1 | 0.021408 | 0.4005 | 7.457 | 0.76923 | 50.4627 | 26000
5988 | 353 | NULL | 5000 | 6.5 | 5 | 2 | 0.14 | 0.01 | 0.08 | 0.05 | 0.1 | 0.021408 | 0.623 | 7.457 | 0.76923 | 50.4627 | 32500
5989 | 353 | NULL | 6000 | 6.5 | 5 | 2 | 0.21 | 0.01 | 0.11 | 0.05 | 0.1 | 0.021408 | 0.9345 | 7.457 | 0.76923 | 50.4627 | 39000
5990 | 353 | NULL | 7000 | 6.5 | 5 | 2 | 0.28 | 0.02 | 0.15 | 0.05 | 0.1 | 0.021408 | 1.246 | 14.914 | 0.76923 | 50.4627 | 45500
5991 | 353 | NULL | 8000 | 6.5 | 5 | 2 | 0.37 | 0.03 | 0.2 | 0.05 | 0.1 | 0.021408 | 1.6465 | 22.371 | 0.76923 | 50.4627 | 52000
5992 | 353 | NULL | 9000 | 6.5 | 5 | 2 | 0.47 | 0.04 | 0.25 | 0.05 | 0.1 | 0.021408 | 2.0915 | 29.828 | 0.76923 | 50.4627 | 58500
5993 | 353 | NULL | 10000 | 6.5 | 5 | 2 | 0.58 | 0.05 | 0.31 | 0.05 | 0.1 | 0.021408 | 2.581 | 37.285 | 0.76923 | 50.4627 | 65000
5994 | 353 | NULL | 11000 | 6.5 | 5 | 2 | 0.7 | 0.07 | 0.38 | 0.05 | 0.1 | 0.021408 | 3.115 | 52.199 | 0.76923 | 50.4627 | 71500
5995 | 353 | NULL | 12000 | 6.5 | 5 | 2 | 0.84 | 0.09 | 0.45 | 0.05 | 0.1 | 0.021408 | 3.738 | 67.113 | 0.76923 | 50.4627 | 78000
5996 | 353 | NULL | 13000 | 6.5 | 5 | 2 | 0.98 | 0.11 | 0.53 | 0.05 | 0.1 | 0.021408 | 4.361 | 82.027 | 0.76923 | 50.4627 | 84500
5997 | 353 | NULL | 13999 | 6.5 | 5 | 2 | 1.14 | 0.14 | 0.62 | 0.05 | 0.1 | 0.021408 | 5.073 | 104.398 | 0.76923 | 50.4627 | 90993.5
5998 | 353 | NULL | 15000 | 6.5 | 5 | 2 | 1.31 | 0.17 | 0.71 | 0.05 | 0.1 | 0.021408 | 5.8295 | 126.769 | 0.76923 | 50.4627 | 97500
5999 | 353 | NULL | 16000 | 6.5 | 5 | 2 | 1.49 | 0.2 | 0.79 | 0.05 | 0.1 | 0.021408 | 6.6305 | 149.14 | 0.76923 | 50.4627 | 104000
6000 | 353 | NULL | 17000 | 6.5 | 5 | 2 | 1.68 | 0.24 | 0.88 | 0.05 | 0.1 | 0.021408 | 7.476 | 178.968 | 0.76923 | 50.4627 | 110500
5123 | 329 | E | 31000 | 4.75 | 4.75 | 2 | 1.87 | 0.44 | 0.89 | 0.08 | 0.12 | 0.011433 | 8.3215 | 328.108 | 1 | 36.7423 | 147250
5164 | 330 | E | 38000 | 4.7 | 4.2 | 2 | 2.86 | 0.81 | 1.35 | 0.08 | 0.12 | 0.011193 | 12.727 | 604.017 | 0.89362 | 36.7423 | 178600
5339 | 335 | E | 33000 | 5.25 | 4.75 | 2 | 3.22 | 0.97 | 1.85 | 0.08 | 0.12 | 0.013966 | 14.329 | 723.329 | 0.90476 | 36.7423 | 173250
6001 | 353 | NULL | 18000 | 6.5 | 5 | 2 | 1.88 | 0.28 | 0.97 | 0.05 | 0.1 | 0.021408 | 8.366 | 208.796 | 0.76923 | 50.4627 | 117000
6002 | 353 | NULL | 19000 | 6.5 | 5 | 2 | 2.09 | 0.32 | 1.07 | 0.05 | 0.1 | 0.021408 | 9.3005 | 238.624 | 0.76923 | 50.4627 | 123500
6003 | 353 | NULL | 20000 | 6.5 | 5 | 2 | 2.32 | 0.37 | 1.17 | 0.05 | 0.1 | 0.021408 | 10.324 | 275.909 | 0.76923 | 50.4627 | 130000
6004 | 353 | NULL | 21000 | 6.5 | 5 | 2 | 2.55 | 0.42 | 1.27 | 0.05 | 0.1 | 0.021408 | 11.3475 | 313.194 | 0.76923 | 50.4627 | 136500
6019 | 354 | NULL | 1000 | 6.5 | 5.5 | 2 | 0.01 | 0.01 | 0 | 0.06 | 0.1 | 0.021408 | 0.0445 | 7.457 | 0.84615 | 42.0522 | 6500
6020 | 354 | NULL | 2000 | 6.5 | 5.5 | 2 | 0.02 | 0.01 | 0.01 | 0.06 | 0.1 | 0.021408 | 0.089 | 7.457 | 0.84615 | 42.0522 | 13000
6021 | 354 | NULL | 3000 | 6.5 | 5.5 | 2 | 0.05 | 0.01 | 0.03 | 0.06 | 0.1 | 0.021408 | 0.2225 | 7.457 | 0.84615 | 42.0522 | 19500
6022 | 354 | NULL | 4000 | 6.5 | 5.5 | 2 | 0.09 | 0.01 | 0.05 | 0.06 | 0.1 | 0.021408 | 0.4005 | 7.457 | 0.84615 | 42.0522 | 26000
6023 | 354 | NULL | 5000 | 6.5 | 5.5 | 2 | 0.14 | 0.01 | 0.08 | 0.06 | 0.1 | 0.021408 | 0.623 | 7.457 | 0.84615 | 42.0522 | 32500
6024 | 354 | NULL | 6000 | 6.5 | 5.5 | 2 | 0.21 | 0.01 | 0.12 | 0.06 | 0.1 | 0.021408 | 0.9345 | 7.457 | 0.84615 | 42.0522 | 39000
6025 | 354 | NULL | 7000 | 6.5 | 5.5 | 2 | 0.28 | 0.02 | 0.16 | 0.06 | 0.1 | 0.021408 | 1.246 | 14.914 | 0.84615 | 42.0522 | 45500
6026 | 354 | NULL | 8000 | 6.5 | 5.5 | 2 | 0.37 | 0.03 | 0.21 | 0.06 | 0.1 | 0.021408 | 1.6465 | 22.371 | 0.84615 | 42.0522 | 52000
6027 | 354 | NULL | 9000 | 6.5 | 5.5 | 2 | 0.47 | 0.04 | 0.27 | 0.06 | 0.1 | 0.021408 | 2.0915 | 29.828 | 0.84615 | 42.0522 | 58500
6028 | 354 | NULL | 10000 | 6.5 | 5.5 | 2 | 0.58 | 0.05 | 0.33 | 0.06 | 0.1 | 0.021408 | 2.581 | 37.285 | 0.84615 | 42.0522 | 65000
6029 | 354 | NULL | 11000 | 6.5 | 5.5 | 2 | 0.7 | 0.07 | 0.4 | 0.06 | 0.1 | 0.021408 | 3.115 | 52.199 | 0.84615 | 42.0522 | 71500
6030 | 354 | NULL | 12000 | 6.5 | 5.5 | 2 | 0.84 | 0.09 | 0.48 | 0.06 | 0.1 | 0.021408 | 3.738 | 67.113 | 0.84615 | 42.0522 | 78000
6031 | 354 | NULL | 13000 | 6.5 | 5.5 | 2 | 0.98 | 0.12 | 0.56 | 0.06 | 0.1 | 0.021408 | 4.361 | 89.484 | 0.84615 | 42.0522 | 84500
6032 | 354 | NULL | 13999 | 6.5 | 5.5 | 2 | 1.14 | 0.15 | 0.66 | 0.06 | 0.1 | 0.021408 | 5.073 | 111.855 | 0.84615 | 42.0522 | 90993.5
5370 | 336 | E | 32000 | 5.25 | 6.25 | 2 | 3.01 | 0.88 | 1.74 | 0.08 | 0.12 | 0.013966 | 13.3945 | 656.216 | 1.1905 | 36.7423 | 168000
5488 | 339 | E | 31000 | 5.5 | 4.5 | 2 | 3.39 | 0.97 | 1.97 | 0.08 | 0.12 | 0.015328 | 15.0855 | 723.329 | 0.81818 | 36.7423 | 170500
6033 | 354 | NULL | 15000 | 6.5 | 5.5 | 2 | 1.31 | 0.18 | 0.75 | 0.06 | 0.1 | 0.021408 | 5.8295 | 134.226 | 0.84615 | 42.0522 | 97500
6034 | 354 | NULL | 16000 | 6.5 | 5.5 | 2 | 1.49 | 0.21 | 0.83 | 0.06 | 0.1 | 0.021408 | 6.6305 | 156.597 | 0.84615 | 42.0522 | 104000
6035 | 354 | NULL | 17000 | 6.5 | 5.5 | 2 | 1.68 | 0.25 | 0.93 | 0.05 | 0.1 | 0.021408 | 7.476 | 186.425 | 0.84615 | 50.4627 | 110500
6036 | 354 | NULL | 18000 | 6.5 | 5.5 | 2 | 1.88 | 0.29 | 1.02 | 0.05 | 0.1 | 0.021408 | 8.366 | 216.253 | 0.84615 | 50.4627 | 117000
6037 | 354 | NULL | 19000 | 6.5 | 5.5 | 2 | 2.09 | 0.34 | 1.12 | 0.05 | 0.1 | 0.021408 | 9.3005 | 253.538 | 0.84615 | 50.4627 | 123500
6038 | 354 | NULL | 20000 | 6.5 | 5.5 | 2 | 2.32 | 0.39 | 1.22 | 0.05 | 0.1 | 0.021408 | 10.324 | 290.823 | 0.84615 | 50.4627 | 130000
6039 | 354 | NULL | 21000 | 6.5 | 5.5 | 2 | 2.55 | 0.44 | 1.33 | 0.05 | 0.1 | 0.021408 | 11.3475 | 328.108 | 0.84615 | 50.4627 | 136500
6051 | 355 | NULL | 1000 | 6.5 | 6 | 2 | 0.01 | 0.01 | 0 | 0.06 | 0.1 | 0.021408 | 0.0445 | 7.457 | 0.92308 | 42.0522 | 6500
6052 | 355 | NULL | 2000 | 6.5 | 6 | 2 | 0.02 | 0.01 | 0.01 | 0.06 | 0.1 | 0.021408 | 0.089 | 7.457 | 0.92308 | 42.0522 | 13000
6053 | 355 | NULL | 3000 | 6.5 | 6 | 2 | 0.05 | 0.01 | 0.03 | 0.06 | 0.1 | 0.021408 | 0.2225 | 7.457 | 0.92308 | 42.0522 | 19500
6054 | 355 | NULL | 4000 | 6.5 | 6 | 2 | 0.09 | 0.01 | 0.06 | 0.06 | 0.1 | 0.021408 | 0.4005 | 7.457 | 0.92308 | 42.0522 | 26000
6055 | 355 | NULL | 5000 | 6.5 | 6 | 2 | 0.15 | 0.01 | 0.09 | 0.06 | 0.1 | 0.021408 | 0.6675 | 7.457 | 0.92308 | 42.0522 | 32500
6056 | 355 | NULL | 6000 | 6.5 | 6 | 2 | 0.21 | 0.01 | 0.12 | 0.06 | 0.1 | 0.021408 | 0.9345 | 7.457 | 0.92308 | 42.0522 | 39000
6057 | 355 | NULL | 7000 | 6.5 | 6 | 2 | 0.29 | 0.02 | 0.17 | 0.06 | 0.1 | 0.021408 | 1.2905 | 14.914 | 0.92308 | 42.0522 | 45500
6058 | 355 | NULL | 8000 | 6.5 | 6 | 2 | 0.37 | 0.03 | 0.22 | 0.06 | 0.1 | 0.021408 | 1.6465 | 22.371 | 0.92308 | 42.0522 | 52000
6059 | 355 | NULL | 9000 | 6.5 | 6 | 2 | 0.47 | 0.04 | 0.28 | 0.06 | 0.1 | 0.021408 | 2.0915 | 29.828 | 0.92308 | 42.0522 | 58500
6060 | 355 | NULL | 10000 | 6.5 | 6 | 2 | 0.58 | 0.06 | 0.34 | 0.06 | 0.1 | 0.021408 | 2.581 | 44.742 | 0.92308 | 42.0522 | 65000
5636 | 343 | E | 39000 | 5 | 3 | 2 | 3.67 | 1.2 | 1.94 | 0.08 | 0.12 | 0.012668 | 16.3315 | 894.84 | 0.6 | 36.7423 | 195000
5637 | 343 | E | 40000 | 5 | 3 | 2 | 3.87 | 1.32 | 2.08 | 0.08 | 0.12 | 0.012668 | 17.2215 | 984.324 | 0.6 | 36.7423 | 200000
6352 | 363 | E | 28000 | 6 | 4 | 2 | 3.94 | 1.06 | 2.38 | 0.08 | 0.12 | 0.018241 | 17.533 | 790.442 | 0.66667 | 36.7423 | 168000
6388 | 364 | E | 26000 | 6 | 5.5 | 2 | 3.37 | 0.92 | 2.22 | 0.08 | 0.12 | 0.018241 | 14.9965 | 686.044 | 0.91667 | 36.7423 | 156000
6423 | 365 | E | 25000 | 6 | 6 | 2 | 3.09 | 0.74 | 1.85 | 0.08 | 0.12 | 0.018241 | 13.7505 | 551.818 | 1 | 36.7423 | 150000
5207 | 331 | E | 42000 | 4 | 3.3 | 2 | 2.68 | 0.98 | 1.47 | 0.16 | 0.19 | 0.0081073 | 11.926 | 730.786 | 0.825 | 36.6012 | 168000
6061 | 355 | NULL | 11000 | 6.5 | 6 | 2 | 0.7 | 0.07 | 0.42 | 0.06 | 0.1 | 0.021408 | 3.115 | 52.199 | 0.92308 | 42.0522 | 71500
6062 | 355 | NULL | 12000 | 6.5 | 6 | 2 | 0.84 | 0.09 | 0.5 | 0.06 | 0.1 | 0.021408 | 3.738 | 67.113 | 0.92308 | 42.0522 | 78000
6310 | 362 | E | 24000 | 6 | 4.5 | 2 | 4.59 | 1.38 | 3.62 | 0.16 | 0.19 | 0.018241 | 20.4255 | 1029.066 | 0.75 | 36.6012 | 144000
6063 | 355 | NULL | 13000 | 6.5 | 6 | 2 | 0.99 | 0.12 | 0.59 | 0.06 | 0.1 | 0.021408 | 4.4055 | 89.484 | 0.92308 | 42.0522 | 84500
5285 | 333 | E | 40000 | 4 | 4 | 3 | 3.83 | 1.65 | 2.6 | 0.31 | 0.29 | 0.0081073 | 17.0435 | 1230.405 | 1 | 35.6222 | 160000
5286 | 333 | E | 41000 | 4 | 4 | 3 | 4.06 | 1.87 | 2.88 | 0.33 | 0.3 | 0.0081073 | 18.067 | 1394.459 | 1 | 35.2089 | 164000
6312 | 362 | E | 26000 | 6 | 4.5 | 2 | 5.46 | 1.93 | 4.68 | 0.18 | 0.2 | 0.018241 | 24.297 | 1439.201 | 0.75 | 35.1364 | 156000
6323 | 362 | E | 37000 | 6 | 4.5 | 2 | 11.15 | 5.74 | 9.78 | 0.18 | 0.2 | 0.018241 | 49.6175 | 4280.318 | 0.75 | 35.1364 | 222000
5790 | 347 | E | 33000 | 5 | 4 | 3 | 6.12 | 2.69 | 5.14 | 0.3 | 0.28 | 0.012668 | 27.234 | 2005.933 | 0.8 | 34.9221 | 165000
5208 | 331 | E | 43000 | 4 | 3.3 | 2 | 2.83 | 1.11 | 1.63 | 0.17 | 0.19 | 0.0081073 | 12.5935 | 827.727 | 0.825 | 34.4482 | 172000
5662 | 344 | E | 28000 | 5 | 4.3 | 2 | 2.94 | 0.96 | 2.16 | 0.17 | 0.19 | 0.012668 | 13.083 | 715.872 | 0.86 | 34.4482 | 140000
6311 | 362 | E | 25000 | 6 | 4.5 | 2 | 5.01 | 1.64 | 4.13 | 0.17 | 0.19 | 0.018241 | 22.2945 | 1222.948 | 0.75 | 34.4482 | 150000
5240 | 332 | E | 35000 | 4 | 4.5 | 2 | 2.09 | 0.69 | 1.25 | 0.2 | 0.21 | 0.0081073 | 9.3005 | 514.533 | 1.125 | 34.0239 | 140000
6868 | 381 | E | 25000 | 7 | 4 | 2 | 6.61 | 2.28 | 5.74 | 0.11 | 0.14 | 0.024829 | 29.4145 | 1700.196 | 0.57143 | 33.6732 | 175000
6982 | 385 | E | 20000 | 7 | 5 | 2 | 4.24 | 1.17 | 3.68 | 0.11 | 0.14 | 0.024829 | 18.868 | 872.469 | 0.71429 | 33.6732 | 140000
6064 | 355 | NULL | 13999 | 6.5 | 6 | 2 | 1.14 | 0.15 | 0.69 | 0.06 | 0.1 | 0.021408 | 5.073 | 111.855 | 0.92308 | 42.0522 | 90993.5
8310 | 440 | E | 24000 | 8 | 4 | 2 | 10.51 | 3.94 | 10.34 | 0.11 | 0.14 | 0.032429 | 46.7695 | 2938.058 | 0.5 | 33.6732 | 192000
9032 | 471 | E | 22000 | 9 | 4.5 | 2 | 13.88 | 5.76 | 16.5 | 0.11 | 0.14 | 0.041043 | 61.766 | 4295.232 | 0.5 | 33.6732 | 198000
9033 | 471 | E | 23000 | 9 | 4.5 | 2 | 15.06 | 6.11 | 16.75 | 0.11 | 0.14 | 0.041043 | 67.017 | 4556.227 | 0.5 | 33.6732 | 207000
6065 | 355 | NULL | 15000 | 6.5 | 6 | 2 | 1.31 | 0.19 | 0.78 | 0.06 | 0.1 | 0.021408 | 5.8295 | 141.683 | 0.92308 | 42.0522 | 97500
6066 | 355 | NULL | 16000 | 6.5 | 6 | 2 | 1.49 | 0.22 | 0.87 | 0.06 | 0.1 | 0.021408 | 6.6305 | 164.054 | 0.92308 | 42.0522 | 104000
6067 | 355 | NULL | 17000 | 6.5 | 6 | 2 | 1.68 | 0.26 | 0.96 | 0.06 | 0.1 | 0.021408 | 7.476 | 193.882 | 0.92308 | 42.0522 | 110500
6068 | 355 | NULL | 18000 | 6.5 | 6 | 2 | 1.88 | 0.3 | 1.06 | 0.06 | 0.1 | 0.021408 | 8.366 | 223.71 | 0.92308 | 42.0522 | 117000
6313 | 362 | E | 27000 | 6 | 4.5 | 2 | 5.94 | 2.28 | 5.32 | 0.19 | 0.2 | 0.018241 | 26.433 | 1700.196 | 0.75 | 33.2871 | 162000
5287 | 333 | E | 42000 | 4 | 4 | 3 | 4.29 | 2.13 | 3.19 | 0.35 | 0.3 | 0.0081073 | 19.0905 | 1588.341 | 1 | 33.197 | 168000
4594 | 316 | E | 43000 | 4.1 | 4.1 | 2 | 2.24 | 0.77 | 1.12 | 0.1 | 0.13 | 0.0085178 | 9.968 | 574.189 | 1 | 33.1436 | 176300
9034 | 471 | E | 24000 | 9 | 4.5 | 2 | 16.14 | 6.27 | 16.46 | 0.1 | 0.13 | 0.041043 | 71.823 | 4675.539 | 0.5 | 33.1436 | 216000
5791 | 347 | E | 34000 | 5 | 4 | 3 | 6.55 | 3.12 | 5.78 | 0.32 | 0.28 | 0.012668 | 29.1475 | 2326.584 | 0.8 | 32.7395 | 170000
6069 | 355 | NULL | 19000 | 6.5 | 6 | 2 | 2.1 | 0.35 | 1.16 | 0.05 | 0.1 | 0.021408 | 9.345 | 260.995 | 0.92308 | 50.4627 | 123500
6070 | 355 | NULL | 20000 | 6.5 | 6 | 2 | 2.32 | 0.4 | 1.26 | 0.05 | 0.1 | 0.021408 | 10.324 | 298.28 | 0.92308 | 50.4627 | 130000
6071 | 355 | NULL | 21000 | 6.5 | 6 | 2 | 2.56 | 0.46 | 1.37 | 0.05 | 0.1 | 0.021408 | 11.392 | 343.022 | 0.92308 | 50.4627 | 136500
6079 | 356 | NULL | 1000 | 6.5 | 6.5 | 2 | 0.01 | 0.01 | 0 | 0.06 | 0.1 | 0.021408 | 0.0445 | 7.457 | 1 | 42.0522 | 6500
6080 | 356 | NULL | 2000 | 6.5 | 6.5 | 2 | 0.02 | 0.01 | 0.01 | 0.06 | 0.1 | 0.021408 | 0.089 | 7.457 | 1 | 42.0522 | 13000
4977 | 325 | E | 39000 | 4.75 | 4.5 | 2 | 2.99 | 1.06 | 1.72 | 0.09 | 0.12 | 0.011433 | 13.3055 | 790.442 | 0.94737 | 32.6599 | 185250
5130 | 329 | E | 38000 | 4.75 | 4.75 | 2 | 2.82 | 0.93 | 1.54 | 0.09 | 0.12 | 0.011433 | 12.549 | 693.501 | 1 | 32.6599 | 180500
5489 | 339 | E | 32000 | 5.5 | 4.5 | 2 | 3.64 | 1.22 | 2.41 | 0.09 | 0.12 | 0.015328 | 16.198 | 909.754 | 0.81818 | 32.6599 | 176000
5838 | 348 | E | 36000 | 5 | 5 | 2 | 3.13 | 1.09 | 1.9 | 0.09 | 0.12 | 0.012668 | 13.9285 | 812.813 | 1 | 32.6599 | 180000
6353 | 363 | E | 29000 | 6 | 4 | 2 | 4.25 | 1.3 | 2.84 | 0.09 | 0.12 | 0.018241 | 18.9125 | 969.41 | 0.66667 | 32.6599 | 174000
6424 | 365 | E | 26000 | 6 | 6 | 2 | 3.38 | 0.99 | 2.4 | 0.09 | 0.12 | 0.018241 | 15.041 | 738.243 | 1 | 32.6599 | 156000
5209 | 331 | E | 44000 | 4 | 3.3 | 2 | 2.99 | 1.26 | 1.81 | 0.18 | 0.19 | 0.0081073 | 13.3055 | 939.582 | 0.825 | 32.5344 | 176000
5703 | 345 | E | 28000 | 5 | 4.5 | 2 | 2.92 | 0.98 | 2.2 | 0.18 | 0.19 | 0.012668 | 12.994 | 730.786 | 0.9 | 32.5344 | 140000
5792 | 347 | E | 35000 | 5 | 4 | 3 | 7 | 3.62 | 6.53 | 0.34 | 0.29 | 0.012668 | 31.15 | 2699.434 | 0.8 | 32.479 | 175000
5241 | 332 | E | 36000 | 4 | 4.5 | 2 | 2.23 | 0.82 | 1.43 | 0.21 | 0.21 | 0.0081073 | 9.9235 | 611.474 | 1.125 | 32.4037 | 144000
830 | 42 | E | 16000 | 11 | 5.5 | 2 | 13.66 | 4.32 | 17.04 | 0.08 | 0.11 | 0.061312 | 60.787 | 3221.424 | 0.5 | 32.2466 | 176000
834 | 42 | E | 20000 | 11 | 5.5 | 2 | 20.91 | 8.08 | 25.45 | 0.08 | 0.11 | 0.061312 | 93.0495 | 6025.256 | 0.5 | 32.2466 | 220000
6081 | 356 | NULL | 3000 | 6.5 | 6.5 | 2 | 0.05 | 0.01 | 0.03 | 0.06 | 0.1 | 0.021408 | 0.2225 | 7.457 | 1 | 42.0522 | 19500
6082 | 356 | NULL | 4000 | 6.5 | 6.5 | 2 | 0.09 | 0.01 | 0.06 | 0.06 | 0.1 | 0.021408 | 0.4005 | 7.457 | 1 | 42.0522 | 26000
6083 | 356 | NULL | 5000 | 6.5 | 6.5 | 2 | 0.15 | 0.01 | 0.09 | 0.06 | 0.1 | 0.021408 | 0.6675 | 7.457 | 1 | 42.0522 | 32500
1573 | 85 | E | 13999 | 12 | 6 | 2 | 14.05 | 4.27 | 19.21 | 0.08 | 0.11 | 0.072966 | 62.5225 | 3184.139 | 0.5 | 32.2466 | 167988
1574 | 85 | E | 15000 | 12 | 6 | 2 | 16.19 | 5.29 | 22.25 | 0.08 | 0.11 | 0.072966 | 72.0455 | 3944.753 | 0.5 | 32.2466 | 180000
1576 | 85 | E | 17000 | 12 | 6 | 2 | 20.8 | 8.17 | 30.28 | 0.08 | 0.11 | 0.072966 | 92.56 | 6092.369 | 0.5 | 32.2466 | 204000
2159 | 122 | E | 15000 | 13 | 6.5 | 2 | 21.27 | 8.33 | 35.01 | 0.08 | 0.11 | 0.085634 | 94.6515 | 6211.681 | 0.5 | 32.2466 | 195000
1903 | 106 | E | 18000 | 13 | 10 | 2 | 30.07 | 12.14 | 42.49 | 0.07 | 0.1 | 0.085634 | 133.8115 | 9052.798 | 0.76923 | 31.9438 | 234000
2156 | 122 | E | 12000 | 13 | 6.5 | 2 | 13.41 | 3.48 | 18.27 | 0.07 | 0.1 | 0.085634 | 59.6745 | 2595.036 | 0.5 | 31.9438 | 156000
2157 | 122 | E | 13000 | 13 | 6.5 | 2 | 15.84 | 4.63 | 22.44 | 0.07 | 0.1 | 0.085634 | 70.488 | 3452.591 | 0.5 | 31.9438 | 169000
2158 | 122 | E | 14000 | 13 | 6.5 | 2 | 18.43 | 5.8 | 26.1 | 0.07 | 0.1 | 0.085634 | 82.0135 | 4325.06 | 0.5 | 31.9438 | 182000
2160 | 122 | E | 16000 | 13 | 6.5 | 2 | 23.9 | 8.22 | 32.37 | 0.07 | 0.1 | 0.085634 | 106.355 | 6129.654 | 0.5 | 31.9438 | 208000
2172 | 123 | E | 12000 | 13 | 6.5 | 2 | 13.45 | 3.63 | 19.04 | 0.07 | 0.1 | 0.085634 | 59.8525 | 2706.891 | 0.5 | 31.9438 | 156000
2173 | 123 | E | 13000 | 13 | 6.5 | 2 | 15.88 | 4.8 | 23.26 | 0.07 | 0.1 | 0.085634 | 70.666 | 3579.36 | 0.5 | 31.9438 | 169000
2176 | 123 | E | 16000 | 13 | 6.5 | 2 | 23.93 | 8.42 | 33.17 | 0.07 | 0.1 | 0.085634 | 106.4885 | 6278.794 | 0.5 | 31.9438 | 208000
6084 | 356 | NULL | 6000 | 6.5 | 6.5 | 2 | 0.21 | 0.01 | 0.13 | 0.06 | 0.1 | 0.021408 | 0.9345 | 7.457 | 1 | 42.0522 | 39000
2413 | 140 | E | 16000 | 14 | 10 | 2 | 30.62 | 12.31 | 48.49 | 0.07 | 0.1 | 0.099315 | 136.259 | 9179.567 | 0.71429 | 31.9438 | 224000
2687 | 159 | E | 11000 | 14 | 7 | 2 | 14.64 | 4.03 | 23.1 | 0.07 | 0.1 | 0.099315 | 65.148 | 3005.171 | 0.5 | 31.9438 | 154000
2688 | 159 | E | 12000 | 14 | 7 | 2 | 17.46 | 5.36 | 28.17 | 0.07 | 0.1 | 0.099315 | 77.697 | 3996.952 | 0.5 | 31.9438 | 168000
2689 | 159 | E | 13000 | 14 | 7 | 2 | 20.5 | 6.88 | 33.38 | 0.07 | 0.1 | 0.099315 | 91.225 | 5130.416 | 0.5 | 31.9438 | 182000
6085 | 356 | NULL | 7000 | 6.5 | 6.5 | 2 | 0.29 | 0.02 | 0.18 | 0.06 | 0.1 | 0.021408 | 1.2905 | 14.914 | 1 | 42.0522 | 45500
2723 | 161 | E | 16000 | 14 | 8.5 | 2 | 29.98 | 13.02 | 51.28 | 0.07 | 0.1 | 0.099315 | 133.411 | 9709.014 | 0.60714 | 31.9438 | 224000
6086 | 356 | NULL | 8000 | 6.5 | 6.5 | 2 | 0.37 | 0.03 | 0.23 | 0.06 | 0.1 | 0.021408 | 1.6465 | 22.371 | 1 | 42.0522 | 52000
3118 | 190 | E | 12000 | 15 | 8 | 2 | 22.99 | 7.53 | 39.52 | 0.07 | 0.1 | 0.11401 | 102.3055 | 5615.121 | 0.53333 | 31.9438 | 180000
3119 | 190 | E | 13000 | 15 | 8 | 2 | 26.85 | 9.41 | 45.63 | 0.07 | 0.1 | 0.11401 | 119.4825 | 7017.037 | 0.53333 | 31.9438 | 195000
6087 | 356 | NULL | 9000 | 6.5 | 6.5 | 2 | 0.47 | 0.04 | 0.29 | 0.06 | 0.1 | 0.021408 | 2.0915 | 29.828 | 1 | 42.0522 | 58500
6088 | 356 | NULL | 10000 | 6.5 | 6.5 | 2 | 0.58 | 0.06 | 0.36 | 0.06 | 0.1 | 0.021408 | 2.581 | 44.742 | 1 | 42.0522 | 65000
6089 | 356 | NULL | 11000 | 6.5 | 6.5 | 2 | 0.71 | 0.08 | 0.44 | 0.06 | 0.1 | 0.021408 | 3.1595 | 59.656 | 1 | 42.0522 | 71500
6090 | 356 | NULL | 12000 | 6.5 | 6.5 | 2 | 0.84 | 0.1 | 0.52 | 0.06 | 0.1 | 0.021408 | 3.738 | 74.57 | 1 | 42.0522 | 78000
3804 | 245 | E | 8000 | 18 | 10 | 2 | 20.89 | 5.29 | 41.66 | 0.07 | 0.1 | 0.16417 | 92.9605 | 3944.753 | 0.55556 | 31.9438 | 144000
6091 | 356 | NULL | 13000 | 6.5 | 6.5 | 2 | 0.99 | 0.13 | 0.62 | 0.06 | 0.1 | 0.021408 | 4.4055 | 96.941 | 1 | 42.0522 | 84500
4003 | 262 | E | 8000 | 18 | 12 | 2 | 25.87 | 6.7 | 52.76 | 0.07 | 0.1 | 0.16417 | 115.1215 | 4996.19 | 0.66667 | 31.9438 | 144000
4144 | 275 | E | 7000 | 20.5 | 20.5 | 2 | 28.28 | 7.63 | 68.71 | 0.07 | 0.1 | 0.21294 | 125.846 | 5689.691 | 1 | 31.9438 | 143500
6092 | 356 | NULL | 13999 | 6.5 | 6.5 | 2 | 1.14 | 0.16 | 0.72 | 0.06 | 0.1 | 0.021408 | 5.073 | 119.312 | 1 | 42.0522 | 90993.5
6093 | 356 | NULL | 15000 | 6.5 | 6.5 | 2 | 1.31 | 0.19 | 0.82 | 0.06 | 0.1 | 0.021408 | 5.8295 | 141.683 | 1 | 42.0522 | 97500
4238 | 284 | E | 7000 | 20 | 13 | 2 | 24.23 | 6.37 | 57.35 | 0.07 | 0.1 | 0.20268 | 107.8235 | 4750.109 | 0.65 | 31.9438 | 140000
6094 | 356 | NULL | 16000 | 6.5 | 6.5 | 2 | 1.49 | 0.23 | 0.91 | 0.06 | 0.1 | 0.021408 | 6.6305 | 171.511 | 1 | 42.0522 | 104000
6095 | 356 | NULL | 17000 | 6.5 | 6.5 | 2 | 1.68 | 0.27 | 1.01 | 0.06 | 0.1 | 0.021408 | 7.476 | 201.339 | 1 | 42.0522 | 110500
6096 | 356 | NULL | 18000 | 6.5 | 6.5 | 2 | 1.88 | 0.32 | 1.11 | 0.06 | 0.1 | 0.021408 | 8.366 | 238.624 | 1 | 42.0522 | 117000
2693 | 159 | E | 17000 | 14 | 7 | 2 | 33.34 | 12.45 | 46.15 | 0.06 | 0.09 | 0.099315 | 148.363 | 9283.965 | 0.5 | 31.8198 | 238000
3809 | 245 | E | 13000 | 18 | 10 | 2 | 53.68 | 21.5 | 104.22 | 0.06 | 0.09 | 0.16417 | 238.876 | 16032.55 | 0.55556 | 31.8198 | 234000
4242 | 284 | E | 11000 | 20 | 13 | 2 | 58.28 | 18.92 | 108.41 | 0.06 | 0.09 | 0.20268 | 259.346 | 14108.644 | 0.65 | 31.8198 | 220000
4284 | 288 | E | 11000 | 20 | 15 | 2 | 58.59 | 20.82 | 119.27 | 0.06 | 0.09 | 0.20268 | 260.7255 | 15525.474 | 0.75 | 31.8198 | 220000
4440 | 303 | E | 10000 | 21 | 13 | 2 | 58.83 | 20.56 | 129.6 | 0.06 | 0.09 | 0.22346 | 261.7935 | 15331.592 | 0.61905 | 31.8198 | 210000
6097 | 356 | NULL | 19000 | 6.5 | 6.5 | 2 | 2.1 | 0.37 | 1.21 | 0.06 | 0.1 | 0.021408 | 9.345 | 275.909 | 1 | 42.0522 | 123500
4528 | 312 | E | 9000 | 25 | 12.5 | 2 | 95.53 | 32.72 | 229.12 | 0.06 | 0.09 | 0.31669 | 425.1085 | 24399.304 | 0.5 | 31.8198 | 225000
6098 | 356 | NULL | 20000 | 6.5 | 6.5 | 2 | 2.32 | 0.42 | 1.32 | 0.06 | 0.1 | 0.021408 | 10.324 | 313.194 | 1 | 42.0522 | 130000
6314 | 362 | E | 28000 | 6 | 4.5 | 2 | 6.45 | 2.68 | 6.04 | 0.2 | 0.2 | 0.018241 | 28.7025 | 1998.476 | 0.75 | 31.6228 | 168000
6315 | 362 | E | 29000 | 6 | 4.5 | 2 | 6.96 | 3.04 | 6.6 | 0.2 | 0.2 | 0.018241 | 30.972 | 2266.928 | 0.75 | 31.6228 | 174000
6316 | 362 | E | 30000 | 6 | 4.5 | 2 | 7.46 | 3.34 | 7.02 | 0.2 | 0.2 | 0.018241 | 33.197 | 2490.638 | 0.75 | 31.6228 | 180000
6317 | 362 | E | 31000 | 6 | 4.5 | 2 | 7.97 | 3.69 | 7.49 | 0.2 | 0.2 | 0.018241 | 35.4665 | 2751.633 | 0.75 | 31.6228 | 186000
6324 | 362 | E | 38000 | 6 | 4.5 | 2 | 11.7 | 6.79 | 11.26 | 0.2 | 0.2 | 0.018241 | 52.065 | 5063.303 | 0.75 | 31.6228 | 228000
5288 | 333 | E | 43000 | 4 | 4 | 3 | 4.53 | 2.41 | 3.54 | 0.37 | 0.3 | 0.0081073 | 20.1585 | 1797.137 | 1 | 31.4026 | 172000
5744 | 346 | E | 28000 | 5 | 4.6 | 2 | 3.2 | 1.19 | 2.67 | 0.22 | 0.21 | 0.012668 | 14.24 | 887.383 | 0.92 | 30.9308 | 140000
4855 | 322 | E | 40000 | 4.5 | 4.1 | 2 | 2.87 | 1.14 | 1.8 | 0.12 | 0.14 | 0.010261 | 12.7715 | 850.098 | 0.91111 | 30.8671 | 180000
6869 | 381 | E | 26000 | 7 | 4 | 2 | 7.24 | 2.81 | 6.82 | 0.12 | 0.14 | 0.024829 | 32.218 | 2095.417 | 0.57143 | 30.8671 | 182000
6983 | 385 | E | 21000 | 7 | 5 | 2 | 4.72 | 1.49 | 4.47 | 0.12 | 0.14 | 0.024829 | 21.004 | 1111.093 | 0.71429 | 30.8671 | 147000
6099 | 356 | NULL | 21000 | 6.5 | 6.5 | 2 | 2.56 | 0.47 | 1.43 | 0.06 | 0.1 | 0.021408 | 11.392 | 350.479 | 1 | 42.0522 | 136500
6107 | 357 | NULL | 1000 | 6 | 2 | 2 | 0 | 0.01 | 0 | 0.03 | 0.08 | 0.018241 | 0 | 7.457 | 0.33333 | 60.1802 | 6000
6108 | 357 | NULL | 2000 | 6 | 2 | 2 | 0.01 | 0.01 | 0 | 0.03 | 0.08 | 0.018241 | 0.0445 | 7.457 | 0.33333 | 60.1802 | 12000
5210 | 331 | E | 45000 | 4 | 3.3 | 2 | 3.15 | 1.43 | 2.01 | 0.19 | 0.19 | 0.0081073 | 14.0175 | 1066.351 | 0.825 | 30.8221 | 180000
5663 | 344 | E | 29000 | 5 | 4.3 | 2 | 3.18 | 1.14 | 2.49 | 0.19 | 0.19 | 0.012668 | 14.151 | 850.098 | 0.86 | 30.8221 | 145000
5704 | 345 | E | 29000 | 5 | 4.5 | 2 | 3.17 | 1.17 | 2.54 | 0.19 | 0.19 | 0.012668 | 14.1065 | 872.469 | 0.9 | 30.8221 | 145000
5793 | 347 | E | 36000 | 5 | 4 | 3 | 7.48 | 4.25 | 7.44 | 0.36 | 0.29 | 0.012668 | 33.286 | 3169.225 | 0.8 | 30.6746 | 180000
6318 | 362 | E | 32000 | 6 | 4.5 | 2 | 8.62 | 4.27 | 8.41 | 0.21 | 0.2 | 0.018241 | 38.359 | 3184.139 | 0.75 | 30.1169 | 192000
5289 | 333 | E | 44000 | 4 | 4 | 3 | 4.78 | 2.74 | 3.93 | 0.39 | 0.3 | 0.0081073 | 21.271 | 2043.218 | 1 | 29.7922 | 176000
5242 | 332 | E | 37000 | 4 | 4.5 | 2 | 2.38 | 0.95 | 1.62 | 0.23 | 0.21 | 0.0081073 | 10.591 | 708.415 | 1.125 | 29.586 | 148000
5745 | 346 | E | 29000 | 5 | 4.6 | 2 | 3.46 | 1.4 | 3.05 | 0.23 | 0.21 | 0.012668 | 15.397 | 1043.98 | 0.92 | 29.586 | 145000
6319 | 362 | E | 33000 | 6 | 4.5 | 2 | 9.25 | 5.27 | 10.06 | 0.23 | 0.21 | 0.018241 | 41.1625 | 3929.839 | 0.75 | 29.586 | 198000
328 | 16 | E | 15000 | 10 | 6 | 2 | 8.73 | 2.71 | 11.4 | 0.1 | 0.12 | 0.050671 | 38.8485 | 2020.847 | 0.6 | 29.3939 | 150000
422 | 20 | E | 24000 | 10 | 7 | 2 | 22.04 | 10.62 | 27.88 | 0.1 | 0.12 | 0.050671 | 98.078 | 7919.334 | 0.7 | 29.3939 | 240000
831 | 42 | E | 17000 | 11 | 5.5 | 2 | 15.63 | 6.06 | 22.46 | 0.1 | 0.12 | 0.061312 | 69.5535 | 4518.942 | 0.5 | 29.3939 | 187000
833 | 42 | E | 19000 | 11 | 5.5 | 2 | 19.37 | 8.57 | 28.43 | 0.1 | 0.12 | 0.061312 | 86.1965 | 6390.649 | 0.5 | 29.3939 | 209000
936 | 47 | E | 20000 | 11 | 7 | 2 | 21.52 | 10.69 | 33.7 | 0.1 | 0.12 | 0.061312 | 95.764 | 7971.533 | 0.63636 | 29.3939 | 220000
6109 | 357 | NULL | 3000 | 6 | 2 | 2 | 0.03 | 0.01 | 0.01 | 0.03 | 0.08 | 0.018241 | 0.1335 | 7.457 | 0.33333 | 60.1802 | 18000
4978 | 325 | E | 40000 | 4.75 | 4.5 | 2 | 3.16 | 1.23 | 1.94 | 0.1 | 0.12 | 0.011433 | 14.062 | 917.211 | 0.94737 | 29.3939 | 190000
5051 | 327 | E | 39000 | 4.75 | 4.75 | 2 | 3 | 1.13 | 1.83 | 0.1 | 0.12 | 0.011433 | 13.35 | 842.641 | 1 | 29.3939 | 185250
5165 | 330 | E | 39000 | 4.7 | 4.2 | 2 | 3.05 | 1.11 | 1.79 | 0.1 | 0.12 | 0.011193 | 13.5725 | 827.727 | 0.89362 | 29.3939 | 183300
6110 | 357 | NULL | 4000 | 6 | 2 | 2 | 0.05 | 0.01 | 0.02 | 0.03 | 0.08 | 0.018241 | 0.2225 | 7.457 | 0.33333 | 60.1802 | 24000
6111 | 357 | NULL | 5000 | 6 | 2 | 2 | 0.08 | 0.01 | 0.03 | 0.03 | 0.08 | 0.018241 | 0.356 | 7.457 | 0.33333 | 60.1802 | 30000
6112 | 357 | NULL | 6000 | 6 | 2 | 2 | 0.12 | 0.01 | 0.04 | 0.03 | 0.08 | 0.018241 | 0.534 | 7.457 | 0.33333 | 60.1802 | 36000
6113 | 357 | NULL | 7000 | 6 | 2 | 2 | 0.17 | 0.01 | 0.05 | 0.03 | 0.08 | 0.018241 | 0.7565 | 7.457 | 0.33333 | 60.1802 | 42000
6114 | 357 | NULL | 8000 | 6 | 2 | 2 | 0.22 | 0.01 | 0.07 | 0.03 | 0.08 | 0.018241 | 0.979 | 7.457 | 0.33333 | 60.1802 | 48000
6115 | 357 | NULL | 9000 | 6 | 2 | 2 | 0.27 | 0.01 | 0.09 | 0.03 | 0.08 | 0.018241 | 1.2015 | 7.457 | 0.33333 | 60.1802 | 54000
6116 | 357 | NULL | 10000 | 6 | 2 | 2 | 0.34 | 0.02 | 0.11 | 0.03 | 0.08 | 0.018241 | 1.513 | 14.914 | 0.33333 | 60.1802 | 60000
6117 | 357 | NULL | 11000 | 6 | 2 | 2 | 0.41 | 0.02 | 0.13 | 0.03 | 0.08 | 0.018241 | 1.8245 | 14.914 | 0.33333 | 60.1802 | 66000
6118 | 357 | NULL | 12000 | 6 | 2 | 2 | 0.49 | 0.03 | 0.16 | 0.03 | 0.08 | 0.018241 | 2.1805 | 22.371 | 0.33333 | 60.1802 | 72000
6119 | 357 | NULL | 13000 | 6 | 2 | 2 | 0.58 | 0.04 | 0.19 | 0.03 | 0.08 | 0.018241 | 2.581 | 29.828 | 0.33333 | 60.1802 | 78000
6120 | 357 | NULL | 13999 | 6 | 2 | 2 | 0.67 | 0.05 | 0.22 | 0.03 | 0.08 | 0.018241 | 2.9815 | 37.285 | 0.33333 | 60.1802 | 83994
6121 | 357 | NULL | 15000 | 6 | 2 | 2 | 0.77 | 0.06 | 0.25 | 0.03 | 0.08 | 0.018241 | 3.4265 | 44.742 | 0.33333 | 60.1802 | 90000
6122 | 357 | NULL | 16000 | 6 | 2 | 2 | 0.88 | 0.07 | 0.29 | 0.03 | 0.08 | 0.018241 | 3.916 | 52.199 | 0.33333 | 60.1802 | 96000
6123 | 357 | NULL | 17000 | 6 | 2 | 2 | 1 | 0.09 | 0.33 | 0.03 | 0.08 | 0.018241 | 4.45 | 67.113 | 0.33333 | 60.1802 | 102000
6124 | 357 | NULL | 18000 | 6 | 2 | 2 | 1.13 | 0.1 | 0.37 | 0.03 | 0.08 | 0.018241 | 5.0285 | 74.57 | 0.33333 | 60.1802 | 108000
6125 | 357 | NULL | 19000 | 6 | 2 | 2 | 1.26 | 0.12 | 0.41 | 0.03 | 0.08 | 0.018241 | 5.607 | 89.484 | 0.33333 | 60.1802 | 114000
6126 | 357 | NULL | 20000 | 6 | 2 | 2 | 1.4 | 0.14 | 0.45 | 0.03 | 0.09 | 0.018241 | 6.23 | 104.398 | 0.33333 | 71.8096 | 120000
6127 | 357 | NULL | 21000 | 6 | 2 | 2 | 1.56 | 0.17 | 0.5 | 0.03 | 0.09 | 0.018241 | 6.942 | 126.769 | 0.33333 | 71.8096 | 126000
6128 | 357 | NULL | 22000 | 6 | 2 | 2 | 1.72 | 0.19 | 0.55 | 0.03 | 0.09 | 0.018241 | 7.654 | 141.683 | 0.33333 | 71.8096 | 132000
6129 | 357 | NULL | 23000 | 6 | 2 | 2 | 1.89 | 0.22 | 0.61 | 0.03 | 0.09 | 0.018241 | 8.4105 | 164.054 | 0.33333 | 71.8096 | 138000
6145 | 358 | NULL | 1000 | 6 | 3 | 2 | 0 | 0.01 | 0 | 0.04 | 0.1 | 0.018241 | 0 | 7.457 | 0.5 | 63.0783 | 6000
6146 | 358 | NULL | 2000 | 6 | 3 | 2 | 0.02 | 0.01 | 0.01 | 0.04 | 0.1 | 0.018241 | 0.089 | 7.457 | 0.5 | 63.0783 | 12000
6147 | 358 | NULL | 3000 | 6 | 3 | 2 | 0.04 | 0.01 | 0.02 | 0.04 | 0.1 | 0.018241 | 0.178 | 7.457 | 0.5 | 63.0783 | 18000
6148 | 358 | NULL | 4000 | 6 | 3 | 2 | 0.07 | 0.01 | 0.03 | 0.04 | 0.1 | 0.018241 | 0.3115 | 7.457 | 0.5 | 63.0783 | 24000
6149 | 358 | NULL | 5000 | 6 | 3 | 2 | 0.1 | 0.01 | 0.04 | 0.04 | 0.1 | 0.018241 | 0.445 | 7.457 | 0.5 | 63.0783 | 30000
6150 | 358 | NULL | 6000 | 6 | 3 | 2 | 0.15 | 0.01 | 0.06 | 0.04 | 0.1 | 0.018241 | 0.6675 | 7.457 | 0.5 | 63.0783 | 36000
6151 | 358 | NULL | 7000 | 6 | 3 | 2 | 0.2 | 0.01 | 0.08 | 0.04 | 0.1 | 0.018241 | 0.89 | 7.457 | 0.5 | 63.0783 | 42000
5870 | 349 | F | 28000 | 5 | 5 | 2 | 1.38 | 0.28 | 0.64 | 0.05 | 0.09 | 0.012668 | 6.141 | 208.796 | 1 | 43.0858 | 140000
5871 | 349 | F | 29000 | 5 | 5 | 2 | 1.48 | 0.31 | 0.68 | 0.05 | 0.09 | 0.012668 | 6.586 | 231.167 | 1 | 43.0858 | 145000
5872 | 349 | F | 30000 | 5 | 5 | 2 | 1.58 | 0.34 | 0.73 | 0.05 | 0.09 | 0.012668 | 7.031 | 253.538 | 1 | 43.0858 | 150000
5873 | 349 | F | 31000 | 5 | 5 | 2 | 1.68 | 0.38 | 0.77 | 0.05 | 0.09 | 0.012668 | 7.476 | 283.366 | 1 | 43.0858 | 155000
5874 | 349 | F | 32000 | 5 | 5 | 2 | 1.79 | 0.41 | 0.81 | 0.05 | 0.09 | 0.012668 | 7.9655 | 305.737 | 1 | 43.0858 | 160000
5875 | 349 | F | 33000 | 5 | 5 | 2 | 1.91 | 0.45 | 0.86 | 0.05 | 0.09 | 0.012668 | 8.4995 | 335.565 | 1 | 43.0858 | 165000
5876 | 349 | F | 34000 | 5 | 5 | 2 | 2.03 | 0.49 | 0.91 | 0.05 | 0.09 | 0.012668 | 9.0335 | 365.393 | 1 | 43.0858 | 170000
5877 | 349 | F | 35000 | 5 | 5 | 2 | 2.14 | 0.53 | 0.96 | 0.05 | 0.09 | 0.012668 | 9.523 | 395.221 | 1 | 43.0858 | 175000
5878 | 349 | F | 36000 | 5 | 5 | 2 | 2.27 | 0.58 | 1.01 | 0.05 | 0.09 | 0.012668 | 10.1015 | 432.506 | 1 | 43.0858 | 180000
5879 | 349 | F | 37000 | 5 | 5 | 2 | 2.4 | 0.63 | 1.07 | 0.05 | 0.09 | 0.012668 | 10.68 | 469.791 | 1 | 43.0858 | 185000
5880 | 349 | F | 38000 | 5 | 5 | 2 | 2.53 | 0.7 | 1.16 | 0.05 | 0.09 | 0.012668 | 11.2585 | 521.99 | 1 | 43.0858 | 190000
6152 | 358 | NULL | 8000 | 6 | 3 | 2 | 0.26 | 0.01 | 0.1 | 0.04 | 0.1 | 0.018241 | 1.157 | 7.457 | 0.5 | 63.0783 | 48000
6153 | 358 | NULL | 9000 | 6 | 3 | 2 | 0.34 | 0.02 | 0.13 | 0.04 | 0.1 | 0.018241 | 1.513 | 14.914 | 0.5 | 63.0783 | 54000
6154 | 358 | NULL | 10000 | 6 | 3 | 2 | 0.41 | 0.03 | 0.16 | 0.04 | 0.1 | 0.018241 | 1.8245 | 22.371 | 0.5 | 63.0783 | 60000
6155 | 358 | NULL | 11000 | 6 | 3 | 2 | 0.5 | 0.04 | 0.2 | 0.04 | 0.1 | 0.018241 | 2.225 | 29.828 | 0.5 | 63.0783 | 66000
6156 | 358 | NULL | 12000 | 6 | 3 | 2 | 0.6 | 0.05 | 0.24 | 0.04 | 0.1 | 0.018241 | 2.67 | 37.285 | 0.5 | 63.0783 | 72000
6157 | 358 | NULL | 13000 | 6 | 3 | 2 | 0.7 | 0.06 | 0.28 | 0.04 | 0.1 | 0.018241 | 3.115 | 44.742 | 0.5 | 63.0783 | 78000
6158 | 358 | NULL | 13999 | 6 | 3 | 2 | 0.82 | 0.07 | 0.32 | 0.04 | 0.1 | 0.018241 | 3.649 | 52.199 | 0.5 | 63.0783 | 83994
6159 | 358 | NULL | 15000 | 6 | 3 | 2 | 0.94 | 0.09 | 0.37 | 0.04 | 0.1 | 0.018241 | 4.183 | 67.113 | 0.5 | 63.0783 | 90000
6160 | 358 | NULL | 16000 | 6 | 3 | 2 | 1.07 | 0.11 | 0.43 | 0.04 | 0.1 | 0.018241 | 4.7615 | 82.027 | 0.5 | 63.0783 | 96000
6161 | 358 | NULL | 17000 | 6 | 3 | 2 | 1.21 | 0.13 | 0.49 | 0.04 | 0.1 | 0.018241 | 5.3845 | 96.941 | 0.5 | 63.0783 | 102000
6162 | 358 | NULL | 18000 | 6 | 3 | 2 | 1.36 | 0.16 | 0.54 | 0.04 | 0.1 | 0.018241 | 6.052 | 119.312 | 0.5 | 63.0783 | 108000
6163 | 358 | NULL | 19000 | 6 | 3 | 2 | 1.52 | 0.18 | 0.6 | 0.04 | 0.1 | 0.018241 | 6.764 | 134.226 | 0.5 | 63.0783 | 114000
6164 | 358 | NULL | 20000 | 6 | 3 | 2 | 1.68 | 0.21 | 0.66 | 0.04 | 0.1 | 0.018241 | 7.476 | 156.597 | 0.5 | 63.0783 | 120000
6165 | 358 | NULL | 21000 | 6 | 3 | 2 | 1.86 | 0.24 | 0.73 | 0.04 | 0.1 | 0.018241 | 8.277 | 178.968 | 0.5 | 63.0783 | 126000
6166 | 358 | NULL | 22000 | 6 | 3 | 2 | 2.05 | 0.28 | 0.8 | 0.04 | 0.1 | 0.018241 | 9.1225 | 208.796 | 0.5 | 63.0783 | 132000
6167 | 358 | NULL | 23000 | 6 | 3 | 2 | 2.24 | 0.32 | 0.87 | 0.04 | 0.1 | 0.018241 | 9.968 | 238.624 | 0.5 | 63.0783 | 138000
6183 | 359 | F | 1000 | 6 | 3 | 2 | 0 | 0.01 | 0 | 0.04 | 0.1 | 0.018241 | 0 | 7.457 | 0.5 | 63.0783 | 6000
6184 | 359 | F | 2000 | 6 | 3 | 2 | 0.02 | 0.01 | 0.01 | 0.04 | 0.1 | 0.018241 | 0.089 | 7.457 | 0.5 | 63.0783 | 12000
6185 | 359 | F | 3000 | 6 | 3 | 2 | 0.04 | 0.01 | 0.02 | 0.04 | 0.1 | 0.018241 | 0.178 | 7.457 | 0.5 | 63.0783 | 18000
6186 | 359 | F | 4000 | 6 | 3 | 2 | 0.06 | 0.01 | 0.03 | 0.04 | 0.1 | 0.018241 | 0.267 | 7.457 | 0.5 | 63.0783 | 24000
6187 | 359 | F | 5000 | 6 | 3 | 2 | 0.1 | 0.01 | 0.04 | 0.04 | 0.1 | 0.018241 | 0.445 | 7.457 | 0.5 | 63.0783 | 30000
6188 | 359 | F | 6000 | 6 | 3 | 2 | 0.14 | 0.01 | 0.06 | 0.04 | 0.1 | 0.018241 | 0.623 | 7.457 | 0.5 | 63.0783 | 36000
5903 | 350 | NULL | 23000 | 6.3 | 4 | 2 | 3.32 | 0.72 | 1.97 | 0.08 | 0.13 | 0.020111 | 14.774 | 536.904 | 0.63492 | 46.7482 | 144900
5904 | 350 | NULL | 24000 | 6.3 | 4 | 2 | 3.64 | 0.89 | 2.33 | 0.08 | 0.13 | 0.020111 | 16.198 | 663.673 | 0.63492 | 46.7482 | 151200
5905 | 350 | NULL | 25000 | 6.3 | 4 | 2 | 3.98 | 1.09 | 2.75 | 0.09 | 0.13 | 0.020111 | 17.711 | 812.813 | 0.63492 | 41.554 | 157500
5906 | 350 | NULL | 26000 | 6.3 | 4 | 2 | 4.34 | 1.33 | 3.22 | 0.1 | 0.13 | 0.020111 | 19.313 | 991.781 | 0.63492 | 37.3986 | 163800
5907 | 350 | NULL | 26999 | 6.3 | 4 | 2 | 4.72 | 1.62 | 3.78 | 0.11 | 0.13 | 0.020111 | 21.004 | 1208.034 | 0.63492 | 33.9987 | 170093.7
5908 | 350 | NULL | 28000 | 6.3 | 4 | 2 | 5.12 | 1.98 | 4.46 | 0.12 | 0.13 | 0.020111 | 22.784 | 1476.486 | 0.63492 | 31.1655 | 176400
5909 | 350 | NULL | 29000 | 6.3 | 4 | 2 | 5.56 | 2.51 | 5.45 | 0.13 | 0.14 | 0.020111 | 24.742 | 1871.707 | 0.63492 | 32.1506 | 182700
5910 | 350 | NULL | 30000 | 6.3 | 4 | 2 | 6.05 | 3.35 | 7.04 | 0.16 | 0.14 | 0.020111 | 26.9225 | 2498.095 | 0.63492 | 26.1223 | 189000
5911 | 350 | NULL | 31000 | 6.3 | 4 | 2 | 6.56 | 4.52 | 9.18 | 0.2 | 0.14 | 0.020111 | 29.192 | 3370.564 | 0.63492 | 20.8979 | 195300
5912 | 350 | NULL | 32000 | 6.3 | 4 | 2 | 7.05 | 5.28 | 10.39 | 0.21 | 0.14 | 0.020111 | 31.3725 | 3937.296 | 0.63492 | 19.9027 | 201600
5913 | 350 | NULL | 33000 | 6.3 | 4 | 2 | 7.6 | 6.76 | 12.9 | 0.25 | 0.14 | 0.020111 | 33.82 | 5040.932 | 0.63492 | 16.7183 | 207900
5914 | 350 | NULL | 34000 | 6.3 | 4 | 2 | 7.92 | 6.14 | 11.37 | 0.2 | 0.14 | 0.020111 | 35.244 | 4578.598 | 0.63492 | 20.8979 | 214200
5915 | 350 | NULL | 35000 | 6.3 | 4 | 2 | 8.55 | 8.29 | 14.93 | 0.25 | 0.14 | 0.020111 | 38.0475 | 6181.853 | 0.63492 | 16.7183 | 220500
5916 | 350 | NULL | 37000 | 6.3 | 4 | 2 | 9.33 | 8.32 | 14.18 | 0.21 | 0.14 | 0.020111 | 41.5185 | 6204.224 | 0.63492 | 19.9027 | 233100
6189 | 359 | F | 7000 | 6 | 3 | 2 | 0.19 | 0.01 | 0.08 | 0.04 | 0.1 | 0.018241 | 0.8455 | 7.457 | 0.5 | 63.0783 | 42000
6190 | 359 | F | 8000 | 6 | 3 | 2 | 0.25 | 0.01 | 0.11 | 0.04 | 0.1 | 0.018241 | 1.1125 | 7.457 | 0.5 | 63.0783 | 48000
6191 | 359 | F | 9000 | 6 | 3 | 2 | 0.32 | 0.02 | 0.14 | 0.04 | 0.1 | 0.018241 | 1.424 | 14.914 | 0.5 | 63.0783 | 54000
6192 | 359 | F | 10000 | 6 | 3 | 2 | 0.4 | 0.03 | 0.17 | 0.04 | 0.1 | 0.018241 | 1.78 | 22.371 | 0.5 | 63.0783 | 60000
6193 | 359 | F | 11000 | 6 | 3 | 2 | 0.48 | 0.04 | 0.21 | 0.04 | 0.1 | 0.018241 | 2.136 | 29.828 | 0.5 | 63.0783 | 66000
6194 | 359 | F | 12000 | 6 | 3 | 2 | 0.57 | 0.05 | 0.25 | 0.04 | 0.1 | 0.018241 | 2.5365 | 37.285 | 0.5 | 63.0783 | 72000
6195 | 359 | F | 13000 | 6 | 3 | 2 | 0.67 | 0.06 | 0.29 | 0.04 | 0.1 | 0.018241 | 2.9815 | 44.742 | 0.5 | 63.0783 | 78000
6196 | 359 | F | 13999 | 6 | 3 | 2 | 0.78 | 0.08 | 0.34 | 0.04 | 0.1 | 0.018241 | 3.471 | 59.656 | 0.5 | 63.0783 | 83994
6197 | 359 | F | 15000 | 6 | 3 | 2 | 0.89 | 0.09 | 0.39 | 0.04 | 0.1 | 0.018241 | 3.9605 | 67.113 | 0.5 | 63.0783 | 90000
6198 | 359 | F | 16000 | 6 | 3 | 2 | 1.02 | 0.11 | 0.44 | 0.04 | 0.1 | 0.018241 | 4.539 | 82.027 | 0.5 | 63.0783 | 96000
6199 | 359 | F | 17000 | 6 | 3 | 2 | 1.15 | 0.13 | 0.5 | 0.04 | 0.1 | 0.018241 | 5.1175 | 96.941 | 0.5 | 63.0783 | 102000
6200 | 359 | F | 18000 | 6 | 3 | 2 | 1.29 | 0.16 | 0.55 | 0.04 | 0.1 | 0.018241 | 5.7405 | 119.312 | 0.5 | 63.0783 | 108000
6201 | 359 | F | 19000 | 6 | 3 | 2 | 1.44 | 0.19 | 0.61 | 0.04 | 0.1 | 0.018241 | 6.408 | 141.683 | 0.5 | 63.0783 | 114000
6202 | 359 | F | 20000 | 6 | 3 | 2 | 1.6 | 0.21 | 0.68 | 0.04 | 0.1 | 0.018241 | 7.12 | 156.597 | 0.5 | 63.0783 | 120000
6203 | 359 | F | 21000 | 6 | 3 | 2 | 1.76 | 0.25 | 0.74 | 0.04 | 0.1 | 0.018241 | 7.832 | 186.425 | 0.5 | 63.0783 | 126000
6204 | 359 | F | 22000 | 6 | 3 | 2 | 1.94 | 0.28 | 0.81 | 0.04 | 0.1 | 0.018241 | 8.633 | 208.796 | 0.5 | 63.0783 | 132000
6205 | 359 | F | 23000 | 6 | 3 | 2 | 2.12 | 0.32 | 0.88 | 0.04 | 0.1 | 0.018241 | 9.434 | 238.624 | 0.5 | 63.0783 | 138000
6220 | 360 | NULL | 1000 | 6 | 4 | 2 | 0 | 0.01 | 0 | 0.06 | 0.12 | 0.018241 | 0 | 7.457 | 0.66667 | 55.2791 | 6000
6221 | 360 | NULL | 2000 | 6 | 4 | 2 | 0.02 | 0.01 | 0.01 | 0.06 | 0.12 | 0.018241 | 0.089 | 7.457 | 0.66667 | 55.2791 | 12000
6222 | 360 | NULL | 3000 | 6 | 4 | 2 | 0.04 | 0.01 | 0.02 | 0.05 | 0.12 | 0.018241 | 0.178 | 7.457 | 0.66667 | 66.3349 | 18000
5937 | 351 | NULL | 22000 | 6.5 | 2.9 | 2 | 2.61 | 0.34 | 0.96 | 0.03 | 0.09 | 0.021408 | 11.6145 | 253.538 | 0.44615 | 71.8096 | 143000
5938 | 351 | NULL | 23000 | 6.5 | 2.9 | 2 | 2.87 | 0.38 | 1.05 | 0.03 | 0.1 | 0.021408 | 12.7715 | 283.366 | 0.44615 | 84.1044 | 149500
5939 | 351 | NULL | 24000 | 6.5 | 2.9 | 2 | 3.14 | 0.44 | 1.15 | 0.03 | 0.1 | 0.021408 | 13.973 | 328.108 | 0.44615 | 84.1044 | 156000
5940 | 351 | NULL | 25000 | 6.5 | 2.9 | 2 | 3.44 | 0.5 | 1.26 | 0.03 | 0.1 | 0.021408 | 15.308 | 372.85 | 0.44615 | 84.1044 | 162500
5941 | 351 | NULL | 26000 | 6.5 | 2.9 | 2 | 3.75 | 0.59 | 1.42 | 0.04 | 0.1 | 0.021408 | 16.6875 | 439.963 | 0.44615 | 63.0783 | 169000
5942 | 351 | NULL | 26999 | 6.5 | 2.9 | 2 | 4.09 | 0.7 | 1.64 | 0.04 | 0.1 | 0.021408 | 18.2005 | 521.99 | 0.44615 | 63.0783 | 175493.5
5943 | 351 | NULL | 28000 | 6.5 | 2.9 | 2 | 4.42 | 0.88 | 1.97 | 0.04 | 0.1 | 0.021408 | 19.669 | 656.216 | 0.44615 | 63.0783 | 182000
5944 | 351 | NULL | 29000 | 6.5 | 2.9 | 2 | 4.76 | 1.13 | 2.46 | 0.05 | 0.1 | 0.021408 | 21.182 | 842.641 | 0.44615 | 50.4627 | 188500
5945 | 351 | NULL | 30000 | 6.5 | 2.9 | 2 | 5.11 | 1.38 | 2.89 | 0.05 | 0.1 | 0.021408 | 22.7395 | 1029.066 | 0.44615 | 50.4627 | 195000
5946 | 351 | NULL | 31000 | 6.5 | 2.9 | 2 | 5.49 | 1.77 | 3.61 | 0.06 | 0.1 | 0.021408 | 24.4305 | 1319.889 | 0.44615 | 42.0522 | 201500
5947 | 351 | NULL | 32000 | 6.5 | 2.9 | 2 | 5.85 | 2.05 | 4.04 | 0.07 | 0.1 | 0.021408 | 26.0325 | 1528.685 | 0.44615 | 36.0448 | 208000
5948 | 351 | NULL | 33000 | 6.5 | 2.9 | 2 | 6.18 | 2.21 | 4.22 | 0.07 | 0.1 | 0.021408 | 27.501 | 1647.997 | 0.44615 | 36.0448 | 214500
5949 | 351 | NULL | 34000 | 6.5 | 2.9 | 2 | 6.6 | 3.16 | 5.85 | 0.09 | 0.1 | 0.021408 | 29.37 | 2356.412 | 0.44615 | 28.0348 | 221000
5950 | 351 | NULL | 35000 | 6.5 | 2.9 | 2 | 6.94 | 3.29 | 5.92 | 0.08 | 0.1 | 0.021408 | 30.883 | 2453.353 | 0.44615 | 31.5392 | 227500
6223 | 360 | NULL | 4000 | 6 | 4 | 2 | 0.08 | 0.01 | 0.04 | 0.06 | 0.12 | 0.018241 | 0.356 | 7.457 | 0.66667 | 55.2791 | 24000
6224 | 360 | NULL | 5000 | 6 | 4 | 2 | 0.12 | 0.01 | 0.05 | 0.06 | 0.12 | 0.018241 | 0.534 | 7.457 | 0.66667 | 55.2791 | 30000
6225 | 360 | NULL | 6000 | 6 | 4 | 2 | 0.17 | 0.01 | 0.08 | 0.06 | 0.12 | 0.018241 | 0.7565 | 7.457 | 0.66667 | 55.2791 | 36000
6226 | 360 | NULL | 7000 | 6 | 4 | 2 | 0.24 | 0.01 | 0.11 | 0.06 | 0.12 | 0.018241 | 1.068 | 7.457 | 0.66667 | 55.2791 | 42000
6227 | 360 | NULL | 8000 | 6 | 4 | 2 | 0.31 | 0.02 | 0.14 | 0.06 | 0.12 | 0.018241 | 1.3795 | 14.914 | 0.66667 | 55.2791 | 48000
6228 | 360 | NULL | 9000 | 6 | 4 | 2 | 0.39 | 0.03 | 0.18 | 0.06 | 0.12 | 0.018241 | 1.7355 | 22.371 | 0.66667 | 55.2791 | 54000
6229 | 360 | NULL | 10000 | 6 | 4 | 2 | 0.48 | 0.04 | 0.22 | 0.06 | 0.12 | 0.018241 | 2.136 | 29.828 | 0.66667 | 55.2791 | 60000
6230 | 360 | NULL | 11000 | 6 | 4 | 2 | 0.58 | 0.05 | 0.26 | 0.06 | 0.12 | 0.018241 | 2.581 | 37.285 | 0.66667 | 55.2791 | 66000
6231 | 360 | NULL | 12000 | 6 | 4 | 2 | 0.69 | 0.06 | 0.32 | 0.06 | 0.12 | 0.018241 | 3.0705 | 44.742 | 0.66667 | 55.2791 | 72000
6232 | 360 | NULL | 13000 | 6 | 4 | 2 | 0.82 | 0.08 | 0.37 | 0.06 | 0.12 | 0.018241 | 3.649 | 59.656 | 0.66667 | 55.2791 | 78000
6233 | 360 | NULL | 13999 | 6 | 4 | 2 | 0.95 | 0.1 | 0.43 | 0.06 | 0.12 | 0.018241 | 4.2275 | 74.57 | 0.66667 | 55.2791 | 83994
6234 | 360 | NULL | 15000 | 6 | 4 | 2 | 1.09 | 0.12 | 0.49 | 0.06 | 0.12 | 0.018241 | 4.8505 | 89.484 | 0.66667 | 55.2791 | 90000
6235 | 360 | NULL | 16000 | 6 | 4 | 2 | 1.24 | 0.14 | 0.55 | 0.05 | 0.12 | 0.018241 | 5.518 | 104.398 | 0.66667 | 66.3349 | 96000
6236 | 360 | NULL | 17000 | 6 | 4 | 2 | 1.4 | 0.17 | 0.62 | 0.05 | 0.12 | 0.018241 | 6.23 | 126.769 | 0.66667 | 66.3349 | 102000
6237 | 360 | NULL | 18000 | 6 | 4 | 2 | 1.57 | 0.2 | 0.69 | 0.05 | 0.12 | 0.018241 | 6.9865 | 149.14 | 0.66667 | 66.3349 | 108000
6238 | 360 | NULL | 19000 | 6 | 4 | 2 | 1.75 | 0.23 | 0.76 | 0.05 | 0.12 | 0.018241 | 7.7875 | 171.511 | 0.66667 | 66.3349 | 114000
6239 | 360 | NULL | 20000 | 6 | 4 | 2 | 1.94 | 0.26 | 0.83 | 0.05 | 0.12 | 0.018241 | 8.633 | 193.882 | 0.66667 | 66.3349 | 120000
6240 | 360 | NULL | 21000 | 6 | 4 | 2 | 2.13 | 0.3 | 0.91 | 0.05 | 0.12 | 0.018241 | 9.4785 | 223.71 | 0.66667 | 66.3349 | 126000
6241 | 360 | NULL | 22000 | 6 | 4 | 2 | 2.34 | 0.35 | 0.99 | 0.05 | 0.12 | 0.018241 | 10.413 | 260.995 | 0.66667 | 66.3349 | 132000
6242 | 360 | NULL | 23000 | 6 | 4 | 2 | 2.56 | 0.39 | 1.08 | 0.05 | 0.12 | 0.018241 | 11.392 | 290.823 | 0.66667 | 66.3349 | 138000
5971 | 352 | NULL | 22000 | 6.5 | 3.7 | 2 | 2.75 | 0.4 | 1.13 | 0.04 | 0.1 | 0.021408 | 12.2375 | 298.28 | 0.56923 | 63.0783 | 143000
5972 | 352 | NULL | 23000 | 6.5 | 3.7 | 2 | 3.01 | 0.45 | 1.23 | 0.04 | 0.1 | 0.021408 | 13.3945 | 335.565 | 0.56923 | 63.0783 | 149500
5973 | 352 | NULL | 24000 | 6.5 | 3.7 | 2 | 3.28 | 0.51 | 1.33 | 0.04 | 0.1 | 0.021408 | 14.596 | 380.307 | 0.56923 | 63.0783 | 156000
5974 | 352 | NULL | 25000 | 6.5 | 3.7 | 2 | 3.57 | 0.59 | 1.49 | 0.04 | 0.1 | 0.021408 | 15.8865 | 439.963 | 0.56923 | 63.0783 | 162500
5975 | 352 | NULL | 26000 | 6.5 | 3.7 | 2 | 3.88 | 0.75 | 1.82 | 0.05 | 0.1 | 0.021408 | 17.266 | 559.275 | 0.56923 | 50.4627 | 169000
5976 | 352 | NULL | 26999 | 6.5 | 3.7 | 2 | 4.22 | 0.96 | 2.24 | 0.05 | 0.1 | 0.021408 | 18.779 | 715.872 | 0.56923 | 50.4627 | 175493.5
5977 | 352 | NULL | 28000 | 6.5 | 3.7 | 2 | 4.57 | 1.3 | 2.92 | 0.06 | 0.1 | 0.021408 | 20.3365 | 969.41 | 0.56923 | 42.0522 | 182000
5978 | 352 | NULL | 29000 | 6.5 | 3.7 | 2 | 4.94 | 1.74 | 3.78 | 0.08 | 0.1 | 0.021408 | 21.983 | 1297.518 | 0.56923 | 31.5392 | 188500
5979 | 352 | NULL | 30000 | 6.5 | 3.7 | 2 | 5.32 | 2.14 | 4.49 | 0.08 | 0.1 | 0.021408 | 23.674 | 1595.798 | 0.56923 | 31.5392 | 195000
5980 | 352 | NULL | 31000 | 6.5 | 3.7 | 2 | 5.75 | 2.89 | 5.88 | 0.1 | 0.11 | 0.021408 | 25.5875 | 2155.073 | 0.56923 | 29.1091 | 201500
5981 | 352 | NULL | 32000 | 6.5 | 3.7 | 2 | 6.13 | 3.16 | 6.23 | 0.1 | 0.11 | 0.021408 | 27.2785 | 2356.412 | 0.56923 | 29.1091 | 208000
5982 | 352 | NULL | 33000 | 6.5 | 3.7 | 2 | 6.5 | 3.36 | 6.42 | 0.1 | 0.1 | 0.021408 | 28.925 | 2505.552 | 0.56923 | 25.2313 | 214500
5983 | 352 | NULL | 34000 | 6.5 | 3.7 | 2 | 7.06 | 5.33 | 9.89 | 0.15 | 0.11 | 0.021408 | 31.417 | 3974.581 | 0.56923 | 19.4061 | 221000
6256 | 361 | NULL | 5000 | 6 | 4.3 | 2 | 0.18 | 0.01 | 0.09 | 0.1 | 0.17 | 0.018241 | 0.801 | 7.457 | 0.71667 | 55.926 | 30000
6257 | 361 | NULL | 6000 | 6 | 4.3 | 2 | 0.26 | 0.01 | 0.14 | 0.1 | 0.17 | 0.018241 | 1.157 | 7.457 | 0.71667 | 55.926 | 36000
6258 | 361 | NULL | 7000 | 6 | 4.3 | 2 | 0.35 | 0.02 | 0.18 | 0.1 | 0.17 | 0.018241 | 1.5575 | 14.914 | 0.71667 | 55.926 | 42000
6259 | 361 | NULL | 8000 | 6 | 4.3 | 2 | 0.46 | 0.03 | 0.24 | 0.1 | 0.17 | 0.018241 | 2.047 | 22.371 | 0.71667 | 55.926 | 48000
6260 | 361 | NULL | 9000 | 6 | 4.3 | 2 | 0.58 | 0.04 | 0.31 | 0.1 | 0.17 | 0.018241 | 2.581 | 29.828 | 0.71667 | 55.926 | 54000
6261 | 361 | NULL | 10000 | 6 | 4.3 | 2 | 0.71 | 0.06 | 0.37 | 0.09 | 0.17 | 0.018241 | 3.1595 | 44.742 | 0.71667 | 62.14 | 60000
6262 | 361 | NULL | 11000 | 6 | 4.3 | 2 | 0.86 | 0.08 | 0.45 | 0.09 | 0.17 | 0.018241 | 3.827 | 59.656 | 0.71667 | 62.14 | 66000
6263 | 361 | NULL | 12000 | 6 | 4.3 | 2 | 1.03 | 0.1 | 0.52 | 0.09 | 0.17 | 0.018241 | 4.5835 | 74.57 | 0.71667 | 62.14 | 72000
6264 | 361 | NULL | 13000 | 6 | 4.3 | 2 | 1.21 | 0.12 | 0.61 | 0.09 | 0.17 | 0.018241 | 5.3845 | 89.484 | 0.71667 | 62.14 | 78000
6265 | 361 | NULL | 14000 | 6 | 4.3 | 2 | 1.4 | 0.16 | 0.7 | 0.09 | 0.17 | 0.018241 | 6.23 | 119.312 | 0.71667 | 62.14 | 84000
6266 | 361 | NULL | 15000 | 6 | 4.3 | 2 | 1.61 | 0.19 | 0.8 | 0.09 | 0.17 | 0.018241 | 7.1645 | 141.683 | 0.71667 | 62.14 | 90000
6267 | 361 | NULL | 16000 | 6 | 4.3 | 2 | 1.84 | 0.25 | 0.98 | 0.1 | 0.17 | 0.018241 | 8.188 | 186.425 | 0.71667 | 55.926 | 96000
6268 | 361 | NULL | 17000 | 6 | 4.3 | 2 | 2.1 | 0.33 | 1.21 | 0.11 | 0.18 | 0.018241 | 9.345 | 246.081 | 0.71667 | 55.3932 | 102000
6269 | 361 | NULL | 18000 | 6 | 4.3 | 2 | 2.38 | 0.42 | 1.47 | 0.12 | 0.18 | 0.018241 | 10.591 | 313.194 | 0.71667 | 50.7771 | 108000
6270 | 361 | NULL | 19000 | 6 | 4.3 | 2 | 2.67 | 0.54 | 1.77 | 0.12 | 0.18 | 0.018241 | 11.8815 | 402.678 | 0.71667 | 50.7771 | 114000
6271 | 361 | NULL | 20000 | 6 | 4.3 | 2 | 2.98 | 0.67 | 2.11 | 0.13 | 0.18 | 0.018241 | 13.261 | 499.619 | 0.71667 | 46.8711 | 120000
6272 | 361 | NULL | 21000 | 6 | 4.3 | 2 | 3.32 | 0.83 | 2.49 | 0.14 | 0.18 | 0.018241 | 14.774 | 618.931 | 0.71667 | 43.5232 | 126000
6273 | 361 | NULL | 22000 | 6 | 4.3 | 2 | 3.68 | 1.02 | 2.93 | 0.15 | 0.18 | 0.018241 | 16.376 | 760.614 | 0.71667 | 40.6217 | 132000
6274 | 361 | NULL | 23000 | 6 | 4.3 | 2 | 4.05 | 1.25 | 3.41 | 0.16 | 0.19 | 0.018241 | 18.0225 | 932.125 | 0.71667 | 41.3 | 138000
6298 | 362 | E | 12000 | 6 | 4.5 | 2 | 1.07 | 0.1 | 0.54 | 0.09 | 0.18 | 0.018241 | 4.7615 | 74.57 | 0.75 | 60 | 72000
6299 | 362 | E | 13000 | 6 | 4.5 | 2 | 1.25 | 0.13 | 0.63 | 0.09 | 0.18 | 0.018241 | 5.5625 | 96.941 | 0.75 | 60 | 78000
6005 | 353 | NULL | 22000 | 6.5 | 5 | 2 | 2.8 | 0.48 | 1.38 | 0.05 | 0.1 | 0.021408 | 12.46 | 357.936 | 0.76923 | 50.4627 | 143000
6006 | 353 | NULL | 23000 | 6.5 | 5 | 2 | 3.06 | 0.54 | 1.49 | 0.05 | 0.1 | 0.021408 | 13.617 | 402.678 | 0.76923 | 50.4627 | 149500
6007 | 353 | NULL | 24000 | 6.5 | 5 | 2 | 3.33 | 0.61 | 1.6 | 0.05 | 0.1 | 0.021408 | 14.8185 | 454.877 | 0.76923 | 50.4627 | 156000
6008 | 353 | NULL | 25000 | 6.5 | 5 | 2 | 3.63 | 0.81 | 2.04 | 0.06 | 0.1 | 0.021408 | 16.1535 | 604.017 | 0.76923 | 42.0522 | 162500
6009 | 353 | NULL | 26000 | 6.5 | 5 | 2 | 3.97 | 1.12 | 2.73 | 0.07 | 0.1 | 0.021408 | 17.6665 | 835.184 | 0.76923 | 36.0448 | 169000
6010 | 353 | NULL | 26999 | 6.5 | 5 | 2 | 4.35 | 1.69 | 3.95 | 0.09 | 0.1 | 0.021408 | 19.3575 | 1260.233 | 0.76923 | 28.0348 | 175493.5
6011 | 353 | NULL | 28000 | 6.5 | 5 | 2 | 4.73 | 2.26 | 5.09 | 0.11 | 0.11 | 0.021408 | 21.0485 | 1685.282 | 0.76923 | 26.4628 | 182000
6012 | 353 | NULL | 29000 | 6.5 | 5 | 2 | 5.13 | 2.83 | 6.16 | 0.12 | 0.11 | 0.021408 | 22.8285 | 2110.331 | 0.76923 | 24.2576 | 188500
6013 | 353 | NULL | 30000 | 6.5 | 5 | 2 | 5.59 | 3.93 | 8.26 | 0.16 | 0.11 | 0.021408 | 24.8755 | 2930.601 | 0.76923 | 18.1932 | 195000
6014 | 353 | NULL | 31000 | 6.5 | 5 | 2 | 5.93 | 3.74 | 7.61 | 0.13 | 0.11 | 0.021408 | 26.3885 | 2788.918 | 0.76923 | 22.3916 | 201500
6015 | 353 | NULL | 32000 | 6.5 | 5 | 2 | 6.54 | 5.93 | 11.67 | 0.19 | 0.11 | 0.021408 | 29.103 | 4422.001 | 0.76923 | 15.3206 | 208000
6016 | 353 | NULL | 33000 | 6.5 | 5 | 2 | 6.96 | 6.3 | 12.02 | 0.19 | 0.11 | 0.021408 | 30.972 | 4697.91 | 0.76923 | 15.3206 | 214500
6017 | 353 | NULL | 34000 | 6.5 | 5 | 2 | 7.3 | 5.66 | 10.5 | 0.15 | 0.11 | 0.021408 | 32.485 | 4220.662 | 0.76923 | 19.4061 | 221000
6018 | 353 | NULL | 35000 | 6.5 | 5 | 2 | 7.9 | 7.37 | 13.27 | 0.18 | 0.11 | 0.021408 | 35.155 | 5495.809 | 0.76923 | 16.1717 | 227500
6300 | 362 | E | 14000 | 6 | 4.5 | 2 | 1.46 | 0.16 | 0.73 | 0.09 | 0.18 | 0.018241 | 6.497 | 119.312 | 0.75 | 60 | 84000
6292 | 362 | E | 6000 | 6 | 4.5 | 2 | 0.27 | 0.01 | 0.14 | 0.1 | 0.18 | 0.018241 | 1.2015 | 7.457 | 0.75 | 54 | 36000
6293 | 362 | E | 7000 | 6 | 4.5 | 2 | 0.36 | 0.02 | 0.19 | 0.1 | 0.18 | 0.018241 | 1.602 | 14.914 | 0.75 | 54 | 42000
6294 | 362 | E | 8000 | 6 | 4.5 | 2 | 0.47 | 0.03 | 0.25 | 0.1 | 0.18 | 0.018241 | 2.0915 | 22.371 | 0.75 | 54 | 48000
6295 | 362 | E | 9000 | 6 | 4.5 | 2 | 0.6 | 0.05 | 0.31 | 0.1 | 0.18 | 0.018241 | 2.67 | 37.285 | 0.75 | 54 | 54000
6296 | 362 | E | 10000 | 6 | 4.5 | 2 | 0.74 | 0.06 | 0.38 | 0.1 | 0.18 | 0.018241 | 3.293 | 44.742 | 0.75 | 54 | 60000
6297 | 362 | E | 11000 | 6 | 4.5 | 2 | 0.89 | 0.08 | 0.46 | 0.1 | 0.18 | 0.018241 | 3.9605 | 59.656 | 0.75 | 54 | 66000
6301 | 362 | E | 15000 | 6 | 4.5 | 2 | 1.68 | 0.21 | 0.87 | 0.1 | 0.18 | 0.018241 | 7.476 | 156.597 | 0.75 | 54 | 90000
6302 | 362 | E | 16000 | 6 | 4.5 | 2 | 1.92 | 0.27 | 1.05 | 0.1 | 0.18 | 0.018241 | 8.544 | 201.339 | 0.75 | 54 | 96000
6303 | 362 | E | 17000 | 6 | 4.5 | 2 | 2.19 | 0.34 | 1.26 | 0.11 | 0.18 | 0.018241 | 9.7455 | 253.538 | 0.75 | 49.0909 | 102000
6305 | 362 | E | 19000 | 6 | 4.5 | 2 | 2.77 | 0.53 | 1.76 | 0.12 | 0.19 | 0.018241 | 12.3265 | 395.221 | 0.75 | 48.8016 | 114000
6306 | 362 | E | 20000 | 6 | 4.5 | 2 | 3.09 | 0.65 | 2.05 | 0.13 | 0.19 | 0.018241 | 13.7505 | 484.705 | 0.75 | 45.0476 | 120000
6304 | 362 | E | 18000 | 6 | 4.5 | 2 | 2.47 | 0.43 | 1.5 | 0.12 | 0.18 | 0.018241 | 10.9915 | 320.651 | 0.75 | 45 | 108000
6307 | 362 | E | 21000 | 6 | 4.5 | 2 | 3.43 | 0.79 | 2.38 | 0.14 | 0.19 | 0.018241 | 15.2635 | 589.103 | 0.75 | 41.83 | 126000
6308 | 362 | E | 22000 | 6 | 4.5 | 2 | 3.8 | 0.96 | 2.76 | 0.14 | 0.19 | 0.018241 | 16.91 | 715.872 | 0.75 | 41.83 | 132000
6309 | 362 | E | 23000 | 6 | 4.5 | 2 | 4.18 | 1.15 | 3.16 | 0.15 | 0.19 | 0.018241 | 18.601 | 857.555 | 0.75 | 39.0413 | 138000
6327 | 363 | E | 3000 | 6 | 4 | 2 | 0.04 | 0.01 | 0.02 | 0.05 | 0.12 | 0.018241 | 0.178 | 7.457 | 0.66667 | 58.7878 | 18000
6328 | 363 | E | 4000 | 6 | 4 | 2 | 0.08 | 0.01 | 0.04 | 0.05 | 0.12 | 0.018241 | 0.356 | 7.457 | 0.66667 | 58.7878 | 24000
6341 | 363 | E | 17000 | 6 | 4 | 2 | 1.42 | 0.17 | 0.62 | 0.05 | 0.12 | 0.018241 | 6.319 | 126.769 | 0.66667 | 58.7878 | 102000
6342 | 363 | E | 18000 | 6 | 4 | 2 | 1.59 | 0.2 | 0.7 | 0.05 | 0.12 | 0.018241 | 7.0755 | 149.14 | 0.66667 | 58.7878 | 108000
6343 | 363 | E | 19000 | 6 | 4 | 2 | 1.77 | 0.23 | 0.77 | 0.05 | 0.12 | 0.018241 | 7.8765 | 171.511 | 0.66667 | 58.7878 | 114000
6040 | 354 | NULL | 22000 | 6.5 | 5.5 | 2 | 2.8 | 0.5 | 1.44 | 0.05 | 0.1 | 0.021408 | 12.46 | 372.85 | 0.84615 | 50.4627 | 143000
6041 | 354 | NULL | 23000 | 6.5 | 5.5 | 2 | 3.06 | 0.56 | 1.55 | 0.05 | 0.1 | 0.021408 | 13.617 | 417.592 | 0.84615 | 50.4627 | 149500
6042 | 354 | NULL | 24000 | 6.5 | 5.5 | 2 | 3.33 | 0.63 | 1.66 | 0.05 | 0.1 | 0.021408 | 14.8185 | 469.791 | 0.84615 | 50.4627 | 156000
6043 | 354 | NULL | 25000 | 6.5 | 5.5 | 2 | 3.64 | 0.86 | 2.17 | 0.06 | 0.1 | 0.021408 | 16.198 | 641.302 | 0.84615 | 42.0522 | 162500
6044 | 354 | NULL | 26000 | 6.5 | 5.5 | 2 | 3.98 | 1.22 | 2.96 | 0.07 | 0.1 | 0.021408 | 17.711 | 909.754 | 0.84615 | 36.0448 | 169000
6045 | 354 | NULL | 26999 | 6.5 | 5.5 | 2 | 4.37 | 1.88 | 4.39 | 0.1 | 0.11 | 0.021408 | 19.4465 | 1401.916 | 0.84615 | 29.1091 | 175493.5
6046 | 354 | NULL | 28000 | 6.5 | 5.5 | 2 | 4.77 | 2.52 | 5.68 | 0.12 | 0.11 | 0.021408 | 21.2265 | 1879.164 | 0.84615 | 24.2576 | 182000
6047 | 354 | NULL | 29000 | 6.5 | 5.5 | 2 | 5.17 | 3.14 | 6.82 | 0.14 | 0.11 | 0.021408 | 23.0065 | 2341.498 | 0.84615 | 20.7922 | 188500
6048 | 354 | NULL | 30000 | 6.5 | 5.5 | 2 | 5.66 | 4.38 | 9.21 | 0.17 | 0.11 | 0.021408 | 25.187 | 3266.166 | 0.84615 | 17.123 | 195000
6049 | 354 | NULL | 33000 | 6.5 | 5.5 | 2 | 7.05 | 6.94 | 13.26 | 0.21 | 0.11 | 0.021408 | 31.3725 | 5175.158 | 0.84615 | 13.8615 | 214500
6050 | 354 | NULL | 34000 | 6.5 | 5.5 | 2 | 7.39 | 6.33 | 11.73 | 0.17 | 0.11 | 0.021408 | 32.8855 | 4720.281 | 0.84615 | 17.123 | 221000
6344 | 363 | E | 20000 | 6 | 4 | 2 | 1.97 | 0.27 | 0.85 | 0.05 | 0.12 | 0.018241 | 8.7665 | 201.339 | 0.66667 | 58.7878 | 120000
6345 | 363 | E | 21000 | 6 | 4 | 2 | 2.17 | 0.31 | 0.93 | 0.05 | 0.12 | 0.018241 | 9.6565 | 231.167 | 0.66667 | 58.7878 | 126000
6346 | 363 | E | 22000 | 6 | 4 | 2 | 2.38 | 0.35 | 1.02 | 0.05 | 0.12 | 0.018241 | 10.591 | 260.995 | 0.66667 | 58.7878 | 132000
6347 | 363 | E | 23000 | 6 | 4 | 2 | 2.6 | 0.4 | 1.1 | 0.05 | 0.12 | 0.018241 | 11.57 | 298.28 | 0.66667 | 58.7878 | 138000
6325 | 363 | E | 1000 | 6 | 4 | 2 | 0 | 0.01 | 0 | 0.06 | 0.12 | 0.018241 | 0 | 7.457 | 0.66667 | 48.9898 | 6000
6326 | 363 | E | 2000 | 6 | 4 | 2 | 0.02 | 0.01 | 0.01 | 0.06 | 0.12 | 0.018241 | 0.089 | 7.457 | 0.66667 | 48.9898 | 12000
6329 | 363 | E | 5000 | 6 | 4 | 2 | 0.12 | 0.01 | 0.05 | 0.06 | 0.12 | 0.018241 | 0.534 | 7.457 | 0.66667 | 48.9898 | 30000
6330 | 363 | E | 6000 | 6 | 4 | 2 | 0.17 | 0.01 | 0.08 | 0.06 | 0.12 | 0.018241 | 0.7565 | 7.457 | 0.66667 | 48.9898 | 36000
6331 | 363 | E | 7000 | 6 | 4 | 2 | 0.24 | 0.01 | 0.11 | 0.06 | 0.12 | 0.018241 | 1.068 | 7.457 | 0.66667 | 48.9898 | 42000
6332 | 363 | E | 8000 | 6 | 4 | 2 | 0.31 | 0.02 | 0.14 | 0.06 | 0.12 | 0.018241 | 1.3795 | 14.914 | 0.66667 | 48.9898 | 48000
6333 | 363 | E | 9000 | 6 | 4 | 2 | 0.4 | 0.03 | 0.18 | 0.06 | 0.12 | 0.018241 | 1.78 | 22.371 | 0.66667 | 48.9898 | 54000
6334 | 363 | E | 10000 | 6 | 4 | 2 | 0.49 | 0.04 | 0.22 | 0.06 | 0.12 | 0.018241 | 2.1805 | 29.828 | 0.66667 | 48.9898 | 60000
6335 | 363 | E | 11000 | 6 | 4 | 2 | 0.59 | 0.05 | 0.26 | 0.06 | 0.12 | 0.018241 | 2.6255 | 37.285 | 0.66667 | 48.9898 | 66000
6336 | 363 | E | 12000 | 6 | 4 | 2 | 0.7 | 0.06 | 0.32 | 0.06 | 0.12 | 0.018241 | 3.115 | 44.742 | 0.66667 | 48.9898 | 72000
6337 | 363 | E | 13000 | 6 | 4 | 2 | 0.83 | 0.08 | 0.37 | 0.06 | 0.12 | 0.018241 | 3.6935 | 59.656 | 0.66667 | 48.9898 | 78000
6338 | 363 | E | 13999 | 6 | 4 | 2 | 0.96 | 0.1 | 0.43 | 0.06 | 0.12 | 0.018241 | 4.272 | 74.57 | 0.66667 | 48.9898 | 83994
6339 | 363 | E | 15000 | 6 | 4 | 2 | 1.1 | 0.12 | 0.5 | 0.06 | 0.12 | 0.018241 | 4.895 | 89.484 | 0.66667 | 48.9898 | 90000
6340 | 363 | E | 16000 | 6 | 4 | 2 | 1.25 | 0.14 | 0.56 | 0.06 | 0.12 | 0.018241 | 5.5625 | 104.398 | 0.66667 | 48.9898 | 96000
6380 | 364 | E | 18000 | 6 | 5.5 | 2 | 1.59 | 0.23 | 0.82 | 0.06 | 0.12 | 0.018241 | 7.0755 | 171.511 | 0.91667 | 48.9898 | 108000
6381 | 364 | E | 19000 | 6 | 5.5 | 2 | 1.77 | 0.27 | 0.9 | 0.06 | 0.12 | 0.018241 | 7.8765 | 201.339 | 0.91667 | 48.9898 | 114000
6382 | 364 | E | 20000 | 6 | 5.5 | 2 | 1.96 | 0.31 | 0.99 | 0.06 | 0.12 | 0.018241 | 8.722 | 231.167 | 0.91667 | 48.9898 | 120000
6072 | 355 | NULL | 22000 | 6.5 | 6 | 2 | 2.8 | 0.52 | 1.48 | 0.05 | 0.1 | 0.021408 | 12.46 | 387.764 | 0.92308 | 50.4627 | 143000
6073 | 355 | NULL | 23000 | 6.5 | 6 | 2 | 3.06 | 0.58 | 1.59 | 0.05 | 0.1 | 0.021408 | 13.617 | 432.506 | 0.92308 | 50.4627 | 149500
6074 | 355 | NULL | 24000 | 6.5 | 6 | 2 | 3.33 | 0.65 | 1.71 | 0.05 | 0.1 | 0.021408 | 14.8185 | 484.705 | 0.92308 | 50.4627 | 156000
6075 | 355 | NULL | 25000 | 6.5 | 6 | 2 | 3.65 | 0.9 | 2.27 | 0.06 | 0.1 | 0.021408 | 16.2425 | 671.13 | 0.92308 | 42.0522 | 162500
6076 | 355 | NULL | 26000 | 6.5 | 6 | 2 | 4 | 1.3 | 3.14 | 0.08 | 0.1 | 0.021408 | 17.8 | 969.41 | 0.92308 | 31.5392 | 169000
6077 | 355 | NULL | 26999 | 6.5 | 6 | 2 | 4.39 | 2.01 | 4.7 | 0.11 | 0.11 | 0.021408 | 19.5355 | 1498.857 | 0.92308 | 26.4628 | 175493.5
6078 | 355 | NULL | 29000 | 6.5 | 6 | 2 | 5.21 | 3.42 | 7.43 | 0.15 | 0.11 | 0.021408 | 23.1845 | 2550.294 | 0.92308 | 19.4061 | 188500
6383 | 364 | E | 21000 | 6 | 5.5 | 2 | 2.16 | 0.36 | 1.07 | 0.06 | 0.12 | 0.018241 | 9.612 | 268.452 | 0.91667 | 48.9898 | 126000
6384 | 364 | E | 22000 | 6 | 5.5 | 2 | 2.37 | 0.41 | 1.16 | 0.06 | 0.12 | 0.018241 | 10.5465 | 305.737 | 0.91667 | 48.9898 | 132000
6385 | 364 | E | 23000 | 6 | 5.5 | 2 | 2.59 | 0.46 | 1.25 | 0.06 | 0.12 | 0.018241 | 11.5255 | 343.022 | 0.91667 | 48.9898 | 138000
6363 | 364 | E | 1000 | 6 | 5.5 | 2 | 0 | 0.01 | 0 | 0.07 | 0.12 | 0.018241 | 0 | 7.457 | 0.91667 | 41.9913 | 6000
6364 | 364 | E | 2000 | 6 | 5.5 | 2 | 0.02 | 0.01 | 0.01 | 0.07 | 0.12 | 0.018241 | 0.089 | 7.457 | 0.91667 | 41.9913 | 12000
6365 | 364 | E | 3000 | 6 | 5.5 | 2 | 0.04 | 0.01 | 0.02 | 0.07 | 0.12 | 0.018241 | 0.178 | 7.457 | 0.91667 | 41.9913 | 18000
6366 | 364 | E | 4000 | 6 | 5.5 | 2 | 0.08 | 0.01 | 0.04 | 0.07 | 0.12 | 0.018241 | 0.356 | 7.457 | 0.91667 | 41.9913 | 24000
6367 | 364 | E | 5000 | 6 | 5.5 | 2 | 0.12 | 0.01 | 0.07 | 0.07 | 0.12 | 0.018241 | 0.534 | 7.457 | 0.91667 | 41.9913 | 30000
6368 | 364 | E | 6000 | 6 | 5.5 | 2 | 0.18 | 0.01 | 0.09 | 0.07 | 0.12 | 0.018241 | 0.801 | 7.457 | 0.91667 | 41.9913 | 36000
6369 | 364 | E | 7000 | 6 | 5.5 | 2 | 0.24 | 0.01 | 0.13 | 0.07 | 0.12 | 0.018241 | 1.068 | 7.457 | 0.91667 | 41.9913 | 42000
6370 | 364 | E | 8000 | 6 | 5.5 | 2 | 0.31 | 0.02 | 0.17 | 0.07 | 0.12 | 0.018241 | 1.3795 | 14.914 | 0.91667 | 41.9913 | 48000
6371 | 364 | E | 9000 | 6 | 5.5 | 2 | 0.4 | 0.03 | 0.22 | 0.07 | 0.12 | 0.018241 | 1.78 | 22.371 | 0.91667 | 41.9913 | 54000
6372 | 364 | E | 10000 | 6 | 5.5 | 2 | 0.49 | 0.04 | 0.27 | 0.07 | 0.12 | 0.018241 | 2.1805 | 29.828 | 0.91667 | 41.9913 | 60000
6373 | 364 | E | 11000 | 6 | 5.5 | 2 | 0.6 | 0.06 | 0.32 | 0.07 | 0.12 | 0.018241 | 2.67 | 44.742 | 0.91667 | 41.9913 | 66000
6374 | 364 | E | 12000 | 6 | 5.5 | 2 | 0.71 | 0.07 | 0.38 | 0.07 | 0.12 | 0.018241 | 3.1595 | 52.199 | 0.91667 | 41.9913 | 72000
6375 | 364 | E | 13000 | 6 | 5.5 | 2 | 0.83 | 0.09 | 0.45 | 0.07 | 0.12 | 0.018241 | 3.6935 | 67.113 | 0.91667 | 41.9913 | 78000
6376 | 364 | E | 13999 | 6 | 5.5 | 2 | 0.97 | 0.12 | 0.53 | 0.07 | 0.12 | 0.018241 | 4.3165 | 89.484 | 0.91667 | 41.9913 | 83994
6377 | 364 | E | 15000 | 6 | 5.5 | 2 | 1.11 | 0.14 | 0.6 | 0.07 | 0.12 | 0.018241 | 4.9395 | 104.398 | 0.91667 | 41.9913 | 90000
6378 | 364 | E | 16000 | 6 | 5.5 | 2 | 1.26 | 0.17 | 0.67 | 0.07 | 0.12 | 0.018241 | 5.607 | 126.769 | 0.91667 | 41.9913 | 96000
6379 | 364 | E | 17000 | 6 | 5.5 | 2 | 1.42 | 0.2 | 0.74 | 0.07 | 0.12 | 0.018241 | 6.319 | 149.14 | 0.91667 | 41.9913 | 102000
6419 | 365 | E | 21000 | 6 | 6 | 2 | 2.16 | 0.37 | 1.12 | 0.06 | 0.12 | 0.018241 | 9.612 | 275.909 | 1 | 48.9898 | 126000
6100 | 356 | NULL | 22000 | 6.5 | 6.5 | 2 | 2.8 | 0.54 | 1.54 | 0.05 | 0.1 | 0.021408 | 12.46 | 402.678 | 1 | 50.4627 | 143000
6101 | 356 | NULL | 24000 | 6.5 | 6.5 | 2 | 3.33 | 0.68 | 1.77 | 0.05 | 0.1 | 0.021408 | 14.8185 | 507.076 | 1 | 50.4627 | 156000
6102 | 356 | NULL | 25000 | 6.5 | 6.5 | 2 | 3.65 | 0.95 | 2.39 | 0.06 | 0.1 | 0.021408 | 16.2425 | 708.415 | 1 | 42.0522 | 162500
6103 | 356 | NULL | 26000 | 6.5 | 6.5 | 2 | 4.01 | 1.39 | 3.36 | 0.08 | 0.1 | 0.021408 | 17.8445 | 1036.523 | 1 | 31.5392 | 169000
6104 | 356 | NULL | 26999 | 6.5 | 6.5 | 2 | 4.42 | 2.2 | 5.13 | 0.12 | 0.11 | 0.021408 | 19.669 | 1640.54 | 1 | 24.2576 | 175493.5
6105 | 356 | NULL | 33000 | 6.5 | 6.5 | 2 | 7.24 | 8.23 | 15.73 | 0.25 | 0.12 | 0.021408 | 32.218 | 6137.111 | 1 | 13.267 | 214500
6106 | 356 | NULL | 34000 | 6.5 | 6.5 | 2 | 7.55 | 7.37 | 13.66 | 0.2 | 0.11 | 0.021408 | 33.5975 | 5495.809 | 1 | 14.5546 | 221000
6420 | 365 | E | 22000 | 6 | 6 | 2 | 2.37 | 0.42 | 1.21 | 0.06 | 0.12 | 0.018241 | 10.5465 | 313.194 | 1 | 48.9898 | 132000
6421 | 365 | E | 23000 | 6 | 6 | 2 | 2.59 | 0.48 | 1.3 | 0.06 | 0.12 | 0.018241 | 11.5255 | 357.936 | 1 | 48.9898 | 138000
6399 | 365 | E | 1000 | 6 | 6 | 2 | 0 | 0.01 | 0 | 0.07 | 0.12 | 0.018241 | 0 | 7.457 | 1 | 41.9913 | 6000
6400 | 365 | E | 2000 | 6 | 6 | 2 | 0.02 | 0.01 | 0.01 | 0.07 | 0.12 | 0.018241 | 0.089 | 7.457 | 1 | 41.9913 | 12000
6401 | 365 | E | 3000 | 6 | 6 | 2 | 0.04 | 0.01 | 0.03 | 0.07 | 0.12 | 0.018241 | 0.178 | 7.457 | 1 | 41.9913 | 18000
6402 | 365 | E | 4000 | 6 | 6 | 2 | 0.08 | 0.01 | 0.05 | 0.07 | 0.12 | 0.018241 | 0.356 | 7.457 | 1 | 41.9913 | 24000
6403 | 365 | E | 5000 | 6 | 6 | 2 | 0.12 | 0.01 | 0.07 | 0.07 | 0.12 | 0.018241 | 0.534 | 7.457 | 1 | 41.9913 | 30000
6404 | 365 | E | 6000 | 6 | 6 | 2 | 0.18 | 0.01 | 0.1 | 0.07 | 0.12 | 0.018241 | 0.801 | 7.457 | 1 | 41.9913 | 36000
6405 | 365 | E | 7000 | 6 | 6 | 2 | 0.24 | 0.02 | 0.14 | 0.07 | 0.12 | 0.018241 | 1.068 | 14.914 | 1 | 41.9913 | 42000
6406 | 365 | E | 8000 | 6 | 6 | 2 | 0.32 | 0.02 | 0.18 | 0.07 | 0.12 | 0.018241 | 1.424 | 14.914 | 1 | 41.9913 | 48000
6407 | 365 | E | 9000 | 6 | 6 | 2 | 0.4 | 0.03 | 0.23 | 0.07 | 0.12 | 0.018241 | 1.78 | 22.371 | 1 | 41.9913 | 54000
6408 | 365 | E | 10000 | 6 | 6 | 2 | 0.49 | 0.05 | 0.28 | 0.07 | 0.12 | 0.018241 | 2.1805 | 37.285 | 1 | 41.9913 | 60000
6409 | 365 | E | 11000 | 6 | 6 | 2 | 0.6 | 0.06 | 0.34 | 0.07 | 0.12 | 0.018241 | 2.67 | 44.742 | 1 | 41.9913 | 66000
6410 | 365 | E | 12000 | 6 | 6 | 2 | 0.71 | 0.08 | 0.41 | 0.07 | 0.12 | 0.018241 | 3.1595 | 59.656 | 1 | 41.9913 | 72000
6411 | 365 | E | 13000 | 6 | 6 | 2 | 0.83 | 0.1 | 0.48 | 0.07 | 0.12 | 0.018241 | 3.6935 | 74.57 | 1 | 41.9913 | 78000
6412 | 365 | E | 13999 | 6 | 6 | 2 | 0.97 | 0.12 | 0.56 | 0.07 | 0.12 | 0.018241 | 4.3165 | 89.484 | 1 | 41.9913 | 83994
6413 | 365 | E | 15000 | 6 | 6 | 2 | 1.11 | 0.15 | 0.63 | 0.07 | 0.12 | 0.018241 | 4.9395 | 111.855 | 1 | 41.9913 | 90000
6414 | 365 | E | 16000 | 6 | 6 | 2 | 1.26 | 0.18 | 0.7 | 0.07 | 0.12 | 0.018241 | 5.607 | 134.226 | 1 | 41.9913 | 96000
6415 | 365 | E | 17000 | 6 | 6 | 2 | 1.42 | 0.21 | 0.78 | 0.07 | 0.12 | 0.018241 | 6.319 | 156.597 | 1 | 41.9913 | 102000
6416 | 365 | E | 18000 | 6 | 6 | 2 | 1.59 | 0.25 | 0.86 | 0.07 | 0.12 | 0.018241 | 7.0755 | 186.425 | 1 | 41.9913 | 108000
6417 | 365 | E | 19000 | 6 | 6 | 2 | 1.77 | 0.28 | 0.94 | 0.07 | 0.12 | 0.018241 | 7.8765 | 208.796 | 1 | 41.9913 | 114000
6418 | 365 | E | 20000 | 6 | 6 | 2 | 1.96 | 0.33 | 1.03 | 0.07 | 0.12 | 0.018241 | 8.722 | 246.081 | 1 | 41.9913 | 120000
6434 | 366 | C | 1000 | 7.4 | 7.5 | 2 | 0.01 | 0.01 | 0.01 | 0.08 | 0.14 | 0.027747 | 0.0445 | 7.457 | 1.0135 | 52.2447 | 7400
6130 | 357 | NULL | 24000 | 6 | 2 | 2 | 2.07 | 0.25 | 0.66 | 0.03 | 0.09 | 0.018241 | 9.2115 | 186.425 | 0.33333 | 71.8096 | 144000
6131 | 357 | NULL | 25000 | 6 | 2 | 2 | 2.27 | 0.29 | 0.72 | 0.03 | 0.09 | 0.018241 | 10.1015 | 216.253 | 0.33333 | 71.8096 | 150000
6132 | 357 | NULL | 26000 | 6 | 2 | 2 | 2.47 | 0.32 | 0.79 | 0.03 | 0.09 | 0.018241 | 10.9915 | 238.624 | 0.33333 | 71.8096 | 156000
6133 | 357 | NULL | 26999 | 6 | 2 | 2 | 2.69 | 0.37 | 0.86 | 0.03 | 0.09 | 0.018241 | 11.9705 | 275.909 | 0.33333 | 71.8096 | 161994
6134 | 357 | NULL | 28000 | 6 | 2 | 2 | 2.93 | 0.41 | 0.93 | 0.03 | 0.09 | 0.018241 | 13.0385 | 305.737 | 0.33333 | 71.8096 | 168000
6135 | 357 | NULL | 29000 | 6 | 2 | 2 | 3.18 | 0.47 | 1.02 | 0.03 | 0.09 | 0.018241 | 14.151 | 350.479 | 0.33333 | 71.8096 | 174000
6136 | 357 | NULL | 30000 | 6 | 2 | 2 | 3.48 | 0.54 | 1.14 | 0.03 | 0.09 | 0.018241 | 15.486 | 402.678 | 0.33333 | 71.8096 | 180000
6137 | 357 | NULL | 31000 | 6 | 2 | 2 | 3.84 | 0.65 | 1.32 | 0.03 | 0.1 | 0.018241 | 17.088 | 484.705 | 0.33333 | 84.1044 | 186000
6138 | 357 | NULL | 32000 | 6 | 2 | 2 | 4.22 | 0.82 | 1.61 | 0.04 | 0.1 | 0.018241 | 18.779 | 611.474 | 0.33333 | 63.0783 | 192000
6139 | 357 | NULL | 33000 | 6 | 2 | 2 | 4.56 | 0.98 | 1.86 | 0.04 | 0.1 | 0.018241 | 20.292 | 730.786 | 0.33333 | 63.0783 | 198000
6140 | 357 | NULL | 34000 | 6 | 2 | 2 | 4.85 | 1.21 | 2.25 | 0.05 | 0.1 | 0.018241 | 21.5825 | 902.297 | 0.33333 | 50.4627 | 204000
6141 | 357 | NULL | 35000 | 6 | 2 | 2 | 5.12 | 1.36 | 2.45 | 0.05 | 0.1 | 0.018241 | 22.784 | 1014.152 | 0.33333 | 50.4627 | 210000
6142 | 357 | NULL | 36000 | 6 | 2 | 2 | 5.37 | 1.53 | 2.69 | 0.05 | 0.1 | 0.018241 | 23.8965 | 1140.921 | 0.33333 | 50.4627 | 216000
6143 | 357 | NULL | 37000 | 6 | 2 | 2 | 5.62 | 1.95 | 3.32 | 0.06 | 0.1 | 0.018241 | 25.009 | 1454.115 | 0.33333 | 42.0522 | 222000
6144 | 357 | NULL | 38000 | 6 | 2 | 2 | 5.8 | 2.08 | 3.45 | 0.06 | 0.1 | 0.018241 | 25.81 | 1551.056 | 0.33333 | 42.0522 | 228000
6435 | 366 | C | 2000 | 7.4 | 7.5 | 2 | 0.05 | 0.01 | 0.04 | 0.08 | 0.14 | 0.027747 | 0.2225 | 7.457 | 1.0135 | 52.2447 | 14800
6436 | 366 | C | 3000 | 7.4 | 7.5 | 2 | 0.12 | 0.01 | 0.08 | 0.08 | 0.14 | 0.027747 | 0.534 | 7.457 | 1.0135 | 52.2447 | 22200
6437 | 366 | C | 4000 | 7.4 | 7.5 | 2 | 0.21 | 0.01 | 0.15 | 0.08 | 0.14 | 0.027747 | 0.9345 | 7.457 | 1.0135 | 52.2447 | 29600
6438 | 366 | C | 5000 | 7.4 | 7.5 | 2 | 0.33 | 0.02 | 0.23 | 0.08 | 0.14 | 0.027747 | 1.4685 | 14.914 | 1.0135 | 52.2447 | 37000
6439 | 366 | C | 6000 | 7.4 | 7.5 | 2 | 0.47 | 0.03 | 0.34 | 0.08 | 0.14 | 0.027747 | 2.0915 | 22.371 | 1.0135 | 52.2447 | 44400
6440 | 366 | C | 7000 | 7.4 | 7.5 | 2 | 0.64 | 0.05 | 0.46 | 0.08 | 0.14 | 0.027747 | 2.848 | 37.285 | 1.0135 | 52.2447 | 51800
6441 | 366 | C | 8000 | 7.4 | 7.5 | 2 | 0.84 | 0.08 | 0.6 | 0.08 | 0.14 | 0.027747 | 3.738 | 59.656 | 1.0135 | 52.2447 | 59200
6442 | 366 | C | 9000 | 7.4 | 7.5 | 2 | 1.06 | 0.1 | 0.74 | 0.08 | 0.14 | 0.027747 | 4.717 | 74.57 | 1.0135 | 52.2447 | 66600
6443 | 366 | C | 10000 | 7.4 | 7.5 | 2 | 1.3 | 0.14 | 0.88 | 0.08 | 0.14 | 0.027747 | 5.785 | 104.398 | 1.0135 | 52.2447 | 74000
6444 | 366 | C | 11000 | 7.4 | 7.5 | 2 | 1.58 | 0.18 | 1.04 | 0.08 | 0.14 | 0.027747 | 7.031 | 134.226 | 1.0135 | 52.2447 | 81400
6445 | 366 | C | 12000 | 7.4 | 7.5 | 2 | 1.87 | 0.23 | 1.21 | 0.07 | 0.14 | 0.027747 | 8.3215 | 171.511 | 1.0135 | 59.7082 | 88800
6446 | 366 | C | 13000 | 7.4 | 7.5 | 2 | 2.2 | 0.29 | 1.4 | 0.07 | 0.14 | 0.027747 | 9.79 | 216.253 | 1.0135 | 59.7082 | 96200
6447 | 366 | C | 13999 | 7.4 | 7.5 | 2 | 2.59 | 0.47 | 2.09 | 0.09 | 0.14 | 0.027747 | 11.5255 | 350.479 | 1.0135 | 46.4397 | 103592.6
6448 | 366 | C | 15000 | 7.4 | 7.5 | 2 | 3.02 | 0.7 | 2.94 | 0.12 | 0.14 | 0.027747 | 13.439 | 521.99 | 1.0135 | 34.8298 | 111000
6449 | 366 | C | 16000 | 7.4 | 7.5 | 2 | 3.48 | 1 | 3.93 | 0.14 | 0.14 | 0.027747 | 15.486 | 745.7 | 1.0135 | 29.8541 | 118400
6450 | 366 | C | 17000 | 7.4 | 7.5 | 2 | 3.99 | 1.38 | 5.11 | 0.16 | 0.14 | 0.027747 | 17.7555 | 1029.066 | 1.0135 | 26.1223 | 125800
6451 | 366 | C | 18000 | 7.4 | 7.5 | 2 | 4.53 | 1.85 | 6.49 | 0.18 | 0.15 | 0.027747 | 20.1585 | 1379.545 | 1.0135 | 25.7516 | 133200
6462 | 367 | C | 1000 | 7.4 | 7.6 | 2 | 0.01 | 0.01 | 0.01 | 0.08 | 0.14 | 0.027747 | 0.0445 | 7.457 | 1.027 | 52.2447 | 7400
6463 | 367 | C | 2000 | 7.4 | 7.6 | 2 | 0.05 | 0.01 | 0.04 | 0.08 | 0.14 | 0.027747 | 0.2225 | 7.457 | 1.027 | 52.2447 | 14800
6464 | 367 | C | 3000 | 7.4 | 7.6 | 2 | 0.12 | 0.01 | 0.09 | 0.08 | 0.14 | 0.027747 | 0.534 | 7.457 | 1.027 | 52.2447 | 22200
6465 | 367 | C | 4000 | 7.4 | 7.6 | 2 | 0.21 | 0.01 | 0.15 | 0.08 | 0.14 | 0.027747 | 0.9345 | 7.457 | 1.027 | 52.2447 | 29600
6466 | 367 | C | 5000 | 7.4 | 7.6 | 2 | 0.33 | 0.02 | 0.24 | 0.08 | 0.14 | 0.027747 | 1.4685 | 14.914 | 1.027 | 52.2447 | 37000
6467 | 367 | C | 6000 | 7.4 | 7.6 | 2 | 0.47 | 0.03 | 0.34 | 0.08 | 0.14 | 0.027747 | 2.0915 | 22.371 | 1.027 | 52.2447 | 44400
6168 | 358 | NULL | 24000 | 6 | 3 | 2 | 2.44 | 0.36 | 0.94 | 0.04 | 0.1 | 0.018241 | 10.858 | 268.452 | 0.5 | 63.0783 | 144000
6169 | 358 | NULL | 25000 | 6 | 3 | 2 | 2.66 | 0.41 | 1.02 | 0.04 | 0.1 | 0.018241 | 11.837 | 305.737 | 0.5 | 63.0783 | 150000
6170 | 358 | NULL | 26000 | 6 | 3 | 2 | 2.88 | 0.46 | 1.11 | 0.04 | 0.1 | 0.018241 | 12.816 | 343.022 | 0.5 | 63.0783 | 156000
6171 | 358 | NULL | 26999 | 6 | 3 | 2 | 3.12 | 0.51 | 1.19 | 0.04 | 0.1 | 0.018241 | 13.884 | 380.307 | 0.5 | 63.0783 | 161994
6172 | 358 | NULL | 28000 | 6 | 3 | 2 | 3.37 | 0.57 | 1.29 | 0.04 | 0.1 | 0.018241 | 14.9965 | 425.049 | 0.5 | 63.0783 | 168000
6173 | 358 | NULL | 29000 | 6 | 3 | 2 | 3.63 | 0.71 | 1.54 | 0.05 | 0.1 | 0.018241 | 16.1535 | 529.447 | 0.5 | 50.4627 | 174000
6174 | 358 | NULL | 30000 | 6 | 3 | 2 | 3.91 | 0.94 | 1.97 | 0.06 | 0.11 | 0.018241 | 17.3995 | 700.958 | 0.5 | 48.5152 | 180000
6175 | 358 | NULL | 31000 | 6 | 3 | 2 | 4.2 | 1.22 | 2.48 | 0.07 | 0.11 | 0.018241 | 18.69 | 909.754 | 0.5 | 41.5845 | 186000
6176 | 358 | NULL | 32000 | 6 | 3 | 2 | 4.5 | 1.53 | 3.01 | 0.07 | 0.11 | 0.018241 | 20.025 | 1140.921 | 0.5 | 41.5845 | 192000
6177 | 358 | NULL | 33000 | 6 | 3 | 2 | 4.8 | 1.78 | 3.39 | 0.08 | 0.11 | 0.018241 | 21.36 | 1327.346 | 0.5 | 36.3864 | 198000
6178 | 358 | NULL | 34000 | 6 | 3 | 2 | 5.14 | 2.31 | 4.29 | 0.09 | 0.11 | 0.018241 | 22.873 | 1722.567 | 0.5 | 32.3435 | 204000
6179 | 358 | NULL | 35000 | 6 | 3 | 2 | 5.42 | 2.61 | 4.69 | 0.1 | 0.11 | 0.018241 | 24.119 | 1946.277 | 0.5 | 29.1091 | 210000
6180 | 358 | NULL | 36000 | 6 | 3 | 2 | 5.68 | 2.7 | 4.73 | 0.09 | 0.11 | 0.018241 | 25.276 | 2013.39 | 0.5 | 32.3435 | 216000
6181 | 358 | NULL | 37000 | 6 | 3 | 2 | 5.9 | 3.12 | 5.32 | 0.1 | 0.1 | 0.018241 | 26.255 | 2326.584 | 0.5 | 25.2313 | 222000
6182 | 358 | NULL | 38000 | 6 | 3 | 2 | 6.38 | 4.54 | 7.54 | 0.13 | 0.11 | 0.018241 | 28.391 | 3385.478 | 0.5 | 22.3916 | 228000
6468 | 367 | C | 7000 | 7.4 | 7.6 | 2 | 0.64 | 0.05 | 0.47 | 0.08 | 0.14 | 0.027747 | 2.848 | 37.285 | 1.027 | 52.2447 | 51800
6469 | 367 | C | 8000 | 7.4 | 7.6 | 2 | 0.84 | 0.08 | 0.61 | 0.08 | 0.14 | 0.027747 | 3.738 | 59.656 | 1.027 | 52.2447 | 59200
6470 | 367 | C | 9000 | 7.4 | 7.6 | 2 | 1.06 | 0.11 | 0.74 | 0.08 | 0.14 | 0.027747 | 4.717 | 82.027 | 1.027 | 52.2447 | 66600
6471 | 367 | C | 10000 | 7.4 | 7.6 | 2 | 1.3 | 0.14 | 0.89 | 0.08 | 0.14 | 0.027747 | 5.785 | 104.398 | 1.027 | 52.2447 | 74000
6472 | 367 | C | 11000 | 7.4 | 7.6 | 2 | 1.58 | 0.18 | 1.05 | 0.08 | 0.14 | 0.027747 | 7.031 | 134.226 | 1.027 | 52.2447 | 81400
6473 | 367 | C | 12000 | 7.4 | 7.6 | 2 | 1.87 | 0.23 | 1.22 | 0.08 | 0.14 | 0.027747 | 8.3215 | 171.511 | 1.027 | 52.2447 | 88800
6474 | 367 | C | 13000 | 7.4 | 7.6 | 2 | 2.2 | 0.29 | 1.41 | 0.07 | 0.14 | 0.027747 | 9.79 | 216.253 | 1.027 | 59.7082 | 96200
6475 | 367 | C | 13999 | 7.4 | 7.6 | 2 | 2.59 | 0.47 | 2.12 | 0.1 | 0.14 | 0.027747 | 11.5255 | 350.479 | 1.027 | 41.7957 | 103592.6
6476 | 367 | C | 15000 | 7.4 | 7.6 | 2 | 3.02 | 0.71 | 2.99 | 0.12 | 0.14 | 0.027747 | 13.439 | 529.447 | 1.027 | 34.8298 | 111000
6477 | 367 | C | 16000 | 7.4 | 7.6 | 2 | 3.49 | 1.02 | 4.01 | 0.14 | 0.14 | 0.027747 | 15.5305 | 760.614 | 1.027 | 29.8541 | 118400
6478 | 367 | C | 17000 | 7.4 | 7.6 | 2 | 3.99 | 1.41 | 5.23 | 0.16 | 0.14 | 0.027747 | 17.7555 | 1051.437 | 1.027 | 26.1223 | 125800
6479 | 367 | C | 18000 | 7.4 | 7.6 | 2 | 4.54 | 1.9 | 6.65 | 0.18 | 0.15 | 0.027747 | 20.203 | 1416.83 | 1.027 | 25.7516 | 133200
6490 | 368 | C | 1000 | 7.4 | 7.7 | 2 | 0.01 | 0.01 | 0.01 | 0.09 | 0.14 | 0.027747 | 0.0445 | 7.457 | 1.0405 | 46.4397 | 7400
6491 | 368 | C | 2000 | 7.4 | 7.7 | 2 | 0.05 | 0.01 | 0.04 | 0.09 | 0.14 | 0.027747 | 0.2225 | 7.457 | 1.0405 | 46.4397 | 14800
6492 | 368 | C | 3000 | 7.4 | 7.7 | 2 | 0.12 | 0.01 | 0.09 | 0.09 | 0.14 | 0.027747 | 0.534 | 7.457 | 1.0405 | 46.4397 | 22200
6493 | 368 | C | 4000 | 7.4 | 7.7 | 2 | 0.21 | 0.01 | 0.15 | 0.09 | 0.14 | 0.027747 | 0.9345 | 7.457 | 1.0405 | 46.4397 | 29600
6494 | 368 | C | 5000 | 7.4 | 7.7 | 2 | 0.33 | 0.02 | 0.24 | 0.09 | 0.14 | 0.027747 | 1.4685 | 14.914 | 1.0405 | 46.4397 | 37000
6495 | 368 | C | 6000 | 7.4 | 7.7 | 2 | 0.47 | 0.03 | 0.35 | 0.09 | 0.14 | 0.027747 | 2.0915 | 22.371 | 1.0405 | 46.4397 | 44400
6496 | 368 | C | 7000 | 7.4 | 7.7 | 2 | 0.64 | 0.05 | 0.47 | 0.09 | 0.14 | 0.027747 | 2.848 | 37.285 | 1.0405 | 46.4397 | 51800
6497 | 368 | C | 8000 | 7.4 | 7.7 | 2 | 0.84 | 0.08 | 0.61 | 0.08 | 0.14 | 0.027747 | 3.738 | 59.656 | 1.0405 | 52.2447 | 59200
6498 | 368 | C | 9000 | 7.4 | 7.7 | 2 | 1.06 | 0.11 | 0.75 | 0.08 | 0.14 | 0.027747 | 4.717 | 82.027 | 1.0405 | 52.2447 | 66600
6499 | 368 | C | 10000 | 7.4 | 7.7 | 2 | 1.3 | 0.14 | 0.9 | 0.08 | 0.14 | 0.027747 | 5.785 | 104.398 | 1.0405 | 52.2447 | 74000
6500 | 368 | C | 11000 | 7.4 | 7.7 | 2 | 1.58 | 0.18 | 1.06 | 0.08 | 0.14 | 0.027747 | 7.031 | 134.226 | 1.0405 | 52.2447 | 81400
6206 | 359 | F | 24000 | 6 | 3 | 2 | 2.31 | 0.36 | 0.95 | 0.04 | 0.1 | 0.018241 | 10.2795 | 268.452 | 0.5 | 63.0783 | 144000
6207 | 359 | F | 25000 | 6 | 3 | 2 | 2.51 | 0.41 | 1.03 | 0.04 | 0.1 | 0.018241 | 11.1695 | 305.737 | 0.5 | 63.0783 | 150000
6208 | 359 | F | 26000 | 6 | 3 | 2 | 2.71 | 0.46 | 1.11 | 0.04 | 0.1 | 0.018241 | 12.0595 | 343.022 | 0.5 | 63.0783 | 156000
6209 | 359 | F | 26999 | 6 | 3 | 2 | 2.94 | 0.55 | 1.27 | 0.04 | 0.1 | 0.018241 | 13.083 | 410.135 | 0.5 | 63.0783 | 161994
6210 | 359 | F | 28000 | 6 | 3 | 2 | 3.18 | 0.68 | 1.53 | 0.05 | 0.1 | 0.018241 | 14.151 | 507.076 | 0.5 | 50.4627 | 168000
6211 | 359 | F | 29000 | 6 | 3 | 2 | 3.43 | 0.85 | 1.84 | 0.06 | 0.1 | 0.018241 | 15.2635 | 633.845 | 0.5 | 42.0522 | 174000
6212 | 359 | F | 30000 | 6 | 3 | 2 | 3.69 | 1.05 | 2.2 | 0.06 | 0.1 | 0.018241 | 16.4205 | 782.985 | 0.5 | 42.0522 | 180000
6213 | 359 | F | 31000 | 6 | 3 | 2 | 3.97 | 1.31 | 2.67 | 0.07 | 0.1 | 0.018241 | 17.6665 | 976.867 | 0.5 | 36.0448 | 186000
6214 | 359 | F | 32000 | 6 | 3 | 2 | 4.27 | 1.79 | 3.52 | 0.09 | 0.1 | 0.018241 | 19.0015 | 1334.803 | 0.5 | 28.0348 | 192000
6215 | 359 | F | 33000 | 6 | 3 | 2 | 4.61 | 2.64 | 5.04 | 0.12 | 0.1 | 0.018241 | 20.5145 | 1968.648 | 0.5 | 21.0261 | 198000
6216 | 359 | F | 34000 | 6 | 3 | 2 | 4.91 | 2.89 | 5.36 | 0.12 | 0.1 | 0.018241 | 21.8495 | 2155.073 | 0.5 | 21.0261 | 204000
6217 | 359 | F | 36000 | 6 | 3 | 2 | 5.56 | 3.87 | 6.78 | 0.13 | 0.1 | 0.018241 | 24.742 | 2885.859 | 0.5 | 19.4087 | 216000
6218 | 359 | F | 37000 | 6 | 3 | 2 | 5.81 | 3.71 | 6.32 | 0.12 | 0.1 | 0.018241 | 25.8545 | 2766.547 | 0.5 | 21.0261 | 222000
6219 | 359 | F | 38000 | 6 | 3 | 2 | 6.24 | 5.33 | 8.83 | 0.16 | 0.1 | 0.018241 | 27.768 | 3974.581 | 0.5 | 15.7696 | 228000
6501 | 368 | C | 12000 | 7.4 | 7.7 | 2 | 1.87 | 0.23 | 1.23 | 0.08 | 0.14 | 0.027747 | 8.3215 | 171.511 | 1.0405 | 52.2447 | 88800
6502 | 368 | C | 13000 | 7.4 | 7.7 | 2 | 2.2 | 0.29 | 1.41 | 0.07 | 0.14 | 0.027747 | 9.79 | 216.253 | 1.0405 | 59.7082 | 96200
6503 | 368 | C | 13999 | 7.4 | 7.7 | 2 | 2.59 | 0.48 | 2.15 | 0.1 | 0.14 | 0.027747 | 11.5255 | 357.936 | 1.0405 | 41.7957 | 103592.6
6504 | 368 | C | 15000 | 7.4 | 7.7 | 2 | 3.02 | 0.72 | 3.04 | 0.12 | 0.14 | 0.027747 | 13.439 | 536.904 | 1.0405 | 34.8298 | 111000
6505 | 368 | C | 16000 | 7.4 | 7.7 | 2 | 3.49 | 1.04 | 4.09 | 0.14 | 0.14 | 0.027747 | 15.5305 | 775.528 | 1.0405 | 29.8541 | 118400
6506 | 368 | C | 17000 | 7.4 | 7.7 | 2 | 4 | 1.44 | 5.33 | 0.16 | 0.14 | 0.027747 | 17.8 | 1073.808 | 1.0405 | 26.1223 | 125800
6507 | 368 | C | 18000 | 7.4 | 7.7 | 2 | 4.55 | 1.94 | 6.79 | 0.19 | 0.15 | 0.027747 | 20.2475 | 1446.658 | 1.0405 | 24.3963 | 133200
6518 | 369 | C | 1000 | 7.4 | 7.8 | 2 | 0.01 | 0.01 | 0.01 | 0.09 | 0.14 | 0.027747 | 0.0445 | 7.457 | 1.0541 | 46.4397 | 7400
6519 | 369 | C | 2000 | 7.4 | 7.8 | 2 | 0.05 | 0.01 | 0.04 | 0.09 | 0.14 | 0.027747 | 0.2225 | 7.457 | 1.0541 | 46.4397 | 14800
6520 | 369 | C | 3000 | 7.4 | 7.8 | 2 | 0.12 | 0.01 | 0.09 | 0.09 | 0.14 | 0.027747 | 0.534 | 7.457 | 1.0541 | 46.4397 | 22200
6521 | 369 | C | 4000 | 7.4 | 7.8 | 2 | 0.21 | 0.01 | 0.16 | 0.09 | 0.14 | 0.027747 | 0.9345 | 7.457 | 1.0541 | 46.4397 | 29600
6522 | 369 | C | 5000 | 7.4 | 7.8 | 2 | 0.33 | 0.02 | 0.24 | 0.09 | 0.14 | 0.027747 | 1.4685 | 14.914 | 1.0541 | 46.4397 | 37000
6523 | 369 | C | 6000 | 7.4 | 7.8 | 2 | 0.47 | 0.03 | 0.35 | 0.09 | 0.14 | 0.027747 | 2.0915 | 22.371 | 1.0541 | 46.4397 | 44400
6524 | 369 | C | 7000 | 7.4 | 7.8 | 2 | 0.64 | 0.05 | 0.48 | 0.09 | 0.14 | 0.027747 | 2.848 | 37.285 | 1.0541 | 46.4397 | 51800
6525 | 369 | C | 8000 | 7.4 | 7.8 | 2 | 0.84 | 0.08 | 0.62 | 0.09 | 0.14 | 0.027747 | 3.738 | 59.656 | 1.0541 | 46.4397 | 59200
6526 | 369 | C | 9000 | 7.4 | 7.8 | 2 | 1.06 | 0.11 | 0.76 | 0.08 | 0.14 | 0.027747 | 4.717 | 82.027 | 1.0541 | 52.2447 | 66600
6527 | 369 | C | 10000 | 7.4 | 7.8 | 2 | 1.31 | 0.14 | 0.91 | 0.08 | 0.14 | 0.027747 | 5.8295 | 104.398 | 1.0541 | 52.2447 | 74000
6528 | 369 | C | 11000 | 7.4 | 7.8 | 2 | 1.58 | 0.19 | 1.07 | 0.08 | 0.14 | 0.027747 | 7.031 | 141.683 | 1.0541 | 52.2447 | 81400
6529 | 369 | C | 12000 | 7.4 | 7.8 | 2 | 1.88 | 0.24 | 1.24 | 0.08 | 0.14 | 0.027747 | 8.366 | 178.968 | 1.0541 | 52.2447 | 88800
6530 | 369 | C | 13000 | 7.4 | 7.8 | 2 | 2.2 | 0.29 | 1.43 | 0.08 | 0.14 | 0.027747 | 9.79 | 216.253 | 1.0541 | 52.2447 | 96200
6531 | 369 | C | 13999 | 7.4 | 7.8 | 2 | 2.6 | 0.49 | 2.19 | 0.1 | 0.14 | 0.027747 | 11.57 | 365.393 | 1.0541 | 41.7957 | 103592.6
6532 | 369 | C | 15000 | 7.4 | 7.8 | 2 | 3.04 | 0.74 | 3.12 | 0.12 | 0.14 | 0.027747 | 13.528 | 551.818 | 1.0541 | 34.8298 | 111000
6533 | 369 | C | 16000 | 7.4 | 7.8 | 2 | 3.51 | 1.07 | 4.2 | 0.15 | 0.14 | 0.027747 | 15.6195 | 797.899 | 1.0541 | 27.8638 | 118400
6243 | 360 | NULL | 24000 | 6 | 4 | 2 | 2.8 | 0.48 | 1.26 | 0.06 | 0.12 | 0.018241 | 12.46 | 357.936 | 0.66667 | 55.2791 | 144000
6244 | 360 | NULL | 25000 | 6 | 4 | 2 | 3.06 | 0.61 | 1.54 | 0.06 | 0.12 | 0.018241 | 13.617 | 454.877 | 0.66667 | 55.2791 | 150000
6245 | 360 | NULL | 26000 | 6 | 4 | 2 | 3.33 | 0.77 | 1.86 | 0.07 | 0.12 | 0.018241 | 14.8185 | 574.189 | 0.66667 | 47.3821 | 156000
6246 | 360 | NULL | 26999 | 6 | 4 | 2 | 3.61 | 0.96 | 2.23 | 0.08 | 0.12 | 0.018241 | 16.0645 | 715.872 | 0.66667 | 41.4593 | 161994
6247 | 360 | NULL | 28000 | 6 | 4 | 2 | 3.91 | 1.18 | 2.67 | 0.09 | 0.12 | 0.018241 | 17.3995 | 879.926 | 0.66667 | 36.8527 | 168000
6248 | 360 | NULL | 29000 | 6 | 4 | 2 | 4.22 | 1.48 | 3.22 | 0.1 | 0.12 | 0.018241 | 18.779 | 1103.636 | 0.66667 | 33.1674 | 174000
6249 | 360 | NULL | 30000 | 6 | 4 | 2 | 4.57 | 1.99 | 4.18 | 0.12 | 0.12 | 0.018241 | 20.3365 | 1483.943 | 0.66667 | 27.6395 | 180000
6250 | 360 | NULL | 31000 | 6 | 4 | 2 | 4.93 | 2.55 | 5.17 | 0.14 | 0.12 | 0.018241 | 21.9385 | 1901.535 | 0.66667 | 23.691 | 186000
6251 | 360 | NULL | 32000 | 6 | 4 | 2 | 5.33 | 3.37 | 6.64 | 0.16 | 0.13 | 0.018241 | 23.7185 | 2513.009 | 0.66667 | 23.3741 | 192000
6252 | 360 | NULL | 33000 | 6 | 4 | 2 | 5.66 | 3.43 | 6.56 | 0.15 | 0.13 | 0.018241 | 25.187 | 2557.751 | 0.66667 | 24.9324 | 198000
6253 | 360 | NULL | 34000 | 6 | 4 | 2 | 6.16 | 5.08 | 9.41 | 0.21 | 0.13 | 0.018241 | 27.412 | 3788.156 | 0.66667 | 17.8088 | 204000
6254 | 360 | NULL | 36000 | 6 | 4 | 2 | 6.85 | 5.34 | 9.36 | 0.18 | 0.13 | 0.018241 | 30.4825 | 3982.038 | 0.66667 | 20.777 | 216000
6255 | 360 | NULL | 37000 | 6 | 4 | 2 | 7.45 | 7.74 | 13.18 | 0.24 | 0.13 | 0.018241 | 33.1525 | 5771.718 | 0.66667 | 15.5827 | 222000
6534 | 369 | C | 17000 | 7.4 | 7.8 | 2 | 4.02 | 1.48 | 5.5 | 0.17 | 0.15 | 0.027747 | 17.889 | 1103.636 | 1.0541 | 27.2664 | 125800
6535 | 369 | C | 18000 | 7.4 | 7.8 | 2 | 4.58 | 2 | 7.01 | 0.19 | 0.15 | 0.027747 | 20.381 | 1491.4 | 1.0541 | 24.3963 | 133200
6548 | 370 | NULL | 1000 | 7.5 | 2.5 | 2 | 0.01 | 0.01 | 0 | 0.02 | 0.07 | 0.028502 | 0.0445 | 7.457 | 0.33333 | 73.8851 | 7500
6549 | 370 | NULL | 2000 | 7.5 | 2.5 | 2 | 0.03 | 0.01 | 0.01 | 0.02 | 0.07 | 0.028502 | 0.1335 | 7.457 | 0.33333 | 73.8851 | 15000
6550 | 370 | NULL | 3000 | 7.5 | 2.5 | 2 | 0.07 | 0.01 | 0.03 | 0.02 | 0.07 | 0.028502 | 0.3115 | 7.457 | 0.33333 | 73.8851 | 22500
6551 | 370 | NULL | 4000 | 7.5 | 2.5 | 2 | 0.12 | 0.01 | 0.05 | 0.02 | 0.07 | 0.028502 | 0.534 | 7.457 | 0.33333 | 73.8851 | 30000
6552 | 370 | NULL | 5000 | 7.5 | 2.5 | 2 | 0.18 | 0.01 | 0.07 | 0.02 | 0.07 | 0.028502 | 0.801 | 7.457 | 0.33333 | 73.8851 | 37500
6553 | 370 | NULL | 6000 | 7.5 | 2.5 | 2 | 0.26 | 0.01 | 0.11 | 0.02 | 0.07 | 0.028502 | 1.157 | 7.457 | 0.33333 | 73.8851 | 45000
6554 | 370 | NULL | 7000 | 7.5 | 2.5 | 2 | 0.36 | 0.02 | 0.15 | 0.02 | 0.07 | 0.028502 | 1.602 | 14.914 | 0.33333 | 73.8851 | 52500
6555 | 370 | NULL | 8000 | 7.5 | 2.5 | 2 | 0.47 | 0.02 | 0.19 | 0.02 | 0.07 | 0.028502 | 2.0915 | 14.914 | 0.33333 | 73.8851 | 60000
6556 | 370 | NULL | 9000 | 7.5 | 2.5 | 2 | 0.6 | 0.04 | 0.24 | 0.02 | 0.07 | 0.028502 | 2.67 | 29.828 | 0.33333 | 73.8851 | 67500
6557 | 370 | NULL | 10000 | 7.5 | 2.5 | 2 | 0.74 | 0.05 | 0.3 | 0.02 | 0.07 | 0.028502 | 3.293 | 37.285 | 0.33333 | 73.8851 | 75000
6558 | 370 | NULL | 11000 | 7.5 | 2.5 | 2 | 0.9 | 0.06 | 0.35 | 0.02 | 0.07 | 0.028502 | 4.005 | 44.742 | 0.33333 | 73.8851 | 82500
6559 | 370 | NULL | 12000 | 7.5 | 2.5 | 2 | 1.08 | 0.08 | 0.42 | 0.02 | 0.07 | 0.028502 | 4.806 | 59.656 | 0.33333 | 73.8851 | 90000
6560 | 370 | NULL | 13000 | 7.5 | 2.5 | 2 | 1.27 | 0.1 | 0.49 | 0.02 | 0.07 | 0.028502 | 5.6515 | 74.57 | 0.33333 | 73.8851 | 97500
6561 | 370 | NULL | 13999 | 7.5 | 2.5 | 2 | 1.48 | 0.12 | 0.56 | 0.02 | 0.08 | 0.028502 | 6.586 | 89.484 | 0.33333 | 90.2703 | 104992.5
6562 | 370 | NULL | 15000 | 7.5 | 2.5 | 2 | 1.71 | 0.15 | 0.64 | 0.02 | 0.08 | 0.028502 | 7.6095 | 111.855 | 0.33333 | 90.2703 | 112500
6563 | 370 | NULL | 16000 | 7.5 | 2.5 | 2 | 1.96 | 0.18 | 0.73 | 0.02 | 0.08 | 0.028502 | 8.722 | 134.226 | 0.33333 | 90.2703 | 120000
6564 | 370 | NULL | 17000 | 7.5 | 2.5 | 2 | 2.23 | 0.22 | 0.83 | 0.02 | 0.08 | 0.028502 | 9.9235 | 164.054 | 0.33333 | 90.2703 | 127500
6275 | 361 | NULL | 24000 | 6 | 4.3 | 2 | 4.45 | 1.5 | 3.95 | 0.17 | 0.19 | 0.018241 | 19.8025 | 1118.55 | 0.71667 | 38.8706 | 144000
6276 | 361 | NULL | 25000 | 6 | 4.3 | 2 | 4.87 | 1.8 | 4.55 | 0.18 | 0.19 | 0.018241 | 21.6715 | 1342.26 | 0.71667 | 36.7111 | 150000
6277 | 361 | NULL | 26000 | 6 | 4.3 | 2 | 5.32 | 2.14 | 5.2 | 0.2 | 0.19 | 0.018241 | 23.674 | 1595.798 | 0.71667 | 33.04 | 156000
6278 | 361 | NULL | 27000 | 6 | 4.3 | 2 | 5.79 | 2.54 | 5.94 | 0.21 | 0.19 | 0.018241 | 25.7655 | 1894.078 | 0.71667 | 31.4667 | 162000
6279 | 361 | NULL | 28000 | 6 | 4.3 | 2 | 6.29 | 3.02 | 6.79 | 0.22 | 0.19 | 0.018241 | 27.9905 | 2252.014 | 0.71667 | 30.0364 | 168000
6280 | 361 | NULL | 29000 | 6 | 4.3 | 2 | 6.82 | 3.57 | 7.76 | 0.23 | 0.2 | 0.018241 | 30.349 | 2662.149 | 0.71667 | 31.0282 | 174000
6281 | 361 | NULL | 30000 | 6 | 4.3 | 2 | 7.39 | 4.24 | 8.91 | 0.25 | 0.2 | 0.018241 | 32.8855 | 3161.768 | 0.71667 | 28.546 | 180000
6282 | 361 | NULL | 31000 | 6 | 4.3 | 2 | 7.94 | 4.82 | 9.8 | 0.26 | 0.2 | 0.018241 | 35.333 | 3594.274 | 0.71667 | 27.4481 | 186000
6283 | 361 | NULL | 32000 | 6 | 4.3 | 2 | 8.55 | 5.69 | 11.2 | 0.28 | 0.2 | 0.018241 | 38.0475 | 4243.033 | 0.71667 | 25.4875 | 192000
6284 | 361 | NULL | 33000 | 6 | 4.3 | 2 | 9.17 | 6.97 | 13.32 | 0.31 | 0.2 | 0.018241 | 40.8065 | 5197.529 | 0.71667 | 23.021 | 198000
6285 | 361 | NULL | 34000 | 6 | 4.3 | 2 | 9.73 | 7.77 | 14.4 | 0.32 | 0.2 | 0.018241 | 43.2985 | 5794.089 | 0.71667 | 22.3016 | 204000
6286 | 361 | NULL | 35000 | 6 | 4.3 | 2 | 10.36 | 9.02 | 16.24 | 0.34 | 0.2 | 0.018241 | 46.102 | 6726.214 | 0.71667 | 20.9897 | 210000
6287 | 361 | NULL | 36000 | 6 | 4.3 | 2 | 10.69 | 8.36 | 14.64 | 0.29 | 0.2 | 0.018241 | 47.5705 | 6234.052 | 0.71667 | 24.6086 | 216000
6288 | 361 | NULL | 37000 | 6 | 4.3 | 2 | 10.94 | 7.26 | 12.36 | 0.23 | 0.19 | 0.018241 | 48.683 | 5413.782 | 0.71667 | 28.7305 | 222000
6289 | 361 | NULL | 38000 | 6 | 4.3 | 2 | 11.62 | 9.21 | 15.28 | 0.27 | 0.19 | 0.018241 | 51.709 | 6867.897 | 0.71667 | 24.4741 | 228000
6290 | 361 | NULL | 39000 | 6 | 4.3 | 2 | 11.9 | 7.74 | 12.5 | 0.21 | 0.19 | 0.018241 | 52.955 | 5771.718 | 0.71667 | 31.4667 | 234000
6291 | 361 | NULL | 40000 | 6 | 4.3 | 2 | 12.29 | 6.82 | 10.75 | 0.17 | 0.19 | 0.018241 | 54.6905 | 5085.674 | 0.71667 | 38.8706 | 240000
5340 | 335 | E | 34000 | 5.25 | 4.75 | 2 | 3.45 | 1.28 | 2.37 | 0.1 | 0.12 | 0.013966 | 15.3525 | 954.496 | 0.90476 | 29.3939 | 178500
6354 | 363 | E | 30000 | 6 | 4 | 2 | 4.59 | 1.71 | 3.6 | 0.1 | 0.12 | 0.018241 | 20.4255 | 1275.147 | 0.66667 | 29.3939 | 180000
6389 | 364 | E | 26999 | 6 | 5.5 | 2 | 3.67 | 1.19 | 2.78 | 0.1 | 0.12 | 0.018241 | 16.3315 | 887.383 | 0.91667 | 29.3939 | 161994
5664 | 344 | E | 30000 | 5 | 4.3 | 2 | 3.43 | 1.36 | 2.85 | 0.2 | 0.19 | 0.012668 | 15.2635 | 1014.152 | 0.86 | 29.281 | 150000
5705 | 345 | E | 30000 | 5 | 4.5 | 2 | 3.42 | 1.39 | 2.92 | 0.2 | 0.19 | 0.012668 | 15.219 | 1036.523 | 0.9 | 29.281 | 150000
5290 | 333 | E | 45000 | 4 | 4 | 3 | 5.05 | 3.13 | 4.39 | 0.42 | 0.31 | 0.0081073 | 22.4725 | 2334.041 | 1 | 29.0588 | 180000
6322 | 362 | E | 36000 | 6 | 4.5 | 2 | 10.82 | 6.36 | 11.14 | 0.22 | 0.2 | 0.018241 | 48.149 | 4742.652 | 0.75 | 28.748 | 216000
6565 | 370 | NULL | 18000 | 7.5 | 2.5 | 2 | 2.52 | 0.27 | 0.93 | 0.02 | 0.08 | 0.028502 | 11.214 | 201.339 | 0.33333 | 90.2703 | 135000
6579 | 371 | NULL | 1000 | 7.8 | 4 | 2 | 0.01 | 0.01 | 0.01 | 0.04 | 0.1 | 0.030828 | 0.0445 | 7.457 | 0.51282 | 63.0783 | 7800
6580 | 371 | NULL | 2000 | 7.8 | 4 | 2 | 0.05 | 0.01 | 0.03 | 0.04 | 0.1 | 0.030828 | 0.2225 | 7.457 | 0.51282 | 63.0783 | 15600
1682 | 91 | E | 19000 | 12 | 8 | 2 | 25.8 | 11.75 | 38.99 | 0.09 | 0.11 | 0.072966 | 114.81 | 8761.975 | 0.66667 | 28.6637 | 228000
6581 | 371 | NULL | 3000 | 7.8 | 4 | 2 | 0.12 | 0.01 | 0.06 | 0.04 | 0.1 | 0.030828 | 0.534 | 7.457 | 0.51282 | 63.0783 | 23400
2175 | 123 | E | 15000 | 13 | 6.5 | 2 | 21.3 | 8.56 | 35.95 | 0.09 | 0.11 | 0.085634 | 94.785 | 6383.192 | 0.5 | 28.6637 | 195000
6582 | 371 | NULL | 4000 | 7.8 | 4 | 2 | 0.21 | 0.01 | 0.1 | 0.04 | 0.1 | 0.030828 | 0.9345 | 7.457 | 0.51282 | 63.0783 | 31200
2241 | 127 | E | 16000 | 13 | 8 | 2 | 24.32 | 11.14 | 43.87 | 0.09 | 0.11 | 0.085634 | 108.224 | 8307.098 | 0.61538 | 28.6637 | 208000
6984 | 385 | E | 22000 | 7 | 5 | 2 | 5.22 | 1.88 | 5.37 | 0.13 | 0.14 | 0.024829 | 23.229 | 1401.916 | 0.71429 | 28.4927 | 154000
8311 | 440 | E | 25000 | 8 | 4 | 2 | 11.5 | 5.37 | 13.53 | 0.13 | 0.14 | 0.032429 | 51.175 | 4004.409 | 0.5 | 28.4927 | 200000
6583 | 371 | NULL | 5000 | 7.8 | 4 | 2 | 0.32 | 0.01 | 0.16 | 0.04 | 0.1 | 0.030828 | 1.424 | 7.457 | 0.51282 | 63.0783 | 39000
6584 | 371 | NULL | 6000 | 7.8 | 4 | 2 | 0.47 | 0.02 | 0.23 | 0.04 | 0.1 | 0.030828 | 2.0915 | 14.914 | 0.51282 | 63.0783 | 46800
9255 | 481 | E | 16000 | 9 | 6 | 2 | 7.43 | 2.53 | 9.98 | 0.13 | 0.14 | 0.041043 | 33.0635 | 1886.621 | 0.66667 | 28.4927 | 144000
6585 | 371 | NULL | 7000 | 7.8 | 4 | 2 | 0.63 | 0.03 | 0.31 | 0.04 | 0.1 | 0.030828 | 2.8035 | 22.371 | 0.51282 | 63.0783 | 54600
5243 | 332 | E | 38000 | 4 | 4.5 | 2 | 2.53 | 1.1 | 1.83 | 0.24 | 0.21 | 0.0081073 | 11.2585 | 820.27 | 1.125 | 28.3532 | 152000
5746 | 346 | E | 30000 | 5 | 4.6 | 2 | 3.74 | 1.65 | 3.47 | 0.24 | 0.21 | 0.012668 | 16.643 | 1230.405 | 0.92 | 28.3532 | 150000
6320 | 362 | E | 34000 | 6 | 4.5 | 2 | 9.86 | 5.94 | 11.01 | 0.24 | 0.21 | 0.018241 | 43.877 | 4429.458 | 0.75 | 28.3532 | 204000
5244 | 332 | E | 39000 | 4 | 4.5 | 2 | 2.69 | 1.27 | 2.05 | 0.26 | 0.22 | 0.0081073 | 11.9705 | 947.039 | 1.125 | 28.0637 | 156000
6586 | 371 | NULL | 8000 | 7.8 | 4 | 2 | 0.83 | 0.05 | 0.4 | 0.04 | 0.1 | 0.030828 | 3.6935 | 37.285 | 0.51282 | 63.0783 | 62400
2242 | 127 | E | 17000 | 13 | 8 | 2 | 26.92 | 11.67 | 43.28 | 0.08 | 0.1 | 0.085634 | 119.794 | 8702.319 | 0.61538 | 27.9508 | 221000
2472 | 144 | E | 16000 | 14 | 12 | 2 | 30.93 | 14.21 | 55.99 | 0.08 | 0.1 | 0.099315 | 137.6385 | 10596.397 | 0.85714 | 27.9508 | 224000
6587 | 371 | NULL | 9000 | 7.8 | 4 | 2 | 1.05 | 0.07 | 0.5 | 0.04 | 0.1 | 0.030828 | 4.6725 | 52.199 | 0.51282 | 63.0783 | 70200
6588 | 371 | NULL | 10000 | 7.8 | 4 | 2 | 1.3 | 0.1 | 0.62 | 0.04 | 0.1 | 0.030828 | 5.785 | 74.57 | 0.51282 | 63.0783 | 78000
3116 | 190 | E | 10000 | 15 | 8 | 2 | 16.16 | 5 | 31.54 | 0.08 | 0.1 | 0.11401 | 71.912 | 3728.5 | 0.53333 | 27.9508 | 150000
3117 | 190 | E | 11000 | 15 | 8 | 2 | 19.41 | 6.14 | 35.17 | 0.08 | 0.1 | 0.11401 | 86.3745 | 4578.598 | 0.53333 | 27.9508 | 165000
6589 | 371 | NULL | 11000 | 7.8 | 4 | 2 | 1.58 | 0.13 | 0.74 | 0.04 | 0.1 | 0.030828 | 7.031 | 96.941 | 0.51282 | 63.0783 | 85800
3217 | 198 | E | 11000 | 16 | 10 | 2 | 25.14 | 8.92 | 51.1 | 0.08 | 0.1 | 0.12972 | 111.873 | 6651.644 | 0.625 | 27.9508 | 176000
3220 | 198 | E | 15000 | 16 | 10 | 2 | 45.47 | 21.79 | 91.54 | 0.08 | 0.1 | 0.12972 | 202.3415 | 16248.803 | 0.625 | 27.9508 | 240000
3256 | 201 | E | 12000 | 16 | 12 | 2 | 29.64 | 11.61 | 60.95 | 0.08 | 0.1 | 0.12972 | 131.898 | 8657.577 | 0.75 | 27.9508 | 192000
3481 | 218 | E | 9000 | 17 | 10 | 2 | 21.12 | 6.38 | 44.65 | 0.08 | 0.1 | 0.14644 | 93.984 | 4757.566 | 0.58824 | 27.9508 | 153000
3554 | 224 | E | 10000 | 17 | 12 | 2 | 25.91 | 9.09 | 57.31 | 0.08 | 0.1 | 0.14644 | 115.2995 | 6778.413 | 0.70588 | 27.9508 | 170000
6590 | 371 | NULL | 12000 | 7.8 | 4 | 2 | 1.89 | 0.17 | 0.87 | 0.04 | 0.1 | 0.030828 | 8.4105 | 126.769 | 0.51282 | 63.0783 | 93600
6591 | 371 | NULL | 13000 | 7.8 | 4 | 2 | 2.23 | 0.22 | 1.06 | 0.04 | 0.1 | 0.030828 | 9.9235 | 164.054 | 0.51282 | 63.0783 | 101400
6592 | 371 | NULL | 13999 | 7.8 | 4 | 2 | 2.61 | 0.29 | 1.29 | 0.04 | 0.1 | 0.030828 | 11.6145 | 216.253 | 0.51282 | 63.0783 | 109192.2
5665 | 344 | E | 31000 | 5 | 4.3 | 2 | 3.7 | 1.59 | 3.24 | 0.21 | 0.19 | 0.012668 | 16.465 | 1185.663 | 0.86 | 27.8866 | 155000
5341 | 335 | E | 35000 | 5.25 | 4.75 | 2 | 3.71 | 1.7 | 3.06 | 0.12 | 0.13 | 0.013966 | 16.5095 | 1267.69 | 0.90476 | 27.6197 | 183750
5794 | 347 | E | 37000 | 5 | 4 | 3 | 8.01 | 5.15 | 8.77 | 0.4 | 0.29 | 0.012668 | 35.6445 | 3840.355 | 0.8 | 27.6072 | 185000
4124 | 273 | E | 7000 | 20.5 | 14 | 2 | 26.12 | 7.14 | 64.26 | 0.07 | 0.09 | 0.21294 | 116.234 | 5324.298 | 0.68293 | 27.2741 | 143500
4441 | 303 | E | 11000 | 21 | 13 | 2 | 71.1 | 28.9 | 165.6 | 0.07 | 0.09 | 0.22346 | 316.395 | 21550.73 | 0.61905 | 27.2741 | 231000
6321 | 362 | E | 35000 | 6 | 4.5 | 2 | 10.46 | 6.84 | 12.31 | 0.25 | 0.21 | 0.018241 | 46.547 | 5100.588 | 0.75 | 27.2191 | 210000
270 | 13 | E | 19000 | 10 | 5 | 2 | 14.17 | 5.95 | 19.74 | 0.11 | 0.12 | 0.050671 | 63.0565 | 4436.915 | 0.5 | 26.7217 | 190000
329 | 16 | E | 16000 | 10 | 6 | 2 | 10.05 | 3.68 | 14.5 | 0.11 | 0.12 | 0.050671 | 44.7225 | 2744.176 | 0.6 | 26.7217 | 160000
6593 | 371 | NULL | 15000 | 7.8 | 4 | 2 | 3.02 | 0.37 | 1.56 | 0.04 | 0.1 | 0.030828 | 13.439 | 275.909 | 0.51282 | 63.0783 | 117000
6594 | 371 | NULL | 16000 | 7.8 | 4 | 2 | 3.46 | 0.47 | 1.87 | 0.04 | 0.1 | 0.030828 | 15.397 | 350.479 | 0.51282 | 63.0783 | 124800
832 | 42 | E | 18000 | 11 | 5.5 | 2 | 17.58 | 8.48 | 29.69 | 0.11 | 0.12 | 0.061312 | 78.231 | 6323.536 | 0.5 | 26.7217 | 198000
930 | 47 | E | 13000 | 11 | 7 | 2 | 9.23 | 3.06 | 14.82 | 0.11 | 0.12 | 0.061312 | 41.0735 | 2281.842 | 0.63636 | 26.7217 | 143000
6595 | 371 | NULL | 17000 | 7.8 | 4 | 2 | 3.95 | 0.6 | 2.22 | 0.05 | 0.1 | 0.030828 | 17.5775 | 447.42 | 0.51282 | 50.4627 | 132600
5052 | 327 | E | 40000 | 4.75 | 4.75 | 2 | 3.18 | 1.32 | 2.09 | 0.11 | 0.12 | 0.011433 | 14.151 | 984.324 | 1 | 26.7217 | 190000
5490 | 339 | E | 33000 | 5.5 | 4.5 | 2 | 3.92 | 1.63 | 3.12 | 0.11 | 0.12 | 0.015328 | 17.444 | 1215.491 | 0.81818 | 26.7217 | 181500
5638 | 343 | E | 44000 | 5 | 3 | 2 | 4.73 | 2.3 | 3.3 | 0.11 | 0.12 | 0.012668 | 21.0485 | 1715.11 | 0.6 | 26.7217 | 220000
5839 | 348 | E | 37000 | 5 | 5 | 2 | 3.28 | 1.42 | 2.42 | 0.11 | 0.12 | 0.012668 | 14.596 | 1058.894 | 1 | 26.7217 | 185000
6390 | 364 | E | 28000 | 6 | 5.5 | 2 | 3.98 | 1.52 | 3.42 | 0.11 | 0.12 | 0.018241 | 17.711 | 1133.464 | 0.91667 | 26.7217 | 168000
6425 | 365 | E | 26999 | 6 | 6 | 2 | 3.69 | 1.3 | 3.03 | 0.11 | 0.12 | 0.018241 | 16.4205 | 969.41 | 1 | 26.7217 | 161994
5706 | 345 | E | 31000 | 5 | 4.5 | 2 | 3.68 | 1.64 | 3.33 | 0.22 | 0.19 | 0.012668 | 16.376 | 1222.948 | 0.9 | 26.6191 | 155000
6985 | 385 | E | 23000 | 7 | 5 | 2 | 5.77 | 2.35 | 6.43 | 0.14 | 0.14 | 0.024829 | 25.6765 | 1752.395 | 0.71429 | 26.4575 | 161000
7083 | 389 | E | 20000 | 7 | 6 | 2 | 4.34 | 1.52 | 4.8 | 0.14 | 0.14 | 0.024829 | 19.313 | 1133.464 | 0.85714 | 26.4575 | 140000
8312 | 440 | E | 26000 | 8 | 4 | 2 | 12.45 | 6.61 | 16.02 | 0.14 | 0.14 | 0.032429 | 55.4025 | 4929.077 | 0.5 | 26.4575 | 208000
9256 | 481 | E | 17000 | 9 | 6 | 2 | 8.49 | 3.36 | 12.47 | 0.14 | 0.14 | 0.041043 | 37.7805 | 2505.552 | 0.66667 | 26.4575 | 153000
6608 | 372 | C | 1000 | 7.8 | 4 | 2 | 0.01 | 0.01 | 0.01 | 0.04 | 0.1 | 0.030828 | 0.0445 | 7.457 | 0.51282 | 63.0783 | 7800
5667 | 344 | E | 33000 | 5 | 4.3 | 2 | 4.27 | 2.18 | 4.16 | 0.24 | 0.2 | 0.012668 | 19.0015 | 1625.626 | 0.86 | 26.3523 | 165000
5747 | 346 | E | 31000 | 5 | 4.6 | 2 | 4.03 | 1.93 | 3.93 | 0.26 | 0.21 | 0.012668 | 17.9335 | 1439.201 | 0.92 | 26.1722 | 155000
5245 | 332 | E | 40000 | 4 | 4.5 | 2 | 2.85 | 1.46 | 2.3 | 0.28 | 0.22 | 0.0081073 | 12.6825 | 1088.722 | 1.125 | 26.0592 | 160000
6609 | 372 | C | 2000 | 7.8 | 4 | 2 | 0.05 | 0.01 | 0.03 | 0.04 | 0.1 | 0.030828 | 0.2225 | 7.457 | 0.51282 | 63.0783 | 15600
1575 | 85 | E | 16000 | 12 | 6 | 2 | 18.6 | 7.93 | 31.24 | 0.1 | 0.11 | 0.072966 | 82.77 | 5913.401 | 0.5 | 25.7973 | 192000
1902 | 106 | E | 17000 | 13 | 10 | 2 | 27.45 | 14.71 | 54.53 | 0.1 | 0.11 | 0.085634 | 122.1525 | 10969.247 | 0.76923 | 25.7973 | 221000
8411 | 444 | E | 19000 | 8 | 6 | 2 | 6.84 | 2.97 | 9.85 | 0.16 | 0.15 | 0.032429 | 30.438 | 2214.729 | 0.75 | 25.6745 | 152000
6610 | 372 | C | 3000 | 7.8 | 4 | 2 | 0.12 | 0.01 | 0.06 | 0.04 | 0.1 | 0.030828 | 0.534 | 7.457 | 0.51282 | 63.0783 | 23400
5166 | 330 | E | 42000 | 4.7 | 4.2 | 2 | 3.63 | 1.89 | 2.84 | 0.13 | 0.13 | 0.011193 | 16.1535 | 1409.373 | 0.89362 | 25.4951 | 197400
6356 | 363 | E | 32000 | 6 | 4 | 2 | 5.31 | 2.63 | 5.18 | 0.13 | 0.13 | 0.018241 | 23.6295 | 1961.191 | 0.66667 | 25.4951 | 192000
5666 | 344 | E | 32000 | 5 | 4.3 | 2 | 3.98 | 1.86 | 3.67 | 0.23 | 0.19 | 0.012668 | 17.711 | 1387.002 | 0.86 | 25.4617 | 160000
5707 | 345 | E | 32000 | 5 | 4.5 | 2 | 3.96 | 1.91 | 3.77 | 0.23 | 0.19 | 0.012668 | 17.622 | 1424.287 | 0.9 | 25.4617 | 160000
5708 | 345 | E | 33000 | 5 | 4.5 | 2 | 4.25 | 2.24 | 4.28 | 0.25 | 0.2 | 0.012668 | 18.9125 | 1670.368 | 0.9 | 25.2982 | 165000
5748 | 346 | E | 32000 | 5 | 4.6 | 2 | 4.34 | 2.25 | 4.42 | 0.27 | 0.21 | 0.012668 | 19.313 | 1677.825 | 0.92 | 25.2029 | 160000
5246 | 332 | E | 41000 | 4 | 4.5 | 2 | 3.03 | 1.66 | 2.56 | 0.29 | 0.22 | 0.0081073 | 13.4835 | 1237.862 | 1.125 | 25.1606 | 164000
6611 | 372 | C | 4000 | 7.8 | 4 | 2 | 0.21 | 0.01 | 0.1 | 0.04 | 0.1 | 0.030828 | 0.9345 | 7.457 | 0.51282 | 63.0783 | 31200
6612 | 372 | C | 5000 | 7.8 | 4 | 2 | 0.32 | 0.01 | 0.16 | 0.04 | 0.1 | 0.030828 | 1.424 | 7.457 | 0.51282 | 63.0783 | 39000
2690 | 159 | E | 13999 | 14 | 7 | 2 | 23.91 | 10.56 | 47.52 | 0.09 | 0.1 | 0.099315 | 106.3995 | 7874.592 | 0.5 | 24.8452 | 195986
2717 | 161 | E | 10000 | 14 | 8.5 | 2 | 12.15 | 4.11 | 25.91 | 0.09 | 0.1 | 0.099315 | 54.0675 | 3064.827 | 0.60714 | 24.8452 | 140000
2722 | 161 | E | 15000 | 14 | 8.5 | 2 | 26.91 | 12.74 | 53.51 | 0.09 | 0.1 | 0.099315 | 119.7495 | 9500.218 | 0.60714 | 24.8452 | 210000
2837 | 170 | E | 13000 | 15 | 10 | 2 | 27.3 | 12.56 | 60.89 | 0.09 | 0.1 | 0.11401 | 121.485 | 9365.992 | 0.66667 | 24.8452 | 195000
3216 | 198 | E | 10000 | 16 | 10 | 2 | 21.11 | 7.99 | 50.35 | 0.09 | 0.1 | 0.12972 | 93.9395 | 5958.143 | 0.625 | 24.8452 | 160000
6613 | 372 | C | 6000 | 7.8 | 4 | 2 | 0.47 | 0.02 | 0.23 | 0.04 | 0.1 | 0.030828 | 2.0915 | 14.914 | 0.51282 | 63.0783 | 46800
6614 | 372 | C | 7000 | 7.8 | 4 | 2 | 0.63 | 0.03 | 0.31 | 0.04 | 0.1 | 0.030828 | 2.8035 | 22.371 | 0.51282 | 63.0783 | 54600
6615 | 372 | C | 8000 | 7.8 | 4 | 2 | 0.83 | 0.05 | 0.4 | 0.04 | 0.1 | 0.030828 | 3.6935 | 37.285 | 0.51282 | 63.0783 | 62400
6616 | 372 | C | 9000 | 7.8 | 4 | 2 | 1.05 | 0.07 | 0.5 | 0.04 | 0.1 | 0.030828 | 4.6725 | 52.199 | 0.51282 | 63.0783 | 70200
6617 | 372 | C | 10000 | 7.8 | 4 | 2 | 1.3 | 0.1 | 0.62 | 0.04 | 0.1 | 0.030828 | 5.785 | 74.57 | 0.51282 | 63.0783 | 78000
6618 | 372 | C | 11000 | 7.8 | 4 | 2 | 1.58 | 0.13 | 0.74 | 0.04 | 0.1 | 0.030828 | 7.031 | 96.941 | 0.51282 | 63.0783 | 85800
4281 | 288 | E | 7000 | 20 | 15 | 2 | 24.58 | 7.93 | 71.41 | 0.09 | 0.1 | 0.20268 | 109.381 | 5913.401 | 0.75 | 24.8452 | 140000
6870 | 381 | E | 26999 | 7 | 4 | 2 | 7.96 | 3.87 | 9.03 | 0.15 | 0.14 | 0.024829 | 35.422 | 2885.859 | 0.57143 | 24.6937 | 188993
8410 | 444 | E | 18000 | 8 | 6 | 2 | 6.06 | 2.29 | 8 | 0.15 | 0.14 | 0.032429 | 26.967 | 1707.653 | 0.75 | 24.6937 | 144000
6619 | 372 | C | 12000 | 7.8 | 4 | 2 | 1.89 | 0.17 | 0.87 | 0.04 | 0.1 | 0.030828 | 8.4105 | 126.769 | 0.51282 | 63.0783 | 93600
271 | 13 | E | 20000 | 10 | 5 | 2 | 15.72 | 7.47 | 23.52 | 0.12 | 0.12 | 0.050671 | 69.954 | 5570.379 | 0.5 | 24.4949 | 200000
272 | 13 | E | 21000 | 10 | 5 | 2 | 17.28 | 9.05 | 27.17 | 0.12 | 0.12 | 0.050671 | 76.896 | 6748.585 | 0.5 | 24.4949 | 210000
6620 | 372 | C | 13000 | 7.8 | 4 | 2 | 2.23 | 0.22 | 1.06 | 0.04 | 0.1 | 0.030828 | 9.9235 | 164.054 | 0.51282 | 63.0783 | 101400
6621 | 372 | C | 13999 | 7.8 | 4 | 2 | 2.61 | 0.29 | 1.29 | 0.04 | 0.1 | 0.030828 | 11.6145 | 216.253 | 0.51282 | 63.0783 | 109192.2
931 | 47 | E | 13999 | 11 | 7 | 2 | 10.86 | 4.35 | 19.58 | 0.12 | 0.12 | 0.061312 | 48.327 | 3243.795 | 0.63636 | 24.4949 | 153989
992 | 50 | E | 21000 | 11 | 8.5 | 2 | 24.11 | 14.52 | 43.59 | 0.12 | 0.12 | 0.061312 | 107.2895 | 10827.564 | 0.77273 | 24.4949 | 231000
6622 | 372 | C | 15000 | 7.8 | 4 | 2 | 3.02 | 0.37 | 1.56 | 0.04 | 0.1 | 0.030828 | 13.439 | 275.909 | 0.51282 | 63.0783 | 117000
1010 | 51 | E | 20000 | 11 | 8 | 2 | 21.85 | 12.35 | 38.93 | 0.12 | 0.12 | 0.061312 | 97.2325 | 9209.395 | 0.72727 | 24.4949 | 220000
6355 | 363 | E | 31000 | 6 | 4 | 2 | 4.93 | 2.22 | 4.52 | 0.12 | 0.12 | 0.018241 | 21.9385 | 1655.454 | 0.66667 | 24.4949 | 186000
6426 | 365 | E | 28000 | 6 | 6 | 2 | 4.01 | 1.67 | 3.77 | 0.12 | 0.12 | 0.018241 | 17.8445 | 1245.319 | 1 | 24.4949 | 168000
5668 | 344 | E | 34000 | 5 | 4.3 | 2 | 4.57 | 2.53 | 4.7 | 0.26 | 0.2 | 0.012668 | 20.3365 | 1886.621 | 0.86 | 24.3252 | 170000
5709 | 345 | E | 34000 | 5 | 4.5 | 2 | 4.56 | 2.61 | 4.84 | 0.26 | 0.2 | 0.012668 | 20.292 | 1946.277 | 0.9 | 24.3252 | 170000
5801 | 347 | E | 44000 | 5 | 4 | 3 | 11.66 | 10.36 | 14.84 | 0.48 | 0.3 | 0.012668 | 51.887 | 7725.452 | 0.8 | 24.2061 | 220000
6987 | 385 | E | 25000 | 7 | 5 | 2 | 6.95 | 3.62 | 9.12 | 0.17 | 0.15 | 0.024829 | 30.9275 | 2699.434 | 0.71429 | 24.1642 | 175000
7085 | 389 | E | 22000 | 7 | 6 | 2 | 5.38 | 2.52 | 7.21 | 0.17 | 0.15 | 0.024829 | 23.941 | 1879.164 | 0.85714 | 24.1642 | 154000
4127 | 273 | E | 11000 | 20.5 | 14 | 2 | 63.73 | 29.36 | 168.22 | 0.08 | 0.09 | 0.21294 | 283.5985 | 21893.752 | 0.68293 | 23.8649 | 225500
331 | 16 | E | 18000 | 10 | 6 | 2 | 13.03 | 6.57 | 23 | 0.14 | 0.13 | 0.050671 | 57.9835 | 4899.249 | 0.6 | 23.674 | 180000
413 | 20 | E | 15000 | 10 | 7 | 2 | 9.03 | 3.75 | 15.77 | 0.14 | 0.13 | 0.050671 | 40.1835 | 2796.375 | 0.7 | 23.674 | 150000
5342 | 335 | E | 36000 | 5.25 | 4.75 | 2 | 3.97 | 2.09 | 3.66 | 0.14 | 0.13 | 0.013966 | 17.6665 | 1558.513 | 0.90476 | 23.674 | 189000
5842 | 348 | E | 40000 | 5 | 5 | 2 | 4.01 | 2.27 | 3.57 | 0.14 | 0.13 | 0.012668 | 17.8445 | 1692.739 | 1 | 23.674 | 200000
6358 | 363 | E | 34000 | 6 | 4 | 2 | 6.05 | 3.44 | 6.39 | 0.14 | 0.13 | 0.018241 | 26.9225 | 2565.208 | 0.66667 | 23.674 | 204000
6427 | 365 | E | 29000 | 6 | 6 | 2 | 4.36 | 2.14 | 4.66 | 0.14 | 0.13 | 0.018241 | 19.402 | 1595.798 | 1 | 23.674 | 174000
5247 | 332 | E | 42000 | 4 | 4.5 | 2 | 3.2 | 1.9 | 2.85 | 0.31 | 0.22 | 0.0081073 | 14.24 | 1416.83 | 1.125 | 23.5373 | 168000
5750 | 346 | E | 34000 | 5 | 4.6 | 2 | 4.99 | 3.03 | 5.61 | 0.31 | 0.22 | 0.012668 | 22.2055 | 2259.471 | 0.92 | 23.5373 | 170000
5749 | 346 | E | 33000 | 5 | 4.6 | 2 | 4.66 | 2.61 | 4.99 | 0.29 | 0.21 | 0.012668 | 20.737 | 1946.277 | 0.92 | 23.4648 | 165000
6623 | 372 | C | 16000 | 7.8 | 4 | 2 | 3.46 | 0.47 | 1.87 | 0.04 | 0.1 | 0.030828 | 15.397 | 350.479 | 0.51282 | 63.0783 | 124800
6624 | 372 | C | 17000 | 7.8 | 4 | 2 | 3.95 | 0.6 | 2.22 | 0.05 | 0.1 | 0.030828 | 17.5775 | 447.42 | 0.51282 | 50.4627 | 132600
2236 | 127 | E | 11000 | 13 | 8 | 2 | 11.7 | 4.11 | 23.55 | 0.11 | 0.11 | 0.085634 | 52.065 | 3064.827 | 0.61538 | 23.4521 | 143000
5669 | 344 | E | 35000 | 5 | 4.3 | 2 | 4.9 | 2.95 | 5.31 | 0.27 | 0.2 | 0.012668 | 21.805 | 2199.815 | 0.86 | 23.4243 | 175000
4856 | 322 | E | 43000 | 4.5 | 4.1 | 2 | 3.41 | 1.93 | 2.83 | 0.16 | 0.14 | 0.010261 | 15.1745 | 1439.201 | 0.91111 | 23.1503 | 193500
6875 | 381 | E | 34000 | 7 | 4 | 2 | 12.3 | 8.29 | 15.37 | 0.16 | 0.14 | 0.024829 | 54.735 | 6181.853 | 0.57143 | 23.1503 | 238000
6986 | 385 | E | 24000 | 7 | 5 | 2 | 6.34 | 2.91 | 7.65 | 0.16 | 0.14 | 0.024829 | 28.213 | 2169.987 | 0.71429 | 23.1503 | 168000
7084 | 389 | E | 21000 | 7 | 6 | 2 | 4.85 | 1.97 | 5.92 | 0.16 | 0.14 | 0.024829 | 21.5825 | 1469.029 | 0.85714 | 23.1503 | 147000
9257 | 481 | E | 18000 | 9 | 6 | 2 | 9.63 | 4.42 | 15.46 | 0.16 | 0.14 | 0.041043 | 42.8535 | 3295.994 | 0.66667 | 23.1503 | 162000
6637 | 373 | NULL | 1000 | 7.8 | 6 | 2 | 0.01 | 0.01 | 0.01 | 0.06 | 0.11 | 0.030828 | 0.0445 | 7.457 | 0.76923 | 48.5152 | 7800
8412 | 444 | E | 20000 | 8 | 6 | 2 | 7.66 | 3.81 | 12.02 | 0.18 | 0.15 | 0.032429 | 34.087 | 2841.117 | 0.75 | 22.8218 | 160000
6638 | 373 | NULL | 2000 | 7.8 | 6 | 2 | 0.05 | 0.01 | 0.03 | 0.06 | 0.11 | 0.030828 | 0.2225 | 7.457 | 0.76923 | 48.5152 | 15600
5802 | 347 | E | 45000 | 5 | 4 | 3 | 12.29 | 11.74 | 16.44 | 0.51 | 0.3 | 0.012668 | 54.6905 | 8754.518 | 0.8 | 22.7823 | 225000
6639 | 373 | NULL | 3000 | 7.8 | 6 | 2 | 0.12 | 0.01 | 0.08 | 0.06 | 0.11 | 0.030828 | 0.534 | 7.457 | 0.76923 | 48.5152 | 23400
330 | 16 | E | 17000 | 10 | 6 | 2 | 11.49 | 4.95 | 18.37 | 0.13 | 0.12 | 0.050671 | 51.1305 | 3691.215 | 0.6 | 22.6107 | 170000
334 | 16 | E | 23000 | 10 | 6 | 2 | 20.57 | 12.85 | 35.22 | 0.13 | 0.12 | 0.050671 | 91.5365 | 9582.245 | 0.6 | 22.6107 | 230000
420 | 20 | E | 22000 | 10 | 7 | 2 | 19.15 | 11.46 | 32.82 | 0.13 | 0.12 | 0.050671 | 85.2175 | 8545.722 | 0.7 | 22.6107 | 220000
991 | 50 | E | 20000 | 11 | 8.5 | 2 | 22.02 | 13.29 | 41.89 | 0.13 | 0.12 | 0.061312 | 97.989 | 9910.353 | 0.77273 | 22.6107 | 220000
5053 | 327 | E | 41000 | 4.75 | 4.75 | 2 | 3.38 | 1.72 | 2.65 | 0.13 | 0.12 | 0.011433 | 15.041 | 1282.604 | 1 | 22.6107 | 194750
6640 | 373 | NULL | 4000 | 7.8 | 6 | 2 | 0.2 | 0.01 | 0.14 | 0.06 | 0.11 | 0.030828 | 0.89 | 7.457 | 0.76923 | 48.5152 | 31200
6641 | 373 | NULL | 5000 | 7.8 | 6 | 2 | 0.32 | 0.02 | 0.21 | 0.06 | 0.11 | 0.030828 | 1.424 | 14.914 | 0.76923 | 48.5152 | 39000
6642 | 373 | NULL | 6000 | 7.8 | 6 | 2 | 0.46 | 0.03 | 0.31 | 0.06 | 0.11 | 0.030828 | 2.047 | 22.371 | 0.76923 | 48.5152 | 46800
6643 | 373 | NULL | 7000 | 7.8 | 6 | 2 | 0.63 | 0.05 | 0.42 | 0.06 | 0.11 | 0.030828 | 2.8035 | 37.285 | 0.76923 | 48.5152 | 54600
6644 | 373 | NULL | 8000 | 7.8 | 6 | 2 | 0.82 | 0.07 | 0.55 | 0.06 | 0.11 | 0.030828 | 3.649 | 52.199 | 0.76923 | 48.5152 | 62400
6645 | 373 | NULL | 9000 | 7.8 | 6 | 2 | 1.04 | 0.1 | 0.7 | 0.06 | 0.11 | 0.030828 | 4.628 | 74.57 | 0.76923 | 48.5152 | 70200
6646 | 373 | NULL | 10000 | 7.8 | 6 | 2 | 1.28 | 0.13 | 0.85 | 0.06 | 0.11 | 0.030828 | 5.696 | 96.941 | 0.76923 | 48.5152 | 78000
6647 | 373 | NULL | 11000 | 7.8 | 6 | 2 | 1.55 | 0.17 | 1 | 0.06 | 0.11 | 0.030828 | 6.8975 | 126.769 | 0.76923 | 48.5152 | 85800
6648 | 373 | NULL | 12000 | 7.8 | 6 | 2 | 1.85 | 0.22 | 1.16 | 0.06 | 0.11 | 0.030828 | 8.2325 | 164.054 | 0.76923 | 48.5152 | 93600
6649 | 373 | NULL | 13000 | 7.8 | 6 | 2 | 2.17 | 0.27 | 1.33 | 0.05 | 0.11 | 0.030828 | 9.6565 | 201.339 | 0.76923 | 58.2182 | 101400
6650 | 373 | NULL | 13999 | 7.8 | 6 | 2 | 2.51 | 0.34 | 1.51 | 0.05 | 0.11 | 0.030828 | 11.1695 | 253.538 | 0.76923 | 58.2182 | 109192.2
6651 | 373 | NULL | 15000 | 7.8 | 6 | 2 | 2.88 | 0.4 | 1.7 | 0.05 | 0.11 | 0.030828 | 12.816 | 298.28 | 0.76923 | 58.2182 | 117000
6652 | 373 | NULL | 16000 | 7.8 | 6 | 2 | 3.3 | 0.56 | 2.22 | 0.06 | 0.11 | 0.030828 | 14.685 | 417.592 | 0.76923 | 48.5152 | 124800
6653 | 373 | NULL | 17000 | 7.8 | 6 | 2 | 3.77 | 0.86 | 3.18 | 0.08 | 0.11 | 0.030828 | 16.7765 | 641.302 | 0.76923 | 36.3864 | 132600
6663 | 374 | C | 1000 | 7.8 | 6 | 2 | 0.01 | 0.01 | 0.01 | 0.06 | 0.11 | 0.030828 | 0.0445 | 7.457 | 0.76923 | 48.5152 | 7800
6664 | 374 | C | 2000 | 7.8 | 6 | 2 | 0.05 | 0.01 | 0.03 | 0.06 | 0.11 | 0.030828 | 0.2225 | 7.457 | 0.76923 | 48.5152 | 15600
6665 | 374 | C | 3000 | 7.8 | 6 | 2 | 0.12 | 0.01 | 0.08 | 0.06 | 0.11 | 0.030828 | 0.534 | 7.457 | 0.76923 | 48.5152 | 23400
6666 | 374 | C | 4000 | 7.8 | 6 | 2 | 0.2 | 0.01 | 0.14 | 0.06 | 0.11 | 0.030828 | 0.89 | 7.457 | 0.76923 | 48.5152 | 31200
6452 | 366 | C | 19000 | 7.4 | 7.5 | 2 | 5.12 | 2.44 | 8.1 | 0.2 | 0.15 | 0.027747 | 22.784 | 1819.508 | 1.0135 | 23.1765 | 140600
6453 | 366 | C | 20000 | 7.4 | 7.5 | 2 | 5.75 | 3.16 | 9.96 | 0.22 | 0.15 | 0.027747 | 25.5875 | 2356.412 | 1.0135 | 21.0695 | 148000
6454 | 366 | C | 21000 | 7.4 | 7.5 | 2 | 6.43 | 4.04 | 12.11 | 0.24 | 0.15 | 0.027747 | 28.6135 | 3012.628 | 1.0135 | 19.3137 | 155400
6455 | 366 | C | 22000 | 7.4 | 7.5 | 2 | 7.16 | 5.11 | 14.63 | 0.27 | 0.15 | 0.027747 | 31.862 | 3810.527 | 1.0135 | 17.1677 | 162800
6456 | 366 | C | 23000 | 7.4 | 7.5 | 2 | 7.94 | 6.42 | 17.59 | 0.3 | 0.16 | 0.027747 | 35.333 | 4787.394 | 1.0135 | 17.0215 | 170200
6457 | 366 | C | 24000 | 7.4 | 7.5 | 2 | 8.78 | 8 | 21.01 | 0.32 | 0.16 | 0.027747 | 39.071 | 5965.6 | 1.0135 | 15.9577 | 177600
6458 | 366 | C | 25000 | 7.4 | 7.5 | 2 | 9.71 | 10.08 | 25.41 | 0.36 | 0.16 | 0.027747 | 43.2095 | 7516.656 | 1.0135 | 14.1846 | 185000
6459 | 366 | C | 26000 | 7.4 | 7.5 | 2 | 10.79 | 13.34 | 32.33 | 0.43 | 0.17 | 0.027747 | 48.0155 | 9947.638 | 1.0135 | 13.006 | 192400
6460 | 366 | C | 26999 | 7.4 | 7.5 | 2 | 12.04 | 18.46 | 43.08 | 0.53 | 0.17 | 0.027747 | 53.578 | 13765.622 | 1.0135 | 10.5521 | 199792.6
6461 | 366 | C | 32000 | 7.4 | 7.5 | 2 | 15.59 | 19.51 | 38.43 | 0.33 | 0.16 | 0.027747 | 69.3755 | 14548.607 | 1.0135 | 15.4741 | 236800
6667 | 374 | C | 5000 | 7.8 | 6 | 2 | 0.32 | 0.02 | 0.21 | 0.06 | 0.11 | 0.030828 | 1.424 | 14.914 | 0.76923 | 48.5152 | 39000
6668 | 374 | C | 6000 | 7.8 | 6 | 2 | 0.46 | 0.03 | 0.31 | 0.06 | 0.11 | 0.030828 | 2.047 | 22.371 | 0.76923 | 48.5152 | 46800
6669 | 374 | C | 7000 | 7.8 | 6 | 2 | 0.63 | 0.05 | 0.42 | 0.06 | 0.11 | 0.030828 | 2.8035 | 37.285 | 0.76923 | 48.5152 | 54600
6670 | 374 | C | 8000 | 7.8 | 6 | 2 | 0.82 | 0.07 | 0.55 | 0.06 | 0.11 | 0.030828 | 3.649 | 52.199 | 0.76923 | 48.5152 | 62400
6671 | 374 | C | 9000 | 7.8 | 6 | 2 | 1.04 | 0.1 | 0.7 | 0.06 | 0.11 | 0.030828 | 4.628 | 74.57 | 0.76923 | 48.5152 | 70200
6672 | 374 | C | 10000 | 7.8 | 6 | 2 | 1.28 | 0.13 | 0.85 | 0.06 | 0.11 | 0.030828 | 5.696 | 96.941 | 0.76923 | 48.5152 | 78000
6673 | 374 | C | 11000 | 7.8 | 6 | 2 | 1.55 | 0.17 | 1 | 0.06 | 0.11 | 0.030828 | 6.8975 | 126.769 | 0.76923 | 48.5152 | 85800
6674 | 374 | C | 12000 | 7.8 | 6 | 2 | 1.85 | 0.22 | 1.16 | 0.06 | 0.11 | 0.030828 | 8.2325 | 164.054 | 0.76923 | 48.5152 | 93600
6675 | 374 | C | 13000 | 7.8 | 6 | 2 | 2.17 | 0.27 | 1.33 | 0.05 | 0.11 | 0.030828 | 9.6565 | 201.339 | 0.76923 | 58.2182 | 101400
6676 | 374 | C | 13999 | 7.8 | 6 | 2 | 2.51 | 0.34 | 1.51 | 0.05 | 0.11 | 0.030828 | 11.1695 | 253.538 | 0.76923 | 58.2182 | 109192.2
6677 | 374 | C | 15000 | 7.8 | 6 | 2 | 2.88 | 0.4 | 1.7 | 0.05 | 0.11 | 0.030828 | 12.816 | 298.28 | 0.76923 | 58.2182 | 117000
6678 | 374 | C | 16000 | 7.8 | 6 | 2 | 3.3 | 0.56 | 2.22 | 0.06 | 0.11 | 0.030828 | 14.685 | 417.592 | 0.76923 | 48.5152 | 124800
6679 | 374 | C | 17000 | 7.8 | 6 | 2 | 3.77 | 0.86 | 3.18 | 0.08 | 0.11 | 0.030828 | 16.7765 | 641.302 | 0.76923 | 36.3864 | 132600
6689 | 375 | NULL | 1000 | 7.8 | 7 | 2 | 0.01 | 0.01 | 0.01 | 0.06 | 0.11 | 0.030828 | 0.0445 | 7.457 | 0.89744 | 48.5152 | 7800
6690 | 375 | NULL | 2000 | 7.8 | 7 | 2 | 0.05 | 0.01 | 0.04 | 0.06 | 0.11 | 0.030828 | 0.2225 | 7.457 | 0.89744 | 48.5152 | 15600
6691 | 375 | NULL | 3000 | 7.8 | 7 | 2 | 0.12 | 0.01 | 0.08 | 0.06 | 0.11 | 0.030828 | 0.534 | 7.457 | 0.89744 | 48.5152 | 23400
6692 | 375 | NULL | 4000 | 7.8 | 7 | 2 | 0.2 | 0.01 | 0.14 | 0.06 | 0.11 | 0.030828 | 0.89 | 7.457 | 0.89744 | 48.5152 | 31200
6693 | 375 | NULL | 5000 | 7.8 | 7 | 2 | 0.32 | 0.02 | 0.23 | 0.06 | 0.11 | 0.030828 | 1.424 | 14.914 | 0.89744 | 48.5152 | 39000
6480 | 367 | C | 19000 | 7.4 | 7.6 | 2 | 5.14 | 2.51 | 8.32 | 0.2 | 0.15 | 0.027747 | 22.873 | 1871.707 | 1.027 | 23.1765 | 140600
6481 | 367 | C | 20000 | 7.4 | 7.6 | 2 | 5.77 | 3.24 | 10.23 | 0.23 | 0.15 | 0.027747 | 25.6765 | 2416.068 | 1.027 | 20.1534 | 148000
6482 | 367 | C | 21000 | 7.4 | 7.6 | 2 | 6.45 | 4.15 | 12.45 | 0.25 | 0.15 | 0.027747 | 28.7025 | 3094.655 | 1.027 | 18.5412 | 155400
6483 | 367 | C | 22000 | 7.4 | 7.6 | 2 | 7.19 | 5.25 | 15.05 | 0.28 | 0.16 | 0.027747 | 31.9955 | 3914.925 | 1.027 | 18.2374 | 162800
6484 | 367 | C | 23000 | 7.4 | 7.6 | 2 | 7.98 | 6.6 | 18.07 | 0.3 | 0.16 | 0.027747 | 35.511 | 4921.62 | 1.027 | 17.0215 | 170200
6485 | 367 | C | 24000 | 7.4 | 7.6 | 2 | 8.82 | 8.23 | 21.6 | 0.33 | 0.16 | 0.027747 | 39.249 | 6137.111 | 1.027 | 15.4741 | 177600
6486 | 367 | C | 25000 | 7.4 | 7.6 | 2 | 9.76 | 10.36 | 26.13 | 0.37 | 0.16 | 0.027747 | 43.432 | 7725.452 | 1.027 | 13.8012 | 185000
6487 | 367 | C | 26000 | 7.4 | 7.6 | 2 | 10.86 | 13.72 | 33.25 | 0.44 | 0.17 | 0.027747 | 48.327 | 10231.004 | 1.027 | 12.7104 | 192400
6488 | 367 | C | 26999 | 7.4 | 7.6 | 2 | 12.12 | 19 | 44.34 | 0.54 | 0.17 | 0.027747 | 53.934 | 14168.3 | 1.027 | 10.3567 | 199792.6
6489 | 367 | C | 28000 | 7.4 | 7.6 | 2 | 12.86 | 19.85 | 44.69 | 0.51 | 0.17 | 0.027747 | 57.227 | 14802.145 | 1.027 | 10.9659 | 207200
6694 | 375 | NULL | 6000 | 7.8 | 7 | 2 | 0.46 | 0.03 | 0.33 | 0.06 | 0.11 | 0.030828 | 2.047 | 22.371 | 0.89744 | 48.5152 | 46800
6695 | 375 | NULL | 7000 | 7.8 | 7 | 2 | 0.63 | 0.05 | 0.45 | 0.06 | 0.11 | 0.030828 | 2.8035 | 37.285 | 0.89744 | 48.5152 | 54600
6696 | 375 | NULL | 8000 | 7.8 | 7 | 2 | 0.82 | 0.07 | 0.58 | 0.06 | 0.11 | 0.030828 | 3.649 | 52.199 | 0.89744 | 48.5152 | 62400
6697 | 375 | NULL | 9000 | 7.8 | 7 | 2 | 1.04 | 0.11 | 0.74 | 0.06 | 0.11 | 0.030828 | 4.628 | 82.027 | 0.89744 | 48.5152 | 70200
6698 | 375 | NULL | 10000 | 7.8 | 7 | 2 | 1.29 | 0.14 | 0.89 | 0.06 | 0.11 | 0.030828 | 5.7405 | 104.398 | 0.89744 | 48.5152 | 78000
6699 | 375 | NULL | 11000 | 7.8 | 7 | 2 | 1.55 | 0.18 | 1.05 | 0.06 | 0.11 | 0.030828 | 6.8975 | 134.226 | 0.89744 | 48.5152 | 85800
6700 | 375 | NULL | 12000 | 7.8 | 7 | 2 | 1.85 | 0.23 | 1.21 | 0.06 | 0.11 | 0.030828 | 8.2325 | 171.511 | 0.89744 | 48.5152 | 93600
6701 | 375 | NULL | 13000 | 7.8 | 7 | 2 | 2.17 | 0.28 | 1.38 | 0.06 | 0.11 | 0.030828 | 9.6565 | 208.796 | 0.89744 | 48.5152 | 101400
6702 | 375 | NULL | 13999 | 7.8 | 7 | 2 | 2.51 | 0.35 | 1.56 | 0.05 | 0.11 | 0.030828 | 11.1695 | 260.995 | 0.89744 | 58.2182 | 109192.2
6703 | 375 | NULL | 15000 | 7.8 | 7 | 2 | 2.88 | 0.41 | 1.75 | 0.05 | 0.11 | 0.030828 | 12.816 | 305.737 | 0.89744 | 58.2182 | 117000
6704 | 375 | NULL | 16000 | 7.8 | 7 | 2 | 3.31 | 0.6 | 2.35 | 0.06 | 0.11 | 0.030828 | 14.7295 | 447.42 | 0.89744 | 48.5152 | 124800
6705 | 375 | NULL | 17000 | 7.8 | 7 | 2 | 3.79 | 0.95 | 3.51 | 0.08 | 0.11 | 0.030828 | 16.8655 | 708.415 | 0.89744 | 36.3864 | 132600
6715 | 376 | C | 1000 | 7.8 | 7 | 2 | 0.01 | 0.01 | 0.01 | 0.06 | 0.11 | 0.030828 | 0.0445 | 7.457 | 0.89744 | 48.5152 | 7800
6716 | 376 | C | 2000 | 7.8 | 7 | 2 | 0.05 | 0.01 | 0.04 | 0.06 | 0.11 | 0.030828 | 0.2225 | 7.457 | 0.89744 | 48.5152 | 15600
6717 | 376 | C | 3000 | 7.8 | 7 | 2 | 0.12 | 0.01 | 0.08 | 0.06 | 0.11 | 0.030828 | 0.534 | 7.457 | 0.89744 | 48.5152 | 23400
6718 | 376 | C | 4000 | 7.8 | 7 | 2 | 0.2 | 0.01 | 0.14 | 0.06 | 0.11 | 0.030828 | 0.89 | 7.457 | 0.89744 | 48.5152 | 31200
6719 | 376 | C | 5000 | 7.8 | 7 | 2 | 0.32 | 0.02 | 0.23 | 0.06 | 0.11 | 0.030828 | 1.424 | 14.914 | 0.89744 | 48.5152 | 39000
6720 | 376 | C | 6000 | 7.8 | 7 | 2 | 0.46 | 0.03 | 0.33 | 0.06 | 0.11 | 0.030828 | 2.047 | 22.371 | 0.89744 | 48.5152 | 46800
6508 | 368 | C | 19000 | 7.4 | 7.7 | 2 | 5.15 | 2.56 | 8.49 | 0.21 | 0.15 | 0.027747 | 22.9175 | 1908.992 | 1.0405 | 22.0728 | 140600
6509 | 368 | C | 20000 | 7.4 | 7.7 | 2 | 5.79 | 3.31 | 10.44 | 0.23 | 0.15 | 0.027747 | 25.7655 | 2468.267 | 1.0405 | 20.1534 | 148000
6510 | 368 | C | 21000 | 7.4 | 7.7 | 2 | 6.47 | 4.24 | 12.72 | 0.26 | 0.15 | 0.027747 | 28.7915 | 3161.768 | 1.0405 | 17.828 | 155400
6511 | 368 | C | 22000 | 7.4 | 7.7 | 2 | 7.21 | 5.36 | 15.37 | 0.28 | 0.16 | 0.027747 | 32.0845 | 3996.952 | 1.0405 | 18.2374 | 162800
6512 | 368 | C | 23000 | 7.4 | 7.7 | 2 | 8.01 | 6.74 | 18.47 | 0.31 | 0.16 | 0.027747 | 35.6445 | 5026.018 | 1.0405 | 16.4725 | 170200
6513 | 368 | C | 24000 | 7.4 | 7.7 | 2 | 8.86 | 8.41 | 22.08 | 0.34 | 0.16 | 0.027747 | 39.427 | 6271.337 | 1.0405 | 15.019 | 177600
6514 | 368 | C | 25000 | 7.4 | 7.7 | 2 | 9.8 | 10.59 | 26.71 | 0.38 | 0.16 | 0.027747 | 43.61 | 7896.963 | 1.0405 | 13.4381 | 185000
6515 | 368 | C | 26000 | 7.4 | 7.7 | 2 | 10.91 | 14.03 | 34 | 0.45 | 0.17 | 0.027747 | 48.5495 | 10462.171 | 1.0405 | 12.428 | 192400
6516 | 368 | C | 26999 | 7.4 | 7.7 | 2 | 12.19 | 19.43 | 45.35 | 0.55 | 0.18 | 0.027747 | 54.2455 | 14488.951 | 1.0405 | 11.0786 | 199792.6
6517 | 368 | C | 29000 | 7.4 | 7.7 | 2 | 13.38 | 18.81 | 40.88 | 0.43 | 0.17 | 0.027747 | 59.541 | 14026.617 | 1.0405 | 13.006 | 214600
6721 | 376 | C | 7000 | 7.8 | 7 | 2 | 0.63 | 0.05 | 0.45 | 0.06 | 0.11 | 0.030828 | 2.8035 | 37.285 | 0.89744 | 48.5152 | 54600
6722 | 376 | C | 8000 | 7.8 | 7 | 2 | 0.82 | 0.07 | 0.58 | 0.06 | 0.11 | 0.030828 | 3.649 | 52.199 | 0.89744 | 48.5152 | 62400
6723 | 376 | C | 9000 | 7.8 | 7 | 2 | 1.04 | 0.11 | 0.74 | 0.06 | 0.11 | 0.030828 | 4.628 | 82.027 | 0.89744 | 48.5152 | 70200
6724 | 376 | C | 10000 | 7.8 | 7 | 2 | 1.29 | 0.14 | 0.89 | 0.06 | 0.11 | 0.030828 | 5.7405 | 104.398 | 0.89744 | 48.5152 | 78000
6725 | 376 | C | 11000 | 7.8 | 7 | 2 | 1.55 | 0.18 | 1.05 | 0.06 | 0.11 | 0.030828 | 6.8975 | 134.226 | 0.89744 | 48.5152 | 85800
6726 | 376 | C | 12000 | 7.8 | 7 | 2 | 1.85 | 0.23 | 1.21 | 0.06 | 0.11 | 0.030828 | 8.2325 | 171.511 | 0.89744 | 48.5152 | 93600
6727 | 376 | C | 13000 | 7.8 | 7 | 2 | 2.17 | 0.28 | 1.38 | 0.06 | 0.11 | 0.030828 | 9.6565 | 208.796 | 0.89744 | 48.5152 | 101400
6728 | 376 | C | 13999 | 7.8 | 7 | 2 | 2.51 | 0.35 | 1.56 | 0.05 | 0.11 | 0.030828 | 11.1695 | 260.995 | 0.89744 | 58.2182 | 109192.2
6729 | 376 | C | 15000 | 7.8 | 7 | 2 | 2.88 | 0.41 | 1.75 | 0.05 | 0.11 | 0.030828 | 12.816 | 305.737 | 0.89744 | 58.2182 | 117000
6730 | 376 | C | 16000 | 7.8 | 7 | 2 | 3.31 | 0.6 | 2.35 | 0.06 | 0.11 | 0.030828 | 14.7295 | 447.42 | 0.89744 | 48.5152 | 124800
6731 | 376 | C | 17000 | 7.8 | 7 | 2 | 3.79 | 0.95 | 3.51 | 0.08 | 0.11 | 0.030828 | 16.8655 | 708.415 | 0.89744 | 36.3864 | 132600
6741 | 377 | NULL | 1000 | 7 | 10 | 2 | 0.01 | 0.01 | 0.01 | 0.09 | 0.12 | 0.024829 | 0.0445 | 7.457 | 1.4286 | 36.8527 | 7000
6742 | 377 | NULL | 2000 | 7 | 10 | 2 | 0.04 | 0.01 | 0.03 | 0.09 | 0.12 | 0.024829 | 0.178 | 7.457 | 1.4286 | 36.8527 | 14000
6743 | 377 | NULL | 3000 | 7 | 10 | 2 | 0.08 | 0.01 | 0.06 | 0.09 | 0.12 | 0.024829 | 0.356 | 7.457 | 1.4286 | 36.8527 | 21000
6744 | 377 | NULL | 4000 | 7 | 10 | 2 | 0.14 | 0.01 | 0.12 | 0.09 | 0.12 | 0.024829 | 0.623 | 7.457 | 1.4286 | 36.8527 | 28000
6745 | 377 | NULL | 5000 | 7 | 10 | 2 | 0.22 | 0.01 | 0.18 | 0.09 | 0.12 | 0.024829 | 0.979 | 7.457 | 1.4286 | 36.8527 | 35000
6746 | 377 | NULL | 6000 | 7 | 10 | 2 | 0.32 | 0.03 | 0.26 | 0.09 | 0.12 | 0.024829 | 1.424 | 22.371 | 1.4286 | 36.8527 | 42000
6747 | 377 | NULL | 7000 | 7 | 10 | 2 | 0.44 | 0.04 | 0.36 | 0.09 | 0.12 | 0.024829 | 1.958 | 29.828 | 1.4286 | 36.8527 | 49000
6536 | 369 | C | 19000 | 7.4 | 7.8 | 2 | 5.18 | 2.65 | 8.79 | 0.22 | 0.15 | 0.027747 | 23.051 | 1976.105 | 1.0541 | 21.0695 | 140600
6537 | 369 | C | 20000 | 7.4 | 7.8 | 2 | 5.83 | 3.44 | 10.84 | 0.24 | 0.15 | 0.027747 | 25.9435 | 2565.208 | 1.0541 | 19.3137 | 148000
6538 | 369 | C | 21000 | 7.4 | 7.8 | 2 | 6.52 | 4.39 | 13.18 | 0.27 | 0.15 | 0.027747 | 29.014 | 3273.623 | 1.0541 | 17.1677 | 155400
6539 | 369 | C | 22000 | 7.4 | 7.8 | 2 | 7.27 | 5.56 | 15.93 | 0.29 | 0.16 | 0.027747 | 32.3515 | 4146.092 | 1.0541 | 17.6085 | 162800
6540 | 369 | C | 23000 | 7.4 | 7.8 | 2 | 8.07 | 7 | 19.19 | 0.32 | 0.16 | 0.027747 | 35.9115 | 5219.9 | 1.0541 | 15.9577 | 170200
6541 | 369 | C | 24000 | 7.4 | 7.8 | 2 | 8.94 | 8.73 | 22.92 | 0.35 | 0.16 | 0.027747 | 39.783 | 6509.961 | 1.0541 | 14.5899 | 177600
6542 | 369 | C | 25000 | 7.4 | 7.8 | 2 | 9.9 | 10.99 | 27.71 | 0.39 | 0.17 | 0.027747 | 44.055 | 8195.243 | 1.0541 | 14.34 | 185000
6543 | 369 | C | 26000 | 7.4 | 7.8 | 2 | 11.02 | 14.58 | 35.34 | 0.46 | 0.17 | 0.027747 | 49.039 | 10872.306 | 1.0541 | 12.1578 | 192400
6544 | 369 | C | 26999 | 7.4 | 7.8 | 2 | 12.32 | 20.08 | 46.87 | 0.57 | 0.18 | 0.027747 | 54.824 | 14973.656 | 1.0541 | 10.6899 | 199792.6
6545 | 369 | C | 28000 | 7.4 | 7.8 | 2 | 13.04 | 20.8 | 46.82 | 0.53 | 0.17 | 0.027747 | 58.028 | 15510.56 | 1.0541 | 10.5521 | 207200
6546 | 369 | C | 29000 | 7.4 | 7.8 | 2 | 13.51 | 19.48 | 42.33 | 0.45 | 0.17 | 0.027747 | 60.1195 | 14526.236 | 1.0541 | 12.428 | 214600
6547 | 369 | C | 30000 | 7.4 | 7.8 | 2 | 14.38 | 20.99 | 44.09 | 0.44 | 0.17 | 0.027747 | 63.991 | 15652.243 | 1.0541 | 12.7104 | 222000
6748 | 377 | NULL | 8000 | 7 | 10 | 2 | 0.58 | 0.06 | 0.47 | 0.09 | 0.12 | 0.024829 | 2.581 | 44.742 | 1.4286 | 36.8527 | 56000
6749 | 377 | NULL | 9000 | 7 | 10 | 2 | 0.73 | 0.09 | 0.6 | 0.09 | 0.12 | 0.024829 | 3.2485 | 67.113 | 1.4286 | 36.8527 | 63000
6750 | 377 | NULL | 10000 | 7 | 10 | 2 | 0.9 | 0.12 | 0.73 | 0.09 | 0.12 | 0.024829 | 4.005 | 89.484 | 1.4286 | 36.8527 | 70000
6751 | 377 | NULL | 11000 | 7 | 10 | 2 | 1.09 | 0.15 | 0.85 | 0.08 | 0.12 | 0.024829 | 4.8505 | 111.855 | 1.4286 | 41.4593 | 77000
6752 | 377 | NULL | 12000 | 7 | 10 | 2 | 1.29 | 0.19 | 0.97 | 0.08 | 0.12 | 0.024829 | 5.7405 | 141.683 | 1.4286 | 41.4593 | 84000
6753 | 377 | NULL | 13000 | 7 | 10 | 2 | 1.51 | 0.23 | 1.1 | 0.08 | 0.12 | 0.024829 | 6.7195 | 171.511 | 1.4286 | 41.4593 | 91000
6754 | 377 | NULL | 13999 | 7 | 10 | 2 | 1.75 | 0.27 | 1.23 | 0.07 | 0.12 | 0.024829 | 7.7875 | 201.339 | 1.4286 | 47.3821 | 97993
6755 | 377 | NULL | 15000 | 7 | 10 | 2 | 2 | 0.32 | 1.36 | 0.07 | 0.12 | 0.024829 | 8.9 | 238.624 | 1.4286 | 47.3821 | 105000
6756 | 377 | NULL | 16000 | 7 | 10 | 2 | 2.28 | 0.38 | 1.5 | 0.07 | 0.12 | 0.024829 | 10.146 | 283.366 | 1.4286 | 47.3821 | 112000
6757 | 377 | NULL | 17000 | 7 | 10 | 2 | 2.6 | 0.58 | 2.14 | 0.09 | 0.12 | 0.024829 | 11.57 | 432.506 | 1.4286 | 36.8527 | 119000
6758 | 377 | NULL | 18000 | 7 | 10 | 2 | 2.99 | 0.94 | 3.31 | 0.12 | 0.12 | 0.024829 | 13.3055 | 700.958 | 1.4286 | 27.6395 | 126000
6759 | 377 | NULL | 19000 | 7 | 10 | 2 | 3.41 | 1.41 | 4.69 | 0.15 | 0.12 | 0.024829 | 15.1745 | 1051.437 | 1.4286 | 22.1116 | 133000
6763 | 378 | NULL | 1000 | 7 | 3 | 2 | 0.01 | 0.01 | 0 | 0.03 | 0.09 | 0.024829 | 0.0445 | 7.457 | 0.42857 | 71.8096 | 7000
6764 | 378 | NULL | 2000 | 7 | 3 | 2 | 0.03 | 0.01 | 0.01 | 0.03 | 0.09 | 0.024829 | 0.1335 | 7.457 | 0.42857 | 71.8096 | 14000
6765 | 378 | NULL | 3000 | 7 | 3 | 2 | 0.06 | 0.01 | 0.02 | 0.03 | 0.09 | 0.024829 | 0.267 | 7.457 | 0.42857 | 71.8096 | 21000
6766 | 378 | NULL | 4000 | 7 | 3 | 2 | 0.11 | 0.01 | 0.04 | 0.03 | 0.09 | 0.024829 | 0.4895 | 7.457 | 0.42857 | 71.8096 | 28000
6767 | 378 | NULL | 5000 | 7 | 3 | 2 | 0.17 | 0.01 | 0.07 | 0.03 | 0.09 | 0.024829 | 0.7565 | 7.457 | 0.42857 | 71.8096 | 35000
6768 | 378 | NULL | 6000 | 7 | 3 | 2 | 0.24 | 0.01 | 0.1 | 0.03 | 0.09 | 0.024829 | 1.068 | 7.457 | 0.42857 | 71.8096 | 42000
6566 | 370 | NULL | 19000 | 7.5 | 2.5 | 2 | 2.83 | 0.32 | 1.05 | 0.02 | 0.08 | 0.028502 | 12.5935 | 238.624 | 0.33333 | 90.2703 | 142500
6567 | 370 | NULL | 20000 | 7.5 | 2.5 | 2 | 3.16 | 0.37 | 1.18 | 0.02 | 0.08 | 0.028502 | 14.062 | 275.909 | 0.33333 | 90.2703 | 150000
6568 | 370 | NULL | 21000 | 7.5 | 2.5 | 2 | 3.53 | 0.44 | 1.31 | 0.02 | 0.08 | 0.028502 | 15.7085 | 328.108 | 0.33333 | 90.2703 | 157500
6569 | 370 | NULL | 22000 | 7.5 | 2.5 | 2 | 3.92 | 0.51 | 1.47 | 0.03 | 0.08 | 0.028502 | 17.444 | 380.307 | 0.33333 | 60.1802 | 165000
6570 | 370 | NULL | 23000 | 7.5 | 2.5 | 2 | 4.35 | 0.6 | 1.63 | 0.03 | 0.08 | 0.028502 | 19.3575 | 447.42 | 0.33333 | 60.1802 | 172500
6571 | 370 | NULL | 24000 | 7.5 | 2.5 | 2 | 4.82 | 0.69 | 1.82 | 0.03 | 0.08 | 0.028502 | 21.449 | 514.533 | 0.33333 | 60.1802 | 180000
6572 | 370 | NULL | 25000 | 7.5 | 2.5 | 2 | 5.4 | 0.83 | 2.1 | 0.03 | 0.09 | 0.028502 | 24.03 | 618.931 | 0.33333 | 71.8096 | 187500
6573 | 370 | NULL | 26000 | 7.5 | 2.5 | 2 | 6.17 | 1.08 | 2.62 | 0.03 | 0.09 | 0.028502 | 27.4565 | 805.356 | 0.33333 | 71.8096 | 195000
6574 | 370 | NULL | 26999 | 7.5 | 2.5 | 2 | 7 | 1.44 | 3.37 | 0.04 | 0.1 | 0.028502 | 31.15 | 1073.808 | 0.33333 | 63.0783 | 202492.5
6575 | 370 | NULL | 28000 | 7.5 | 2.5 | 2 | 7.55 | 1.71 | 3.86 | 0.04 | 0.1 | 0.028502 | 33.5975 | 1275.147 | 0.33333 | 63.0783 | 210000
6576 | 370 | NULL | 29000 | 7.5 | 2.5 | 2 | 8.07 | 1.99 | 4.32 | 0.04 | 0.1 | 0.028502 | 35.9115 | 1483.943 | 0.33333 | 63.0783 | 217500
6577 | 370 | NULL | 30000 | 7.5 | 2.5 | 2 | 8.7 | 2.45 | 5.16 | 0.05 | 0.1 | 0.028502 | 38.715 | 1826.965 | 0.33333 | 50.4627 | 225000
6578 | 370 | NULL | 31000 | 7.5 | 2.5 | 2 | 9.04 | 2.95 | 5.99 | 0.05 | 0.09 | 0.028502 | 40.228 | 2199.815 | 0.33333 | 43.0858 | 232500
6769 | 378 | NULL | 7000 | 7 | 3 | 2 | 0.33 | 0.02 | 0.13 | 0.03 | 0.09 | 0.024829 | 1.4685 | 14.914 | 0.42857 | 71.8096 | 49000
6770 | 378 | NULL | 8000 | 7 | 3 | 2 | 0.44 | 0.02 | 0.17 | 0.03 | 0.09 | 0.024829 | 1.958 | 14.914 | 0.42857 | 71.8096 | 56000
6771 | 378 | NULL | 9000 | 7 | 3 | 2 | 0.55 | 0.03 | 0.22 | 0.03 | 0.09 | 0.024829 | 2.4475 | 22.371 | 0.42857 | 71.8096 | 63000
6772 | 378 | NULL | 10000 | 7 | 3 | 2 | 0.68 | 0.04 | 0.27 | 0.03 | 0.09 | 0.024829 | 3.026 | 29.828 | 0.42857 | 71.8096 | 70000
6773 | 378 | NULL | 11000 | 7 | 3 | 2 | 0.83 | 0.06 | 0.33 | 0.03 | 0.09 | 0.024829 | 3.6935 | 44.742 | 0.42857 | 71.8096 | 77000
6774 | 378 | NULL | 12000 | 7 | 3 | 2 | 0.99 | 0.07 | 0.39 | 0.03 | 0.09 | 0.024829 | 4.4055 | 52.199 | 0.42857 | 71.8096 | 84000
6775 | 378 | NULL | 13000 | 7 | 3 | 2 | 1.17 | 0.09 | 0.45 | 0.03 | 0.09 | 0.024829 | 5.2065 | 67.113 | 0.42857 | 71.8096 | 91000
6776 | 378 | NULL | 13999 | 7 | 3 | 2 | 1.36 | 0.12 | 0.52 | 0.03 | 0.09 | 0.024829 | 6.052 | 89.484 | 0.42857 | 71.8096 | 97993
6777 | 378 | NULL | 15000 | 7 | 3 | 2 | 1.57 | 0.14 | 0.6 | 0.03 | 0.09 | 0.024829 | 6.9865 | 104.398 | 0.42857 | 71.8096 | 105000
6778 | 378 | NULL | 16000 | 7 | 3 | 2 | 1.79 | 0.17 | 0.68 | 0.03 | 0.09 | 0.024829 | 7.9655 | 126.769 | 0.42857 | 71.8096 | 112000
6779 | 378 | NULL | 17000 | 7 | 3 | 2 | 2.03 | 0.21 | 0.77 | 0.03 | 0.09 | 0.024829 | 9.0335 | 156.597 | 0.42857 | 71.8096 | 119000
6780 | 378 | NULL | 18000 | 7 | 3 | 2 | 2.3 | 0.25 | 0.88 | 0.03 | 0.09 | 0.024829 | 10.235 | 186.425 | 0.42857 | 71.8096 | 126000
6781 | 378 | NULL | 19000 | 7 | 3 | 2 | 2.58 | 0.3 | 1 | 0.03 | 0.09 | 0.024829 | 11.481 | 223.71 | 0.42857 | 71.8096 | 133000
6797 | 379 | WSF | 4000 | 7 | 3.8 | 2 | 0.22 | 0.01 | 0.12 | 0.09 | 0.18 | 0.024829 | 0.979 | 7.457 | 0.54286 | 67.7028 | 28000
6798 | 379 | WSF | 5000 | 7 | 3.8 | 2 | 0.34 | 0.02 | 0.19 | 0.09 | 0.18 | 0.024829 | 1.513 | 14.914 | 0.54286 | 67.7028 | 35000
6799 | 379 | WSF | 6000 | 7 | 3.8 | 2 | 0.48 | 0.03 | 0.28 | 0.09 | 0.18 | 0.024829 | 2.136 | 22.371 | 0.54286 | 67.7028 | 42000
6800 | 379 | WSF | 7000 | 7 | 3.8 | 2 | 0.65 | 0.04 | 0.37 | 0.09 | 0.17 | 0.024829 | 2.8925 | 29.828 | 0.54286 | 62.14 | 49000
6596 | 371 | NULL | 18000 | 7.8 | 4 | 2 | 4.47 | 0.75 | 2.62 | 0.05 | 0.11 | 0.030828 | 19.8915 | 559.275 | 0.51282 | 58.2182 | 140400
6597 | 371 | NULL | 19000 | 7.8 | 4 | 2 | 5.03 | 0.93 | 3.08 | 0.05 | 0.11 | 0.030828 | 22.3835 | 693.501 | 0.51282 | 58.2182 | 148200
6598 | 371 | NULL | 20000 | 7.8 | 4 | 2 | 5.64 | 1.14 | 3.61 | 0.05 | 0.11 | 0.030828 | 25.098 | 850.098 | 0.51282 | 58.2182 | 156000
6599 | 371 | NULL | 21000 | 7.8 | 4 | 2 | 6.31 | 1.41 | 4.23 | 0.06 | 0.11 | 0.030828 | 28.0795 | 1051.437 | 0.51282 | 48.5152 | 163800
6600 | 371 | NULL | 22000 | 7.8 | 4 | 2 | 7.04 | 1.75 | 5 | 0.06 | 0.11 | 0.030828 | 31.328 | 1304.975 | 0.51282 | 48.5152 | 171600
6601 | 371 | NULL | 23000 | 7.8 | 4 | 2 | 7.94 | 2.24 | 6.15 | 0.07 | 0.12 | 0.030828 | 35.333 | 1670.368 | 0.51282 | 47.3821 | 179400
6602 | 371 | NULL | 24000 | 7.8 | 4 | 2 | 8.87 | 3.36 | 8.84 | 0.09 | 0.12 | 0.030828 | 39.4715 | 2505.552 | 0.51282 | 36.8527 | 187200
6603 | 371 | NULL | 25000 | 7.8 | 4 | 2 | 9.73 | 4.7 | 11.84 | 0.11 | 0.12 | 0.030828 | 43.2985 | 3504.79 | 0.51282 | 30.1522 | 195000
6604 | 371 | NULL | 26000 | 7.8 | 4 | 2 | 10.55 | 5.63 | 13.64 | 0.12 | 0.12 | 0.030828 | 46.9475 | 4198.291 | 0.51282 | 27.6395 | 202800
6605 | 371 | NULL | 26999 | 7.8 | 4 | 2 | 11.24 | 6 | 14.01 | 0.12 | 0.12 | 0.030828 | 50.018 | 4474.2 | 0.51282 | 27.6395 | 210592.2
6606 | 371 | NULL | 28000 | 7.8 | 4 | 2 | 11.84 | 5.87 | 13.21 | 0.1 | 0.12 | 0.030828 | 52.688 | 4377.259 | 0.51282 | 33.1674 | 218400
6607 | 371 | NULL | 29000 | 7.8 | 4 | 2 | 12.55 | 6.86 | 14.9 | 0.11 | 0.11 | 0.030828 | 55.8475 | 5115.502 | 0.51282 | 26.4628 | 226200
6801 | 379 | WSF | 8000 | 7 | 3.8 | 2 | 0.85 | 0.06 | 0.48 | 0.09 | 0.17 | 0.024829 | 3.7825 | 44.742 | 0.54286 | 62.14 | 56000
6802 | 379 | WSF | 9000 | 7 | 3.8 | 2 | 1.08 | 0.09 | 0.6 | 0.09 | 0.17 | 0.024829 | 4.806 | 67.113 | 0.54286 | 62.14 | 63000
6803 | 379 | WSF | 10000 | 7 | 3.8 | 2 | 1.33 | 0.12 | 0.75 | 0.09 | 0.17 | 0.024829 | 5.9185 | 89.484 | 0.54286 | 62.14 | 70000
6804 | 379 | WSF | 11000 | 7 | 3.8 | 2 | 1.62 | 0.16 | 0.94 | 0.09 | 0.18 | 0.024829 | 7.209 | 119.312 | 0.54286 | 67.7028 | 77000
6805 | 379 | WSF | 12000 | 7 | 3.8 | 2 | 1.96 | 0.22 | 1.16 | 0.09 | 0.18 | 0.024829 | 8.722 | 164.054 | 0.54286 | 67.7028 | 84000
6806 | 379 | WSF | 13000 | 7 | 3.8 | 2 | 2.32 | 0.29 | 1.41 | 0.1 | 0.18 | 0.024829 | 10.324 | 216.253 | 0.54286 | 60.9325 | 91000
6807 | 379 | WSF | 13999 | 7 | 3.8 | 2 | 2.71 | 0.38 | 1.69 | 0.1 | 0.18 | 0.024829 | 12.0595 | 283.366 | 0.54286 | 60.9325 | 97993
6808 | 379 | WSF | 15000 | 7 | 3.8 | 2 | 3.13 | 0.48 | 2.01 | 0.1 | 0.18 | 0.024829 | 13.9285 | 357.936 | 0.54286 | 60.9325 | 105000
6809 | 379 | WSF | 16000 | 7 | 3.8 | 2 | 3.58 | 0.6 | 2.36 | 0.11 | 0.18 | 0.024829 | 15.931 | 447.42 | 0.54286 | 55.3932 | 112000
6810 | 379 | WSF | 17000 | 7 | 3.8 | 2 | 4.07 | 0.74 | 2.76 | 0.11 | 0.18 | 0.024829 | 18.1115 | 551.818 | 0.54286 | 55.3932 | 119000
6811 | 380 | NULL | 1000 | 7 | 4 | 2 | 0.01 | 0.01 | 0 | 0.05 | 0.11 | 0.024829 | 0.0445 | 7.457 | 0.57143 | 58.2182 | 7000
6812 | 380 | NULL | 2000 | 7 | 4 | 2 | 0.03 | 0.01 | 0.02 | 0.05 | 0.11 | 0.024829 | 0.1335 | 7.457 | 0.57143 | 58.2182 | 14000
6813 | 380 | NULL | 3000 | 7 | 4 | 2 | 0.08 | 0.01 | 0.04 | 0.05 | 0.11 | 0.024829 | 0.356 | 7.457 | 0.57143 | 58.2182 | 21000
6814 | 380 | NULL | 4000 | 7 | 4 | 2 | 0.14 | 0.01 | 0.07 | 0.05 | 0.11 | 0.024829 | 0.623 | 7.457 | 0.57143 | 58.2182 | 28000
6815 | 380 | NULL | 5000 | 7 | 4 | 2 | 0.22 | 0.01 | 0.1 | 0.05 | 0.11 | 0.024829 | 0.979 | 7.457 | 0.57143 | 58.2182 | 35000
6816 | 380 | NULL | 6000 | 7 | 4 | 2 | 0.31 | 0.01 | 0.15 | 0.05 | 0.11 | 0.024829 | 1.3795 | 7.457 | 0.57143 | 58.2182 | 42000
6817 | 380 | NULL | 7000 | 7 | 4 | 2 | 0.42 | 0.02 | 0.2 | 0.05 | 0.11 | 0.024829 | 1.869 | 14.914 | 0.57143 | 58.2182 | 49000
6625 | 372 | C | 18000 | 7.8 | 4 | 2 | 4.47 | 0.75 | 2.62 | 0.05 | 0.11 | 0.030828 | 19.8915 | 559.275 | 0.51282 | 58.2182 | 140400
6626 | 372 | C | 19000 | 7.8 | 4 | 2 | 5.03 | 0.93 | 3.08 | 0.05 | 0.11 | 0.030828 | 22.3835 | 693.501 | 0.51282 | 58.2182 | 148200
6627 | 372 | C | 20000 | 7.8 | 4 | 2 | 5.64 | 1.14 | 3.61 | 0.05 | 0.11 | 0.030828 | 25.098 | 850.098 | 0.51282 | 58.2182 | 156000
6628 | 372 | C | 21000 | 7.8 | 4 | 2 | 6.31 | 1.41 | 4.23 | 0.06 | 0.11 | 0.030828 | 28.0795 | 1051.437 | 0.51282 | 48.5152 | 163800
6629 | 372 | C | 22000 | 7.8 | 4 | 2 | 7.04 | 1.75 | 5 | 0.06 | 0.11 | 0.030828 | 31.328 | 1304.975 | 0.51282 | 48.5152 | 171600
6630 | 372 | C | 23000 | 7.8 | 4 | 2 | 7.94 | 2.24 | 6.15 | 0.07 | 0.12 | 0.030828 | 35.333 | 1670.368 | 0.51282 | 47.3821 | 179400
6631 | 372 | C | 24000 | 7.8 | 4 | 2 | 8.87 | 3.36 | 8.84 | 0.09 | 0.12 | 0.030828 | 39.4715 | 2505.552 | 0.51282 | 36.8527 | 187200
6632 | 372 | C | 25000 | 7.8 | 4 | 2 | 9.73 | 4.7 | 11.84 | 0.11 | 0.12 | 0.030828 | 43.2985 | 3504.79 | 0.51282 | 30.1522 | 195000
6633 | 372 | C | 26000 | 7.8 | 4 | 2 | 10.55 | 5.63 | 13.64 | 0.12 | 0.12 | 0.030828 | 46.9475 | 4198.291 | 0.51282 | 27.6395 | 202800
6634 | 372 | C | 26999 | 7.8 | 4 | 2 | 11.24 | 6 | 14.01 | 0.12 | 0.12 | 0.030828 | 50.018 | 4474.2 | 0.51282 | 27.6395 | 210592.2
6635 | 372 | C | 28000 | 7.8 | 4 | 2 | 11.84 | 5.87 | 13.21 | 0.1 | 0.12 | 0.030828 | 52.688 | 4377.259 | 0.51282 | 33.1674 | 218400
6636 | 372 | C | 29000 | 7.8 | 4 | 2 | 12.55 | 6.86 | 14.9 | 0.11 | 0.11 | 0.030828 | 55.8475 | 5115.502 | 0.51282 | 26.4628 | 226200
6818 | 380 | NULL | 8000 | 7 | 4 | 2 | 0.55 | 0.03 | 0.27 | 0.05 | 0.11 | 0.024829 | 2.4475 | 22.371 | 0.57143 | 58.2182 | 56000
6819 | 380 | NULL | 9000 | 7 | 4 | 2 | 0.7 | 0.05 | 0.34 | 0.05 | 0.11 | 0.024829 | 3.115 | 37.285 | 0.57143 | 58.2182 | 63000
6820 | 380 | NULL | 10000 | 7 | 4 | 2 | 0.87 | 0.07 | 0.42 | 0.05 | 0.11 | 0.024829 | 3.8715 | 52.199 | 0.57143 | 58.2182 | 70000
6821 | 380 | NULL | 11000 | 7 | 4 | 2 | 1.05 | 0.09 | 0.5 | 0.05 | 0.11 | 0.024829 | 4.6725 | 67.113 | 0.57143 | 58.2182 | 77000
6822 | 380 | NULL | 12000 | 7 | 4 | 2 | 1.25 | 0.11 | 0.58 | 0.05 | 0.11 | 0.024829 | 5.5625 | 82.027 | 0.57143 | 58.2182 | 84000
6823 | 380 | NULL | 13000 | 7 | 4 | 2 | 1.47 | 0.14 | 0.68 | 0.05 | 0.11 | 0.024829 | 6.5415 | 104.398 | 0.57143 | 58.2182 | 91000
6824 | 380 | NULL | 13999 | 7 | 4 | 2 | 1.7 | 0.17 | 0.78 | 0.05 | 0.11 | 0.024829 | 7.565 | 126.769 | 0.57143 | 58.2182 | 97993
6825 | 380 | NULL | 15000 | 7 | 4 | 2 | 1.96 | 0.21 | 0.88 | 0.05 | 0.11 | 0.024829 | 8.722 | 156.597 | 0.57143 | 58.2182 | 105000
6826 | 380 | NULL | 16000 | 7 | 4 | 2 | 2.23 | 0.25 | 1 | 0.05 | 0.11 | 0.024829 | 9.9235 | 186.425 | 0.57143 | 58.2182 | 112000
6827 | 380 | NULL | 17000 | 7 | 4 | 2 | 2.53 | 0.32 | 1.2 | 0.05 | 0.11 | 0.024829 | 11.2585 | 238.624 | 0.57143 | 58.2182 | 119000
6828 | 380 | NULL | 18000 | 7 | 4 | 2 | 2.87 | 0.43 | 1.51 | 0.05 | 0.12 | 0.024829 | 12.7715 | 320.651 | 0.57143 | 66.3349 | 126000
6829 | 380 | NULL | 19000 | 7 | 4 | 2 | 3.22 | 0.56 | 1.86 | 0.06 | 0.12 | 0.024829 | 14.329 | 417.592 | 0.57143 | 55.2791 | 133000
6855 | 381 | E | 12000 | 7 | 4 | 2 | 1.39 | 0.13 | 0.67 | 0.05 | 0.13 | 0.024829 | 6.1855 | 96.941 | 0.57143 | 66.2873 | 84000
6856 | 381 | E | 13000 | 7 | 4 | 2 | 1.64 | 0.16 | 0.78 | 0.05 | 0.13 | 0.024829 | 7.298 | 119.312 | 0.57143 | 66.2873 | 91000
6857 | 381 | E | 13999 | 7 | 4 | 2 | 1.91 | 0.2 | 0.9 | 0.05 | 0.13 | 0.024829 | 8.4995 | 149.14 | 0.57143 | 66.2873 | 97993
6858 | 381 | E | 15000 | 7 | 4 | 2 | 2.19 | 0.24 | 1.02 | 0.05 | 0.13 | 0.024829 | 9.7455 | 178.968 | 0.57143 | 66.2873 | 105000
6844 | 381 | E | 1000 | 7 | 4 | 2 | 0.01 | 0.01 | 0 | 0.06 | 0.13 | 0.024829 | 0.0445 | 7.457 | 0.57143 | 55.2394 | 7000
6654 | 373 | NULL | 18000 | 7.8 | 6 | 2 | 4.28 | 1.24 | 4.33 | 0.09 | 0.11 | 0.030828 | 19.046 | 924.668 | 0.76923 | 32.3435 | 140400
6655 | 373 | NULL | 19000 | 7.8 | 6 | 2 | 4.84 | 1.72 | 5.71 | 0.11 | 0.11 | 0.030828 | 21.538 | 1282.604 | 0.76923 | 26.4628 | 148200
6656 | 373 | NULL | 20000 | 7.8 | 6 | 2 | 5.42 | 2.33 | 7.34 | 0.13 | 0.12 | 0.030828 | 24.119 | 1737.481 | 0.76923 | 25.5134 | 156000
6657 | 373 | NULL | 21000 | 7.8 | 6 | 2 | 6.06 | 3.11 | 9.35 | 0.14 | 0.12 | 0.030828 | 26.967 | 2319.127 | 0.76923 | 23.691 | 163800
6658 | 373 | NULL | 22000 | 7.8 | 6 | 2 | 6.76 | 4.23 | 12.11 | 0.17 | 0.12 | 0.030828 | 30.082 | 3154.311 | 0.76923 | 19.5103 | 171600
6659 | 373 | NULL | 23000 | 7.8 | 6 | 2 | 7.64 | 6.75 | 18.5 | 0.24 | 0.12 | 0.030828 | 33.998 | 5033.475 | 0.76923 | 13.8198 | 179400
6660 | 373 | NULL | 24000 | 7.8 | 6 | 2 | 8.5 | 8.97 | 23.56 | 0.28 | 0.13 | 0.030828 | 37.825 | 6688.929 | 0.76923 | 13.3566 | 187200
6661 | 373 | NULL | 28000 | 7.8 | 6 | 2 | 12.35 | 18.94 | 42.64 | 0.37 | 0.13 | 0.030828 | 54.9575 | 14123.558 | 0.76923 | 10.1077 | 218400
6662 | 373 | NULL | 29000 | 7.8 | 6 | 2 | 12.57 | 14.61 | 31.76 | 0.26 | 0.13 | 0.030828 | 55.9365 | 10894.677 | 0.76923 | 14.3841 | 226200
6845 | 381 | E | 2000 | 7 | 4 | 2 | 0.04 | 0.01 | 0.02 | 0.06 | 0.13 | 0.024829 | 0.178 | 7.457 | 0.57143 | 55.2394 | 14000
6846 | 381 | E | 3000 | 7 | 4 | 2 | 0.09 | 0.01 | 0.04 | 0.06 | 0.13 | 0.024829 | 0.4005 | 7.457 | 0.57143 | 55.2394 | 21000
6847 | 381 | E | 4000 | 7 | 4 | 2 | 0.15 | 0.01 | 0.08 | 0.06 | 0.13 | 0.024829 | 0.6675 | 7.457 | 0.57143 | 55.2394 | 28000
6848 | 381 | E | 5000 | 7 | 4 | 2 | 0.24 | 0.01 | 0.12 | 0.06 | 0.13 | 0.024829 | 1.068 | 7.457 | 0.57143 | 55.2394 | 35000
6849 | 381 | E | 6000 | 7 | 4 | 2 | 0.35 | 0.02 | 0.17 | 0.06 | 0.13 | 0.024829 | 1.5575 | 14.914 | 0.57143 | 55.2394 | 42000
6850 | 381 | E | 7000 | 7 | 4 | 2 | 0.47 | 0.03 | 0.23 | 0.06 | 0.13 | 0.024829 | 2.0915 | 22.371 | 0.57143 | 55.2394 | 49000
6851 | 381 | E | 8000 | 7 | 4 | 2 | 0.62 | 0.04 | 0.31 | 0.06 | 0.13 | 0.024829 | 2.759 | 29.828 | 0.57143 | 55.2394 | 56000
6852 | 381 | E | 9000 | 7 | 4 | 2 | 0.78 | 0.06 | 0.39 | 0.06 | 0.13 | 0.024829 | 3.471 | 44.742 | 0.57143 | 55.2394 | 63000
6853 | 381 | E | 10000 | 7 | 4 | 2 | 0.96 | 0.08 | 0.47 | 0.06 | 0.13 | 0.024829 | 4.272 | 59.656 | 0.57143 | 55.2394 | 70000
6854 | 381 | E | 11000 | 7 | 4 | 2 | 1.17 | 0.1 | 0.57 | 0.06 | 0.13 | 0.024829 | 5.2065 | 74.57 | 0.57143 | 55.2394 | 77000
6859 | 381 | E | 16000 | 7 | 4 | 2 | 2.51 | 0.31 | 1.22 | 0.06 | 0.13 | 0.024829 | 11.1695 | 231.167 | 0.57143 | 55.2394 | 112000
6860 | 381 | E | 17000 | 7 | 4 | 2 | 2.86 | 0.4 | 1.49 | 0.06 | 0.13 | 0.024829 | 12.727 | 298.28 | 0.57143 | 55.2394 | 119000
6861 | 381 | E | 18000 | 7 | 4 | 2 | 3.23 | 0.52 | 1.81 | 0.07 | 0.13 | 0.024829 | 14.3735 | 387.764 | 0.57143 | 47.348 | 126000
6862 | 381 | E | 19000 | 7 | 4 | 2 | 3.63 | 0.65 | 2.16 | 0.07 | 0.13 | 0.024829 | 16.1535 | 484.705 | 0.57143 | 47.348 | 133000
6876 | 382 | F | 1000 | 7 | 4 | 2 | 0.01 | 0.01 | 0 | 0.04 | 0.09 | 0.024829 | 0.0445 | 7.457 | 0.57143 | 53.8572 | 7000
6877 | 382 | F | 2000 | 7 | 4 | 2 | 0.03 | 0.01 | 0.01 | 0.04 | 0.09 | 0.024829 | 0.1335 | 7.457 | 0.57143 | 53.8572 | 14000
6878 | 382 | F | 3000 | 7 | 4 | 2 | 0.06 | 0.01 | 0.03 | 0.04 | 0.09 | 0.024829 | 0.267 | 7.457 | 0.57143 | 53.8572 | 21000
6680 | 374 | C | 18000 | 7.8 | 6 | 2 | 4.28 | 1.24 | 4.33 | 0.09 | 0.11 | 0.030828 | 19.046 | 924.668 | 0.76923 | 32.3435 | 140400
6681 | 374 | C | 19000 | 7.8 | 6 | 2 | 4.84 | 1.72 | 5.71 | 0.11 | 0.11 | 0.030828 | 21.538 | 1282.604 | 0.76923 | 26.4628 | 148200
6682 | 374 | C | 20000 | 7.8 | 6 | 2 | 5.42 | 2.33 | 7.34 | 0.13 | 0.12 | 0.030828 | 24.119 | 1737.481 | 0.76923 | 25.5134 | 156000
6683 | 374 | C | 21000 | 7.8 | 6 | 2 | 6.06 | 3.11 | 9.35 | 0.14 | 0.12 | 0.030828 | 26.967 | 2319.127 | 0.76923 | 23.691 | 163800
6684 | 374 | C | 22000 | 7.8 | 6 | 2 | 6.76 | 4.23 | 12.11 | 0.17 | 0.12 | 0.030828 | 30.082 | 3154.311 | 0.76923 | 19.5103 | 171600
6685 | 374 | C | 23000 | 7.8 | 6 | 2 | 7.64 | 6.75 | 18.5 | 0.24 | 0.12 | 0.030828 | 33.998 | 5033.475 | 0.76923 | 13.8198 | 179400
6686 | 374 | C | 24000 | 7.8 | 6 | 2 | 8.5 | 8.97 | 23.56 | 0.28 | 0.13 | 0.030828 | 37.825 | 6688.929 | 0.76923 | 13.3566 | 187200
6687 | 374 | C | 28000 | 7.8 | 6 | 2 | 12.35 | 18.94 | 42.64 | 0.37 | 0.13 | 0.030828 | 54.9575 | 14123.558 | 0.76923 | 10.1077 | 218400
6688 | 374 | C | 29000 | 7.8 | 6 | 2 | 12.57 | 14.61 | 31.76 | 0.26 | 0.13 | 0.030828 | 55.9365 | 10894.677 | 0.76923 | 14.3841 | 226200
6879 | 382 | F | 4000 | 7 | 4 | 2 | 0.11 | 0.01 | 0.05 | 0.04 | 0.09 | 0.024829 | 0.4895 | 7.457 | 0.57143 | 53.8572 | 28000
6880 | 382 | F | 5000 | 7 | 4 | 2 | 0.17 | 0.01 | 0.08 | 0.04 | 0.09 | 0.024829 | 0.7565 | 7.457 | 0.57143 | 53.8572 | 35000
6881 | 382 | F | 6000 | 7 | 4 | 2 | 0.24 | 0.01 | 0.11 | 0.04 | 0.09 | 0.024829 | 1.068 | 7.457 | 0.57143 | 53.8572 | 42000
6882 | 382 | F | 7000 | 7 | 4 | 2 | 0.33 | 0.02 | 0.15 | 0.04 | 0.09 | 0.024829 | 1.4685 | 14.914 | 0.57143 | 53.8572 | 49000
6883 | 382 | F | 8000 | 7 | 4 | 2 | 0.43 | 0.03 | 0.2 | 0.04 | 0.09 | 0.024829 | 1.9135 | 22.371 | 0.57143 | 53.8572 | 56000
6884 | 382 | F | 9000 | 7 | 4 | 2 | 0.55 | 0.04 | 0.25 | 0.04 | 0.09 | 0.024829 | 2.4475 | 29.828 | 0.57143 | 53.8572 | 63000
6885 | 382 | F | 10000 | 7 | 4 | 2 | 0.68 | 0.05 | 0.31 | 0.04 | 0.09 | 0.024829 | 3.026 | 37.285 | 0.57143 | 53.8572 | 70000
6886 | 382 | F | 11000 | 7 | 4 | 2 | 0.82 | 0.07 | 0.38 | 0.04 | 0.09 | 0.024829 | 3.649 | 52.199 | 0.57143 | 53.8572 | 77000
6887 | 382 | F | 12000 | 7 | 4 | 2 | 0.98 | 0.09 | 0.45 | 0.04 | 0.09 | 0.024829 | 4.361 | 67.113 | 0.57143 | 53.8572 | 84000
6888 | 382 | F | 13000 | 7 | 4 | 2 | 1.15 | 0.11 | 0.53 | 0.04 | 0.09 | 0.024829 | 5.1175 | 82.027 | 0.57143 | 53.8572 | 91000
6889 | 382 | F | 13999 | 7 | 4 | 2 | 1.33 | 0.14 | 0.61 | 0.04 | 0.09 | 0.024829 | 5.9185 | 104.398 | 0.57143 | 53.8572 | 97993
6890 | 382 | F | 15000 | 7 | 4 | 2 | 1.53 | 0.17 | 0.7 | 0.04 | 0.09 | 0.024829 | 6.8085 | 126.769 | 0.57143 | 53.8572 | 105000
6891 | 382 | F | 16000 | 7 | 4 | 2 | 1.75 | 0.2 | 0.79 | 0.04 | 0.09 | 0.024829 | 7.7875 | 149.14 | 0.57143 | 53.8572 | 112000
6892 | 382 | F | 17000 | 7 | 4 | 2 | 1.98 | 0.24 | 0.89 | 0.04 | 0.09 | 0.024829 | 8.811 | 178.968 | 0.57143 | 53.8572 | 119000
6893 | 382 | F | 18000 | 7 | 4 | 2 | 2.22 | 0.28 | 0.99 | 0.04 | 0.09 | 0.024829 | 9.879 | 208.796 | 0.57143 | 53.8572 | 126000
6894 | 382 | F | 19000 | 7 | 4 | 2 | 2.48 | 0.33 | 1.1 | 0.04 | 0.09 | 0.024829 | 11.036 | 246.081 | 0.57143 | 53.8572 | 133000
6910 | 383 | SF | 3000 | 7 | 4 | 2 | 0.09 | 0.01 | 0.05 | 0.06 | 0.13 | 0.024829 | 0.4005 | 7.457 | 0.57143 | 62.331 | 21000
6706 | 375 | NULL | 18000 | 7.8 | 7 | 2 | 4.32 | 1.4 | 4.9 | 0.1 | 0.11 | 0.030828 | 19.224 | 1043.98 | 0.89744 | 29.1091 | 140400
6707 | 375 | NULL | 19000 | 7.8 | 7 | 2 | 4.89 | 1.98 | 6.55 | 0.12 | 0.11 | 0.030828 | 21.7605 | 1476.486 | 0.89744 | 24.2576 | 148200
6708 | 375 | NULL | 20000 | 7.8 | 7 | 2 | 5.5 | 2.7 | 8.5 | 0.15 | 0.12 | 0.030828 | 24.475 | 2013.39 | 0.89744 | 22.1116 | 156000
6709 | 375 | NULL | 21000 | 7.8 | 7 | 2 | 6.16 | 3.6 | 10.8 | 0.17 | 0.12 | 0.030828 | 27.412 | 2684.52 | 0.89744 | 19.5103 | 163800
6710 | 375 | NULL | 22000 | 7.8 | 7 | 2 | 6.88 | 4.77 | 13.67 | 0.19 | 0.12 | 0.030828 | 30.616 | 3556.989 | 0.89744 | 17.4565 | 171600
6711 | 375 | NULL | 26999 | 7.8 | 7 | 2 | 11.34 | 15.45 | 36.07 | 0.34 | 0.13 | 0.030828 | 50.463 | 11521.065 | 0.89744 | 10.9996 | 210592.2
6712 | 375 | NULL | 28000 | 7.8 | 7 | 2 | 12.95 | 23.22 | 52.26 | 0.46 | 0.14 | 0.030828 | 57.6275 | 17315.154 | 0.89744 | 9.086 | 218400
6713 | 375 | NULL | 29000 | 7.8 | 7 | 2 | 12.93 | 17.14 | 37.24 | 0.3 | 0.13 | 0.030828 | 57.5385 | 12781.298 | 0.89744 | 12.4662 | 226200
6714 | 375 | NULL | 30000 | 7.8 | 7 | 2 | 14.75 | 25.18 | 52.89 | 0.4 | 0.14 | 0.030828 | 65.6375 | 18776.726 | 0.89744 | 10.4489 | 234000
6911 | 383 | SF | 4000 | 7 | 4 | 2 | 0.16 | 0.01 | 0.08 | 0.06 | 0.13 | 0.024829 | 0.712 | 7.457 | 0.57143 | 62.331 | 28000
6912 | 383 | SF | 5000 | 7 | 4 | 2 | 0.25 | 0.01 | 0.13 | 0.06 | 0.13 | 0.024829 | 1.1125 | 7.457 | 0.57143 | 62.331 | 35000
6913 | 383 | SF | 6000 | 7 | 4 | 2 | 0.36 | 0.02 | 0.19 | 0.06 | 0.13 | 0.024829 | 1.602 | 14.914 | 0.57143 | 62.331 | 42000
6914 | 383 | SF | 7000 | 7 | 4 | 2 | 0.49 | 0.03 | 0.25 | 0.06 | 0.13 | 0.024829 | 2.1805 | 22.371 | 0.57143 | 62.331 | 49000
6915 | 383 | SF | 8000 | 7 | 4 | 2 | 0.64 | 0.04 | 0.33 | 0.06 | 0.13 | 0.024829 | 2.848 | 29.828 | 0.57143 | 62.331 | 56000
6916 | 383 | SF | 9000 | 7 | 4 | 2 | 0.81 | 0.06 | 0.42 | 0.06 | 0.13 | 0.024829 | 3.6045 | 44.742 | 0.57143 | 62.331 | 63000
6917 | 383 | SF | 10000 | 7 | 4 | 2 | 1 | 0.08 | 0.52 | 0.06 | 0.13 | 0.024829 | 4.45 | 59.656 | 0.57143 | 62.331 | 70000
6918 | 383 | SF | 11000 | 7 | 4 | 2 | 1.21 | 0.11 | 0.63 | 0.06 | 0.13 | 0.024829 | 5.3845 | 82.027 | 0.57143 | 62.331 | 77000
6919 | 383 | SF | 12000 | 7 | 4 | 2 | 1.44 | 0.14 | 0.74 | 0.06 | 0.13 | 0.024829 | 6.408 | 104.398 | 0.57143 | 62.331 | 84000
6920 | 383 | SF | 13000 | 7 | 4 | 2 | 1.69 | 0.18 | 0.87 | 0.06 | 0.13 | 0.024829 | 7.5205 | 134.226 | 0.57143 | 62.331 | 91000
6921 | 383 | SF | 13999 | 7 | 4 | 2 | 1.97 | 0.22 | 1 | 0.06 | 0.13 | 0.024829 | 8.7665 | 164.054 | 0.57143 | 62.331 | 97993
6922 | 383 | SF | 15000 | 7 | 4 | 2 | 2.27 | 0.27 | 1.14 | 0.06 | 0.13 | 0.024829 | 10.1015 | 201.339 | 0.57143 | 62.331 | 105000
6923 | 383 | SF | 16000 | 7 | 4 | 2 | 2.58 | 0.34 | 1.33 | 0.06 | 0.13 | 0.024829 | 11.481 | 253.538 | 0.57143 | 62.331 | 112000
6924 | 383 | SF | 17000 | 7 | 4 | 2 | 2.94 | 0.44 | 1.64 | 0.07 | 0.13 | 0.024829 | 13.083 | 328.108 | 0.57143 | 53.4265 | 119000
6925 | 383 | SF | 18000 | 7 | 4 | 2 | 3.31 | 0.57 | 1.99 | 0.07 | 0.13 | 0.024829 | 14.7295 | 425.049 | 0.57143 | 53.4265 | 126000
6926 | 383 | SF | 19000 | 7 | 4 | 2 | 3.73 | 0.73 | 2.41 | 0.08 | 0.14 | 0.024829 | 16.5985 | 544.361 | 0.57143 | 52.2447 | 133000
6935 | 384 | NULL | 1000 | 7 | 5 | 2 | 0.01 | 0.01 | 0 | 0.06 | 0.12 | 0.024829 | 0.0445 | 7.457 | 0.71429 | 55.2791 | 7000
6732 | 376 | C | 18000 | 7.8 | 7 | 2 | 4.32 | 1.4 | 4.9 | 0.1 | 0.11 | 0.030828 | 19.224 | 1043.98 | 0.89744 | 29.1091 | 140400
6733 | 376 | C | 19000 | 7.8 | 7 | 2 | 4.89 | 1.98 | 6.55 | 0.12 | 0.11 | 0.030828 | 21.7605 | 1476.486 | 0.89744 | 24.2576 | 148200
6734 | 376 | C | 20000 | 7.8 | 7 | 2 | 5.5 | 2.7 | 8.5 | 0.15 | 0.12 | 0.030828 | 24.475 | 2013.39 | 0.89744 | 22.1116 | 156000
6735 | 376 | C | 21000 | 7.8 | 7 | 2 | 6.16 | 3.6 | 10.8 | 0.17 | 0.12 | 0.030828 | 27.412 | 2684.52 | 0.89744 | 19.5103 | 163800
6736 | 376 | C | 22000 | 7.8 | 7 | 2 | 6.88 | 4.77 | 13.67 | 0.19 | 0.12 | 0.030828 | 30.616 | 3556.989 | 0.89744 | 17.4565 | 171600
6737 | 376 | C | 26999 | 7.8 | 7 | 2 | 11.34 | 15.45 | 36.07 | 0.34 | 0.13 | 0.030828 | 50.463 | 11521.065 | 0.89744 | 10.9996 | 210592.2
6738 | 376 | C | 28000 | 7.8 | 7 | 2 | 12.95 | 23.22 | 52.26 | 0.46 | 0.14 | 0.030828 | 57.6275 | 17315.154 | 0.89744 | 9.086 | 218400
6739 | 376 | C | 29000 | 7.8 | 7 | 2 | 12.93 | 17.14 | 37.24 | 0.3 | 0.13 | 0.030828 | 57.5385 | 12781.298 | 0.89744 | 12.4662 | 226200
6740 | 376 | C | 30000 | 7.8 | 7 | 2 | 14.75 | 25.18 | 52.89 | 0.4 | 0.14 | 0.030828 | 65.6375 | 18776.726 | 0.89744 | 10.4489 | 234000
6936 | 384 | NULL | 2000 | 7 | 5 | 2 | 0.04 | 0.01 | 0.02 | 0.06 | 0.12 | 0.024829 | 0.178 | 7.457 | 0.71429 | 55.2791 | 14000
6937 | 384 | NULL | 3000 | 7 | 5 | 2 | 0.08 | 0.01 | 0.04 | 0.06 | 0.12 | 0.024829 | 0.356 | 7.457 | 0.71429 | 55.2791 | 21000
6938 | 384 | NULL | 4000 | 7 | 5 | 2 | 0.14 | 0.01 | 0.08 | 0.06 | 0.12 | 0.024829 | 0.623 | 7.457 | 0.71429 | 55.2791 | 28000
6939 | 384 | NULL | 5000 | 7 | 5 | 2 | 0.22 | 0.01 | 0.12 | 0.06 | 0.12 | 0.024829 | 0.979 | 7.457 | 0.71429 | 55.2791 | 35000
6940 | 384 | NULL | 6000 | 7 | 5 | 2 | 0.32 | 0.02 | 0.18 | 0.06 | 0.12 | 0.024829 | 1.424 | 14.914 | 0.71429 | 55.2791 | 42000
6941 | 384 | NULL | 7000 | 7 | 5 | 2 | 0.43 | 0.03 | 0.24 | 0.06 | 0.12 | 0.024829 | 1.9135 | 22.371 | 0.71429 | 55.2791 | 49000
6942 | 384 | NULL | 8000 | 7 | 5 | 2 | 0.57 | 0.04 | 0.31 | 0.06 | 0.12 | 0.024829 | 2.5365 | 29.828 | 0.71429 | 55.2791 | 56000
6943 | 384 | NULL | 9000 | 7 | 5 | 2 | 0.72 | 0.06 | 0.4 | 0.06 | 0.12 | 0.024829 | 3.204 | 44.742 | 0.71429 | 55.2791 | 63000
6944 | 384 | NULL | 10000 | 7 | 5 | 2 | 0.88 | 0.08 | 0.49 | 0.06 | 0.12 | 0.024829 | 3.916 | 59.656 | 0.71429 | 55.2791 | 70000
6945 | 384 | NULL | 11000 | 7 | 5 | 2 | 1.07 | 0.1 | 0.59 | 0.06 | 0.12 | 0.024829 | 4.7615 | 74.57 | 0.71429 | 55.2791 | 77000
6946 | 384 | NULL | 12000 | 7 | 5 | 2 | 1.27 | 0.13 | 0.68 | 0.06 | 0.12 | 0.024829 | 5.6515 | 96.941 | 0.71429 | 55.2791 | 84000
6947 | 384 | NULL | 13000 | 7 | 5 | 2 | 1.49 | 0.16 | 0.79 | 0.05 | 0.12 | 0.024829 | 6.6305 | 119.312 | 0.71429 | 66.3349 | 91000
6948 | 384 | NULL | 13999 | 7 | 5 | 2 | 1.73 | 0.2 | 0.9 | 0.05 | 0.12 | 0.024829 | 7.6985 | 149.14 | 0.71429 | 66.3349 | 97993
6949 | 384 | NULL | 15000 | 7 | 5 | 2 | 1.99 | 0.24 | 1.02 | 0.05 | 0.12 | 0.024829 | 8.8555 | 178.968 | 0.71429 | 66.3349 | 105000
6950 | 384 | NULL | 16000 | 7 | 5 | 2 | 2.26 | 0.29 | 1.14 | 0.05 | 0.12 | 0.024829 | 10.057 | 216.253 | 0.71429 | 66.3349 | 112000
6951 | 384 | NULL | 17000 | 7 | 5 | 2 | 2.55 | 0.34 | 1.27 | 0.05 | 0.12 | 0.024829 | 11.3475 | 253.538 | 0.71429 | 66.3349 | 119000
6952 | 384 | NULL | 18000 | 7 | 5 | 2 | 2.89 | 0.49 | 1.71 | 0.06 | 0.12 | 0.024829 | 12.8605 | 365.393 | 0.71429 | 55.2791 | 126000
6953 | 384 | NULL | 19000 | 7 | 5 | 2 | 3.25 | 0.68 | 2.25 | 0.07 | 0.12 | 0.024829 | 14.4625 | 507.076 | 0.71429 | 47.3821 | 133000
6973 | 385 | E | 11000 | 7 | 5 | 2 | 1.22 | 0.12 | 0.66 | 0.06 | 0.13 | 0.024829 | 5.429 | 89.484 | 0.71429 | 55.2394 | 77000
6760 | 377 | NULL | 20000 | 7 | 10 | 2 | 3.87 | 2.01 | 6.32 | 0.19 | 0.13 | 0.024829 | 17.2215 | 1498.857 | 1.4286 | 19.6835 | 140000
6761 | 377 | NULL | 24000 | 7 | 10 | 2 | 6.1 | 6.16 | 16.18 | 0.33 | 0.14 | 0.024829 | 27.145 | 4593.512 | 1.4286 | 12.6654 | 168000
6762 | 377 | NULL | 29000 | 7 | 10 | 2 | 10.42 | 21.14 | 45.94 | 0.64 | 0.16 | 0.024829 | 46.369 | 15764.098 | 1.4286 | 7.9788 | 203000
6974 | 385 | E | 12000 | 7 | 5 | 2 | 1.46 | 0.15 | 0.78 | 0.06 | 0.13 | 0.024829 | 6.497 | 111.855 | 0.71429 | 55.2394 | 84000
6975 | 385 | E | 13000 | 7 | 5 | 2 | 1.71 | 0.19 | 0.9 | 0.06 | 0.13 | 0.024829 | 7.6095 | 141.683 | 0.71429 | 55.2394 | 91000
6976 | 385 | E | 13999 | 7 | 5 | 2 | 1.98 | 0.23 | 1.03 | 0.06 | 0.13 | 0.024829 | 8.811 | 171.511 | 0.71429 | 55.2394 | 97993
6977 | 385 | E | 15000 | 7 | 5 | 2 | 2.28 | 0.28 | 1.16 | 0.06 | 0.13 | 0.024829 | 10.146 | 208.796 | 0.71429 | 55.2394 | 105000
6963 | 385 | E | 1000 | 7 | 5 | 2 | 0.01 | 0.01 | 0.01 | 0.07 | 0.13 | 0.024829 | 0.0445 | 7.457 | 0.71429 | 47.348 | 7000
6964 | 385 | E | 2000 | 7 | 5 | 2 | 0.04 | 0.01 | 0.02 | 0.07 | 0.13 | 0.024829 | 0.178 | 7.457 | 0.71429 | 47.348 | 14000
6965 | 385 | E | 3000 | 7 | 5 | 2 | 0.09 | 0.01 | 0.05 | 0.07 | 0.13 | 0.024829 | 0.4005 | 7.457 | 0.71429 | 47.348 | 21000
6966 | 385 | E | 4000 | 7 | 5 | 2 | 0.16 | 0.01 | 0.09 | 0.07 | 0.13 | 0.024829 | 0.712 | 7.457 | 0.71429 | 47.348 | 28000
6967 | 385 | E | 5000 | 7 | 5 | 2 | 0.25 | 0.01 | 0.14 | 0.07 | 0.13 | 0.024829 | 1.1125 | 7.457 | 0.71429 | 47.348 | 35000
6968 | 385 | E | 6000 | 7 | 5 | 2 | 0.36 | 0.02 | 0.2 | 0.07 | 0.13 | 0.024829 | 1.602 | 14.914 | 0.71429 | 47.348 | 42000
6969 | 385 | E | 7000 | 7 | 5 | 2 | 0.5 | 0.03 | 0.28 | 0.07 | 0.13 | 0.024829 | 2.225 | 22.371 | 0.71429 | 47.348 | 49000
6970 | 385 | E | 8000 | 7 | 5 | 2 | 0.65 | 0.05 | 0.36 | 0.07 | 0.13 | 0.024829 | 2.8925 | 37.285 | 0.71429 | 47.348 | 56000
6971 | 385 | E | 9000 | 7 | 5 | 2 | 0.82 | 0.07 | 0.46 | 0.07 | 0.13 | 0.024829 | 3.649 | 52.199 | 0.71429 | 47.348 | 63000
6972 | 385 | E | 10000 | 7 | 5 | 2 | 1.01 | 0.09 | 0.56 | 0.07 | 0.13 | 0.024829 | 4.4945 | 67.113 | 0.71429 | 47.348 | 70000
6978 | 385 | E | 16000 | 7 | 5 | 2 | 2.61 | 0.37 | 1.44 | 0.07 | 0.13 | 0.024829 | 11.6145 | 275.909 | 0.71429 | 47.348 | 112000
6979 | 385 | E | 17000 | 7 | 5 | 2 | 2.97 | 0.51 | 1.88 | 0.08 | 0.13 | 0.024829 | 13.2165 | 380.307 | 0.71429 | 41.4295 | 119000
6980 | 385 | E | 18000 | 7 | 5 | 2 | 3.37 | 0.68 | 2.4 | 0.09 | 0.14 | 0.024829 | 14.9965 | 507.076 | 0.71429 | 41.1561 | 126000
6981 | 385 | E | 19000 | 7 | 5 | 2 | 3.79 | 0.9 | 2.99 | 0.1 | 0.14 | 0.024829 | 16.8655 | 671.13 | 0.71429 | 37.0405 | 133000
6994 | 386 | SF | 2000 | 7 | 5.5 | 2 | 0.04 | 0.01 | 0.02 | 0.07 | 0.13 | 0.024829 | 0.178 | 7.457 | 0.78571 | 53.4265 | 14000
6782 | 378 | NULL | 20000 | 7 | 3 | 2 | 2.88 | 0.36 | 1.13 | 0.03 | 0.09 | 0.024829 | 12.816 | 268.452 | 0.42857 | 71.8096 | 140000
6783 | 378 | NULL | 21000 | 7 | 3 | 2 | 3.2 | 0.43 | 1.28 | 0.03 | 0.09 | 0.024829 | 14.24 | 320.651 | 0.42857 | 71.8096 | 147000
6784 | 378 | NULL | 22000 | 7 | 3 | 2 | 3.55 | 0.5 | 1.43 | 0.03 | 0.1 | 0.024829 | 15.7975 | 372.85 | 0.42857 | 84.1044 | 154000
6785 | 378 | NULL | 23000 | 7 | 3 | 2 | 3.93 | 0.58 | 1.6 | 0.04 | 0.1 | 0.024829 | 17.4885 | 432.506 | 0.42857 | 63.0783 | 161000
6786 | 378 | NULL | 24000 | 7 | 3 | 2 | 4.33 | 0.68 | 1.79 | 0.04 | 0.1 | 0.024829 | 19.2685 | 507.076 | 0.42857 | 63.0783 | 168000
6787 | 378 | NULL | 25000 | 7 | 3 | 2 | 4.77 | 0.79 | 2 | 0.04 | 0.1 | 0.024829 | 21.2265 | 589.103 | 0.42857 | 63.0783 | 175000
6788 | 378 | NULL | 26000 | 7 | 3 | 2 | 5.27 | 0.93 | 2.25 | 0.04 | 0.1 | 0.024829 | 23.4515 | 693.501 | 0.42857 | 63.0783 | 182000
6789 | 378 | NULL | 26999 | 7 | 3 | 2 | 5.89 | 1.12 | 2.62 | 0.04 | 0.11 | 0.024829 | 26.2105 | 835.184 | 0.42857 | 72.7728 | 188993
6790 | 378 | NULL | 28000 | 7 | 3 | 2 | 6.53 | 1.43 | 3.22 | 0.05 | 0.11 | 0.024829 | 29.0585 | 1066.351 | 0.42857 | 58.2182 | 196000
6791 | 378 | NULL | 29000 | 7 | 3 | 2 | 7.18 | 1.97 | 4.28 | 0.06 | 0.11 | 0.024829 | 31.951 | 1469.029 | 0.42857 | 48.5152 | 203000
6792 | 378 | NULL | 30000 | 7 | 3 | 2 | 7.73 | 2.18 | 4.58 | 0.06 | 0.11 | 0.024829 | 34.3985 | 1625.626 | 0.42857 | 48.5152 | 210000
6793 | 378 | NULL | 31000 | 7 | 3 | 2 | 8.31 | 2.95 | 5.99 | 0.07 | 0.11 | 0.024829 | 36.9795 | 2199.815 | 0.42857 | 41.5845 | 217000
6794 | 378 | NULL | 32000 | 7 | 3 | 2 | 8.9 | 3.21 | 6.32 | 0.07 | 0.11 | 0.024829 | 39.605 | 2393.697 | 0.42857 | 41.5845 | 224000
6795 | 378 | NULL | 33000 | 7 | 3 | 2 | 9.4 | 3.93 | 7.51 | 0.08 | 0.11 | 0.024829 | 41.83 | 2930.601 | 0.42857 | 36.3864 | 231000
6796 | 378 | NULL | 34000 | 7 | 3 | 2 | 9.75 | 4.28 | 7.94 | 0.08 | 0.11 | 0.024829 | 43.3875 | 3191.596 | 0.42857 | 36.3864 | 238000
6995 | 386 | SF | 3000 | 7 | 5.5 | 2 | 0.09 | 0.01 | 0.05 | 0.07 | 0.13 | 0.024829 | 0.4005 | 7.457 | 0.78571 | 53.4265 | 21000
6996 | 386 | SF | 4000 | 7 | 5.5 | 2 | 0.16 | 0.01 | 0.09 | 0.07 | 0.13 | 0.024829 | 0.712 | 7.457 | 0.78571 | 53.4265 | 28000
6997 | 386 | SF | 5000 | 7 | 5.5 | 2 | 0.26 | 0.01 | 0.15 | 0.07 | 0.13 | 0.024829 | 1.157 | 7.457 | 0.78571 | 53.4265 | 35000
6998 | 386 | SF | 6000 | 7 | 5.5 | 2 | 0.37 | 0.02 | 0.22 | 0.07 | 0.13 | 0.024829 | 1.6465 | 14.914 | 0.78571 | 53.4265 | 42000
6999 | 386 | SF | 7000 | 7 | 5.5 | 2 | 0.5 | 0.03 | 0.3 | 0.07 | 0.13 | 0.024829 | 2.225 | 22.371 | 0.78571 | 53.4265 | 49000
7000 | 386 | SF | 8000 | 7 | 5.5 | 2 | 0.66 | 0.05 | 0.39 | 0.07 | 0.13 | 0.024829 | 2.937 | 37.285 | 0.78571 | 53.4265 | 56000
7001 | 386 | SF | 9000 | 7 | 5.5 | 2 | 0.83 | 0.07 | 0.49 | 0.07 | 0.13 | 0.024829 | 3.6935 | 52.199 | 0.78571 | 53.4265 | 63000
7002 | 386 | SF | 10000 | 7 | 5.5 | 2 | 1.03 | 0.09 | 0.6 | 0.07 | 0.13 | 0.024829 | 4.5835 | 67.113 | 0.78571 | 53.4265 | 70000
7003 | 386 | SF | 11000 | 7 | 5.5 | 2 | 1.24 | 0.12 | 0.72 | 0.07 | 0.13 | 0.024829 | 5.518 | 89.484 | 0.78571 | 53.4265 | 77000
7004 | 386 | SF | 12000 | 7 | 5.5 | 2 | 1.48 | 0.16 | 0.84 | 0.07 | 0.13 | 0.024829 | 6.586 | 119.312 | 0.78571 | 53.4265 | 84000
7005 | 386 | SF | 19000 | 7 | 5.5 | 2 | 3.81 | 0.96 | 3.2 | 0.1 | 0.14 | 0.024829 | 16.9545 | 715.872 | 0.78571 | 41.7957 | 133000
7007 | 387 | NULL | 1000 | 7 | 6 | 2 | 0.01 | 0.01 | 0 | 0.06 | 0.12 | 0.024829 | 0.0445 | 7.457 | 0.85714 | 55.2791 | 7000
7008 | 387 | NULL | 2000 | 7 | 6 | 2 | 0.04 | 0.01 | 0.02 | 0.06 | 0.12 | 0.024829 | 0.178 | 7.457 | 0.85714 | 55.2791 | 14000
7009 | 387 | NULL | 3000 | 7 | 6 | 2 | 0.08 | 0.01 | 0.05 | 0.06 | 0.12 | 0.024829 | 0.356 | 7.457 | 0.85714 | 55.2791 | 21000
7010 | 387 | NULL | 4000 | 7 | 6 | 2 | 0.14 | 0.01 | 0.09 | 0.06 | 0.12 | 0.024829 | 0.623 | 7.457 | 0.85714 | 55.2791 | 28000
7011 | 387 | NULL | 5000 | 7 | 6 | 2 | 0.22 | 0.01 | 0.14 | 0.06 | 0.12 | 0.024829 | 0.979 | 7.457 | 0.85714 | 55.2791 | 35000
7012 | 387 | NULL | 6000 | 7 | 6 | 2 | 0.32 | 0.02 | 0.2 | 0.06 | 0.12 | 0.024829 | 1.424 | 14.914 | 0.85714 | 55.2791 | 42000
7013 | 387 | NULL | 7000 | 7 | 6 | 2 | 0.44 | 0.03 | 0.27 | 0.06 | 0.12 | 0.024829 | 1.958 | 22.371 | 0.85714 | 55.2791 | 49000
7014 | 387 | NULL | 8000 | 7 | 6 | 2 | 0.57 | 0.05 | 0.35 | 0.06 | 0.12 | 0.024829 | 2.5365 | 37.285 | 0.85714 | 55.2791 | 56000
7015 | 387 | NULL | 9000 | 7 | 6 | 2 | 0.72 | 0.06 | 0.45 | 0.06 | 0.12 | 0.024829 | 3.204 | 44.742 | 0.85714 | 55.2791 | 63000
7016 | 387 | NULL | 10000 | 7 | 6 | 2 | 0.89 | 0.09 | 0.55 | 0.06 | 0.12 | 0.024829 | 3.9605 | 67.113 | 0.85714 | 55.2791 | 70000
7017 | 387 | NULL | 11000 | 7 | 6 | 2 | 1.08 | 0.11 | 0.65 | 0.06 | 0.12 | 0.024829 | 4.806 | 82.027 | 0.85714 | 55.2791 | 77000
7018 | 387 | NULL | 12000 | 7 | 6 | 2 | 1.28 | 0.14 | 0.76 | 0.06 | 0.12 | 0.024829 | 5.696 | 104.398 | 0.85714 | 55.2791 | 84000
7019 | 387 | NULL | 13000 | 7 | 6 | 2 | 1.5 | 0.18 | 0.87 | 0.06 | 0.12 | 0.024829 | 6.675 | 134.226 | 0.85714 | 55.2791 | 91000
7020 | 387 | NULL | 13999 | 7 | 6 | 2 | 1.74 | 0.22 | 0.98 | 0.06 | 0.12 | 0.024829 | 7.743 | 164.054 | 0.85714 | 55.2791 | 97993
7021 | 387 | NULL | 15000 | 7 | 6 | 2 | 1.99 | 0.26 | 1.11 | 0.06 | 0.12 | 0.024829 | 8.8555 | 193.882 | 0.85714 | 55.2791 | 105000
7022 | 387 | NULL | 16000 | 7 | 6 | 2 | 2.27 | 0.31 | 1.23 | 0.06 | 0.12 | 0.024829 | 10.1015 | 231.167 | 0.85714 | 55.2791 | 112000
7023 | 387 | NULL | 17000 | 7 | 6 | 2 | 2.55 | 0.37 | 1.36 | 0.06 | 0.12 | 0.024829 | 11.3475 | 275.909 | 0.85714 | 55.2791 | 119000
7024 | 387 | NULL | 18000 | 7 | 6 | 2 | 2.9 | 0.56 | 1.96 | 0.07 | 0.12 | 0.024829 | 12.905 | 417.592 | 0.85714 | 47.3821 | 126000
7025 | 387 | NULL | 19000 | 7 | 6 | 2 | 3.27 | 0.81 | 2.68 | 0.09 | 0.12 | 0.024829 | 14.5515 | 604.017 | 0.85714 | 36.8527 | 133000
7036 | 388 | D | 2000 | 7 | 6.5 | 2 | 0.06 | 0.01 | 0.05 | 0.14 | 0.2 | 0.024829 | 0.267 | 7.457 | 0.92857 | 50.975 | 14000
7037 | 388 | D | 3000 | 7 | 6.5 | 2 | 0.14 | 0.01 | 0.11 | 0.14 | 0.21 | 0.024829 | 0.623 | 7.457 | 0.92857 | 54.8455 | 21000
7038 | 388 | D | 4000 | 7 | 6.5 | 2 | 0.25 | 0.01 | 0.2 | 0.15 | 0.21 | 0.024829 | 1.1125 | 7.457 | 0.92857 | 51.1891 | 28000
6830 | 380 | NULL | 20000 | 7 | 4 | 2 | 3.59 | 0.72 | 2.27 | 0.07 | 0.12 | 0.024829 | 15.9755 | 536.904 | 0.57143 | 47.3821 | 140000
6831 | 380 | NULL | 21000 | 7 | 4 | 2 | 3.99 | 0.92 | 2.75 | 0.07 | 0.12 | 0.024829 | 17.7555 | 686.044 | 0.57143 | 47.3821 | 147000
6832 | 380 | NULL | 22000 | 7 | 4 | 2 | 4.42 | 1.15 | 3.3 | 0.08 | 0.12 | 0.024829 | 19.669 | 857.555 | 0.57143 | 41.4593 | 154000
6833 | 380 | NULL | 23000 | 7 | 4 | 2 | 4.87 | 1.43 | 3.93 | 0.09 | 0.12 | 0.024829 | 21.6715 | 1066.351 | 0.57143 | 36.8527 | 161000
6834 | 380 | NULL | 24000 | 7 | 4 | 2 | 5.36 | 1.78 | 4.68 | 0.1 | 0.12 | 0.024829 | 23.852 | 1327.346 | 0.57143 | 33.1674 | 168000
6835 | 380 | NULL | 25000 | 7 | 4 | 2 | 5.87 | 2.21 | 5.57 | 0.1 | 0.12 | 0.024829 | 26.1215 | 1647.997 | 0.57143 | 33.1674 | 175000
6836 | 380 | NULL | 26000 | 7 | 4 | 2 | 6.44 | 2.8 | 6.78 | 0.12 | 0.12 | 0.024829 | 28.658 | 2087.96 | 0.57143 | 27.6395 | 182000
6837 | 380 | NULL | 26999 | 7 | 4 | 2 | 7.11 | 4.2 | 9.79 | 0.16 | 0.13 | 0.024829 | 31.6395 | 3131.94 | 0.57143 | 23.3741 | 188993
6838 | 380 | NULL | 28000 | 7 | 4 | 2 | 7.76 | 5.65 | 12.73 | 0.19 | 0.13 | 0.024829 | 34.532 | 4213.205 | 0.57143 | 19.6835 | 196000
6839 | 380 | NULL | 29000 | 7 | 4 | 2 | 8.48 | 7.44 | 16.17 | 0.23 | 0.13 | 0.024829 | 37.736 | 5548.008 | 0.57143 | 16.2603 | 203000
6840 | 380 | NULL | 30000 | 7 | 4 | 2 | 8.95 | 6.98 | 14.67 | 0.19 | 0.13 | 0.024829 | 39.8275 | 5204.986 | 0.57143 | 19.6835 | 210000
6841 | 380 | NULL | 31000 | 7 | 4 | 2 | 9.92 | 11.13 | 22.63 | 0.28 | 0.13 | 0.024829 | 44.144 | 8299.641 | 0.57143 | 13.3566 | 217000
6842 | 380 | NULL | 32000 | 7 | 4 | 2 | 10.15 | 9.3 | 18.32 | 0.21 | 0.13 | 0.024829 | 45.1675 | 6935.01 | 0.57143 | 17.8088 | 224000
6843 | 380 | NULL | 34000 | 7 | 4 | 2 | 11.06 | 9.69 | 17.97 | 0.18 | 0.13 | 0.024829 | 49.217 | 7225.833 | 0.57143 | 20.777 | 238000
5054 | 327 | E | 42000 | 4.75 | 4.75 | 2 | 3.57 | 1.89 | 2.84 | 0.13 | 0.12 | 0.011433 | 15.8865 | 1409.373 | 1 | 22.6107 | 199500
5491 | 339 | E | 34000 | 5.5 | 4.5 | 2 | 4.18 | 2.08 | 3.86 | 0.13 | 0.12 | 0.015328 | 18.601 | 1551.056 | 0.81818 | 22.6107 | 187000
5639 | 343 | E | 45000 | 5 | 3 | 2 | 5 | 3.02 | 4.22 | 0.13 | 0.12 | 0.012668 | 22.25 | 2252.014 | 0.6 | 22.6107 | 225000
5840 | 348 | E | 38000 | 5 | 5 | 2 | 3.57 | 1.78 | 2.95 | 0.13 | 0.12 | 0.012668 | 15.8865 | 1327.346 | 1 | 22.6107 | 190000
6391 | 364 | E | 29000 | 6 | 5.5 | 2 | 4.32 | 1.93 | 4.19 | 0.13 | 0.12 | 0.018241 | 19.224 | 1439.201 | 0.91667 | 22.6107 | 174000
5710 | 345 | E | 35000 | 5 | 4.5 | 2 | 4.88 | 3.05 | 5.49 | 0.28 | 0.2 | 0.012668 | 21.716 | 2274.385 | 0.9 | 22.5877 | 175000
7039 | 388 | D | 5000 | 7 | 6.5 | 2 | 0.4 | 0.03 | 0.31 | 0.15 | 0.21 | 0.024829 | 1.78 | 22.371 | 0.92857 | 51.1891 | 35000
7040 | 388 | D | 6000 | 7 | 6.5 | 2 | 0.57 | 0.04 | 0.44 | 0.14 | 0.21 | 0.024829 | 2.5365 | 29.828 | 0.92857 | 54.8455 | 42000
3255 | 201 | E | 11000 | 16 | 12 | 2 | 25.55 | 11.74 | 67.26 | 0.1 | 0.1 | 0.12972 | 113.6975 | 8754.518 | 0.75 | 22.3607 | 176000
7041 | 388 | D | 7000 | 7 | 6.5 | 2 | 0.78 | 0.06 | 0.58 | 0.14 | 0.21 | 0.024829 | 3.471 | 44.742 | 0.92857 | 54.8455 | 49000
7042 | 388 | D | 8000 | 7 | 6.5 | 2 | 1.01 | 0.09 | 0.74 | 0.14 | 0.21 | 0.024829 | 4.4945 | 67.113 | 0.92857 | 54.8455 | 56000
7043 | 388 | D | 9000 | 7 | 6.5 | 2 | 1.28 | 0.13 | 0.92 | 0.13 | 0.21 | 0.024829 | 5.696 | 96.941 | 0.92857 | 59.0644 | 63000
7044 | 388 | D | 10000 | 7 | 6.5 | 2 | 1.58 | 0.17 | 1.1 | 0.13 | 0.21 | 0.024829 | 7.031 | 126.769 | 0.92857 | 59.0644 | 70000
7045 | 388 | D | 11000 | 7 | 6.5 | 2 | 1.94 | 0.28 | 1.59 | 0.15 | 0.21 | 0.024829 | 8.633 | 208.796 | 0.92857 | 51.1891 | 77000
5795 | 347 | E | 38000 | 5 | 4 | 3 | 8.73 | 7.18 | 11.91 | 0.52 | 0.3 | 0.012668 | 38.8485 | 5354.126 | 0.8 | 22.3441 | 190000
5249 | 332 | E | 44000 | 4 | 4.5 | 2 | 3.59 | 2.46 | 3.53 | 0.35 | 0.23 | 0.0081073 | 15.9755 | 1834.422 | 1.125 | 22.2848 | 176000
5798 | 347 | E | 41000 | 5 | 4 | 3 | 10.34 | 9.6 | 14.76 | 0.55 | 0.31 | 0.012668 | 46.013 | 7158.72 | 0.8 | 22.1904 | 205000
5248 | 332 | E | 43000 | 4 | 4.5 | 2 | 3.39 | 2.16 | 3.17 | 0.33 | 0.22 | 0.0081073 | 15.0855 | 1610.712 | 1.125 | 22.1108 | 172000
5751 | 346 | E | 35000 | 5 | 4.6 | 2 | 5.35 | 3.52 | 6.33 | 0.33 | 0.22 | 0.012668 | 23.8075 | 2624.864 | 0.92 | 22.1108 | 175000
5169 | 330 | E | 45000 | 4.7 | 4.2 | 2 | 4.24 | 2.66 | 3.72 | 0.15 | 0.13 | 0.011193 | 18.868 | 1983.562 | 0.89362 | 22.0958 | 211500
5492 | 339 | E | 35000 | 5.5 | 4.5 | 2 | 4.5 | 2.53 | 4.56 | 0.15 | 0.13 | 0.015328 | 20.025 | 1886.621 | 0.81818 | 22.0958 | 192500
5841 | 348 | E | 39000 | 5 | 5 | 2 | 3.8 | 2.18 | 3.52 | 0.15 | 0.13 | 0.012668 | 16.91 | 1625.626 | 1 | 22.0958 | 195000
6357 | 363 | E | 33000 | 6 | 4 | 2 | 5.71 | 3.36 | 6.41 | 0.15 | 0.13 | 0.018241 | 25.4095 | 2505.552 | 0.66667 | 22.0958 | 198000
5310 | 334 | E | 32000 | 5.1 | 4.5 | 2 | 4.32 | 2.63 | 5.18 | 0.29 | 0.2 | 0.013179 | 19.224 | 1961.191 | 0.88235 | 21.8088 | 163200
5670 | 344 | E | 36000 | 5 | 4.3 | 2 | 5.24 | 3.44 | 6.03 | 0.29 | 0.2 | 0.012668 | 23.318 | 2565.208 | 0.86 | 21.8088 | 180000
5800 | 347 | E | 43000 | 5 | 4 | 3 | 11.4 | 11.13 | 16.32 | 0.56 | 0.31 | 0.012668 | 50.73 | 8299.641 | 0.8 | 21.7941 | 215000
6874 | 381 | E | 33000 | 7 | 4 | 2 | 11.77 | 8.16 | 15.58 | 0.17 | 0.14 | 0.024829 | 52.3765 | 6084.912 | 0.57143 | 21.7885 | 231000
9392 | 487 | E | 26000 | 9 | 7.5 | 2 | 19.9 | 14.35 | 34.78 | 0.17 | 0.14 | 0.041043 | 88.555 | 10700.795 | 0.83333 | 21.7885 | 234000
7046 | 388 | D | 12000 | 7 | 6.5 | 2 | 2.36 | 0.44 | 2.33 | 0.19 | 0.21 | 0.024829 | 10.502 | 328.108 | 0.92857 | 40.4125 | 84000
6988 | 385 | E | 26000 | 7 | 5 | 2 | 7.61 | 4.56 | 11.05 | 0.19 | 0.15 | 0.024829 | 33.8645 | 3400.392 | 0.71429 | 21.6206 | 182000
7086 | 389 | E | 23000 | 7 | 6 | 2 | 5.95 | 3.17 | 8.7 | 0.19 | 0.15 | 0.024829 | 26.4775 | 2363.869 | 0.85714 | 21.6206 | 161000
1677 | 91 | E | 12000 | 12 | 8 | 2 | 10.76 | 4.26 | 22.38 | 0.12 | 0.11 | 0.072966 | 47.882 | 3176.682 | 0.66667 | 21.4977 | 144000
7047 | 388 | D | 13000 | 7 | 6.5 | 2 | 2.82 | 0.67 | 3.24 | 0.22 | 0.22 | 0.024829 | 12.549 | 499.619 | 0.92857 | 37.4241 | 91000
7048 | 388 | D | 14000 | 7 | 6.5 | 2 | 3.33 | 0.96 | 4.3 | 0.26 | 0.22 | 0.024829 | 14.8185 | 715.872 | 0.92857 | 31.6665 | 98000
7049 | 388 | D | 15000 | 7 | 6.5 | 2 | 3.89 | 1.32 | 5.54 | 0.29 | 0.23 | 0.024829 | 17.3105 | 984.324 | 0.92857 | 30.3483 | 105000
7050 | 388 | D | 16000 | 7 | 6.5 | 2 | 4.49 | 1.77 | 6.99 | 0.32 | 0.23 | 0.024829 | 19.9805 | 1319.889 | 0.92857 | 27.5031 | 112000
7051 | 388 | D | 17000 | 7 | 6.5 | 2 | 5.16 | 2.34 | 8.66 | 0.35 | 0.23 | 0.024829 | 22.962 | 1744.938 | 0.92857 | 25.1457 | 119000
7052 | 388 | D | 18000 | 7 | 6.5 | 2 | 5.87 | 3.01 | 10.55 | 0.38 | 0.24 | 0.024829 | 26.1215 | 2244.557 | 0.92857 | 24.6873 | 126000
7053 | 388 | D | 19000 | 7 | 6.5 | 2 | 6.64 | 3.83 | 12.71 | 0.41 | 0.24 | 0.024829 | 29.548 | 2856.031 | 0.92857 | 22.8809 | 133000
7064 | 389 | E | 1000 | 7 | 6 | 2 | 0.01 | 0.01 | 0.01 | 0.07 | 0.13 | 0.024829 | 0.0445 | 7.457 | 0.85714 | 47.348 | 7000
7065 | 389 | E | 2000 | 7 | 6 | 2 | 0.04 | 0.01 | 0.03 | 0.07 | 0.13 | 0.024829 | 0.178 | 7.457 | 0.85714 | 47.348 | 14000
7066 | 389 | E | 3000 | 7 | 6 | 2 | 0.09 | 0.01 | 0.06 | 0.07 | 0.13 | 0.024829 | 0.4005 | 7.457 | 0.85714 | 47.348 | 21000
7067 | 389 | E | 4000 | 7 | 6 | 2 | 0.17 | 0.01 | 0.1 | 0.07 | 0.13 | 0.024829 | 0.7565 | 7.457 | 0.85714 | 47.348 | 28000
7068 | 389 | E | 5000 | 7 | 6 | 2 | 0.26 | 0.01 | 0.16 | 0.07 | 0.13 | 0.024829 | 1.157 | 7.457 | 0.85714 | 47.348 | 35000
7069 | 389 | E | 6000 | 7 | 6 | 2 | 0.37 | 0.02 | 0.23 | 0.07 | 0.13 | 0.024829 | 1.6465 | 14.914 | 0.85714 | 47.348 | 42000
7070 | 389 | E | 7000 | 7 | 6 | 2 | 0.5 | 0.04 | 0.31 | 0.07 | 0.13 | 0.024829 | 2.225 | 29.828 | 0.85714 | 47.348 | 49000
7073 | 389 | E | 10000 | 7 | 6 | 2 | 1.03 | 0.1 | 0.63 | 0.07 | 0.13 | 0.024829 | 4.5835 | 74.57 | 0.85714 | 47.348 | 70000
7074 | 389 | E | 11000 | 7 | 6 | 2 | 1.24 | 0.13 | 0.74 | 0.07 | 0.13 | 0.024829 | 5.518 | 96.941 | 0.85714 | 47.348 | 77000
7075 | 389 | E | 12000 | 7 | 6 | 2 | 1.48 | 0.16 | 0.86 | 0.07 | 0.13 | 0.024829 | 6.586 | 119.312 | 0.85714 | 47.348 | 84000
7076 | 389 | E | 13000 | 7 | 6 | 2 | 1.73 | 0.2 | 0.99 | 0.07 | 0.13 | 0.024829 | 7.6985 | 149.14 | 0.85714 | 47.348 | 91000
7077 | 389 | E | 13999 | 7 | 6 | 2 | 2.01 | 0.25 | 1.13 | 0.07 | 0.13 | 0.024829 | 8.9445 | 186.425 | 0.85714 | 47.348 | 97993
6895 | 382 | F | 20000 | 7 | 4 | 2 | 2.76 | 0.41 | 1.28 | 0.04 | 0.09 | 0.024829 | 12.282 | 305.737 | 0.57143 | 53.8572 | 140000
6896 | 382 | F | 21000 | 7 | 4 | 2 | 3.06 | 0.51 | 1.53 | 0.04 | 0.09 | 0.024829 | 13.617 | 380.307 | 0.57143 | 53.8572 | 147000
6897 | 382 | F | 22000 | 7 | 4 | 2 | 3.38 | 0.64 | 1.83 | 0.04 | 0.09 | 0.024829 | 15.041 | 477.248 | 0.57143 | 53.8572 | 154000
6898 | 382 | F | 23000 | 7 | 4 | 2 | 3.71 | 0.8 | 2.18 | 0.05 | 0.09 | 0.024829 | 16.5095 | 596.56 | 0.57143 | 43.0858 | 161000
6899 | 382 | F | 24000 | 7 | 4 | 2 | 4.07 | 0.99 | 2.6 | 0.05 | 0.09 | 0.024829 | 18.1115 | 738.243 | 0.57143 | 43.0858 | 168000
6900 | 382 | F | 25000 | 7 | 4 | 2 | 4.45 | 1.24 | 3.12 | 0.06 | 0.09 | 0.024829 | 19.8025 | 924.668 | 0.57143 | 35.9048 | 175000
6901 | 382 | F | 26000 | 7 | 4 | 2 | 4.85 | 1.57 | 3.8 | 0.07 | 0.09 | 0.024829 | 21.5825 | 1170.749 | 0.57143 | 30.7755 | 182000
6902 | 382 | F | 26999 | 7 | 4 | 2 | 5.3 | 2.11 | 4.93 | 0.08 | 0.09 | 0.024829 | 23.585 | 1573.427 | 0.57143 | 26.9286 | 188993
6903 | 382 | F | 28000 | 7 | 4 | 2 | 5.82 | 3.61 | 8.12 | 0.12 | 0.1 | 0.024829 | 25.899 | 2691.977 | 0.57143 | 21.0261 | 196000
6904 | 382 | F | 29000 | 7 | 4 | 2 | 6.28 | 4.12 | 8.96 | 0.12 | 0.1 | 0.024829 | 27.946 | 3072.284 | 0.57143 | 21.0261 | 203000
6905 | 382 | F | 30000 | 7 | 4 | 2 | 6.69 | 4.21 | 8.85 | 0.12 | 0.1 | 0.024829 | 29.7705 | 3139.397 | 0.57143 | 21.0261 | 210000
6906 | 382 | F | 31000 | 7 | 4 | 2 | 7.18 | 5.32 | 10.82 | 0.13 | 0.1 | 0.024829 | 31.951 | 3967.124 | 0.57143 | 19.4087 | 217000
6907 | 382 | F | 32000 | 7 | 4 | 2 | 7.67 | 6.63 | 13.05 | 0.15 | 0.1 | 0.024829 | 34.1315 | 4943.991 | 0.57143 | 16.8209 | 224000
6908 | 382 | F | 33000 | 7 | 4 | 2 | 8.26 | 7.9 | 15.09 | 0.16 | 0.1 | 0.024829 | 36.757 | 5891.03 | 0.57143 | 15.7696 | 231000
6909 | 382 | F | 34000 | 7 | 4 | 2 | 9.9 | 16.39 | 30.38 | 0.31 | 0.11 | 0.024829 | 44.055 | 12222.023 | 0.57143 | 9.39 | 238000
7078 | 389 | E | 15000 | 7 | 6 | 2 | 2.31 | 0.3 | 1.27 | 0.07 | 0.13 | 0.024829 | 10.2795 | 223.71 | 0.85714 | 47.348 | 105000
7079 | 389 | E | 16000 | 7 | 6 | 2 | 2.64 | 0.42 | 1.64 | 0.08 | 0.14 | 0.024829 | 11.748 | 313.194 | 0.85714 | 46.3006 | 112000
7071 | 389 | E | 8000 | 7 | 6 | 2 | 0.66 | 0.05 | 0.41 | 0.08 | 0.13 | 0.024829 | 2.937 | 37.285 | 0.85714 | 41.4295 | 56000
7072 | 389 | E | 9000 | 7 | 6 | 2 | 0.83 | 0.07 | 0.52 | 0.08 | 0.13 | 0.024829 | 3.6935 | 52.199 | 0.85714 | 41.4295 | 63000
7080 | 389 | E | 17000 | 7 | 6 | 2 | 3.02 | 0.61 | 2.25 | 0.09 | 0.14 | 0.024829 | 13.439 | 454.877 | 0.85714 | 41.1561 | 119000
7081 | 389 | E | 18000 | 7 | 6 | 2 | 3.43 | 0.85 | 2.98 | 0.11 | 0.14 | 0.024829 | 15.2635 | 633.845 | 0.85714 | 33.6732 | 126000
7082 | 389 | E | 19000 | 7 | 6 | 2 | 3.87 | 1.15 | 3.82 | 0.12 | 0.14 | 0.024829 | 17.2215 | 857.555 | 0.85714 | 30.8671 | 133000
7093 | 390 | F | 1000 | 7 | 6 | 2 | 0.01 | 0.01 | 0 | 0.05 | 0.09 | 0.024829 | 0.0445 | 7.457 | 0.85714 | 43.0858 | 7000
7094 | 390 | F | 2000 | 7 | 6 | 2 | 0.03 | 0.01 | 0.02 | 0.05 | 0.09 | 0.024829 | 0.1335 | 7.457 | 0.85714 | 43.0858 | 14000
7095 | 390 | F | 3000 | 7 | 6 | 2 | 0.06 | 0.01 | 0.04 | 0.05 | 0.09 | 0.024829 | 0.267 | 7.457 | 0.85714 | 43.0858 | 21000
7096 | 390 | F | 4000 | 7 | 6 | 2 | 0.11 | 0.01 | 0.07 | 0.05 | 0.09 | 0.024829 | 0.4895 | 7.457 | 0.85714 | 43.0858 | 28000
7097 | 390 | F | 5000 | 7 | 6 | 2 | 0.18 | 0.01 | 0.1 | 0.05 | 0.09 | 0.024829 | 0.801 | 7.457 | 0.85714 | 43.0858 | 35000
7098 | 390 | F | 6000 | 7 | 6 | 2 | 0.25 | 0.01 | 0.15 | 0.05 | 0.09 | 0.024829 | 1.1125 | 7.457 | 0.85714 | 43.0858 | 42000
7099 | 390 | F | 7000 | 7 | 6 | 2 | 0.35 | 0.02 | 0.21 | 0.05 | 0.09 | 0.024829 | 1.5575 | 14.914 | 0.85714 | 43.0858 | 49000
7100 | 390 | F | 8000 | 7 | 6 | 2 | 0.45 | 0.03 | 0.27 | 0.05 | 0.09 | 0.024829 | 2.0025 | 22.371 | 0.85714 | 43.0858 | 56000
7101 | 390 | F | 9000 | 7 | 6 | 2 | 0.57 | 0.05 | 0.34 | 0.05 | 0.09 | 0.024829 | 2.5365 | 37.285 | 0.85714 | 43.0858 | 63000
7102 | 390 | F | 10000 | 7 | 6 | 2 | 0.71 | 0.07 | 0.42 | 0.05 | 0.09 | 0.024829 | 3.1595 | 52.199 | 0.85714 | 43.0858 | 70000
6927 | 383 | SF | 20000 | 7 | 4 | 2 | 4.16 | 0.91 | 2.88 | 0.08 | 0.14 | 0.024829 | 18.512 | 678.587 | 0.57143 | 52.2447 | 140000
6928 | 383 | SF | 21000 | 7 | 4 | 2 | 4.61 | 1.14 | 3.43 | 0.09 | 0.14 | 0.024829 | 20.5145 | 850.098 | 0.57143 | 46.4397 | 147000
6929 | 383 | SF | 22000 | 7 | 4 | 2 | 5.1 | 1.42 | 4.06 | 0.1 | 0.14 | 0.024829 | 22.695 | 1058.894 | 0.57143 | 41.7957 | 154000
6930 | 383 | SF | 23000 | 7 | 4 | 2 | 5.61 | 1.75 | 4.8 | 0.11 | 0.14 | 0.024829 | 24.9645 | 1304.975 | 0.57143 | 37.9961 | 161000
6931 | 383 | SF | 24000 | 7 | 4 | 2 | 6.16 | 2.16 | 5.68 | 0.12 | 0.14 | 0.024829 | 27.412 | 1610.712 | 0.57143 | 34.8298 | 168000
6932 | 383 | SF | 25000 | 7 | 4 | 2 | 6.74 | 2.69 | 6.78 | 0.13 | 0.14 | 0.024829 | 29.993 | 2005.933 | 0.57143 | 32.1506 | 175000
6933 | 383 | SF | 26000 | 7 | 4 | 2 | 7.35 | 3.43 | 8.32 | 0.14 | 0.14 | 0.024829 | 32.7075 | 2557.751 | 0.57143 | 29.8541 | 182000
6934 | 383 | SF | 26999 | 7 | 4 | 2 | 8.01 | 4.45 | 10.39 | 0.17 | 0.14 | 0.024829 | 35.6445 | 3318.365 | 0.57143 | 24.5857 | 188993
7103 | 390 | F | 11000 | 7 | 6 | 2 | 0.86 | 0.09 | 0.51 | 0.05 | 0.09 | 0.024829 | 3.827 | 67.113 | 0.85714 | 43.0858 | 77000
7104 | 390 | F | 12000 | 7 | 6 | 2 | 1.02 | 0.12 | 0.61 | 0.05 | 0.09 | 0.024829 | 4.539 | 89.484 | 0.85714 | 43.0858 | 84000
7105 | 390 | F | 13000 | 7 | 6 | 2 | 1.2 | 0.14 | 0.7 | 0.05 | 0.09 | 0.024829 | 5.34 | 104.398 | 0.85714 | 43.0858 | 91000
7106 | 390 | F | 14000 | 7 | 6 | 2 | 1.39 | 0.18 | 0.8 | 0.05 | 0.09 | 0.024829 | 6.1855 | 134.226 | 0.85714 | 43.0858 | 98000
7107 | 390 | F | 15000 | 7 | 6 | 2 | 1.59 | 0.21 | 0.9 | 0.05 | 0.09 | 0.024829 | 7.0755 | 156.597 | 0.85714 | 43.0858 | 105000
7108 | 390 | F | 16000 | 7 | 6 | 2 | 1.81 | 0.25 | 1 | 0.05 | 0.09 | 0.024829 | 8.0545 | 186.425 | 0.85714 | 43.0858 | 112000
7109 | 390 | F | 17000 | 7 | 6 | 2 | 2.04 | 0.3 | 1.12 | 0.05 | 0.09 | 0.024829 | 9.078 | 223.71 | 0.85714 | 43.0858 | 119000
7110 | 390 | F | 18000 | 7 | 6 | 2 | 2.29 | 0.35 | 1.23 | 0.04 | 0.09 | 0.024829 | 10.1905 | 260.995 | 0.85714 | 53.8572 | 126000
7111 | 390 | F | 19000 | 7 | 6 | 2 | 2.55 | 0.41 | 1.36 | 0.04 | 0.09 | 0.024829 | 11.3475 | 305.737 | 0.85714 | 53.8572 | 133000
7126 | 391 | SF | 2000 | 7 | 6 | 2 | 0.04 | 0.01 | 0.03 | 0.08 | 0.13 | 0.024829 | 0.178 | 7.457 | 0.85714 | 46.7482 | 14000
7127 | 391 | SF | 3000 | 7 | 6 | 2 | 0.09 | 0.01 | 0.06 | 0.08 | 0.13 | 0.024829 | 0.4005 | 7.457 | 0.85714 | 46.7482 | 21000
7128 | 391 | SF | 4000 | 7 | 6 | 2 | 0.17 | 0.01 | 0.12 | 0.09 | 0.14 | 0.024829 | 0.7565 | 7.457 | 0.85714 | 46.4397 | 28000
7129 | 391 | SF | 5000 | 7 | 6 | 2 | 0.26 | 0.01 | 0.18 | 0.08 | 0.13 | 0.024829 | 1.157 | 7.457 | 0.85714 | 46.7482 | 35000
7130 | 391 | SF | 6000 | 7 | 6 | 2 | 0.37 | 0.02 | 0.25 | 0.08 | 0.13 | 0.024829 | 1.6465 | 14.914 | 0.85714 | 46.7482 | 42000
7131 | 391 | SF | 7000 | 7 | 6 | 2 | 0.5 | 0.04 | 0.33 | 0.08 | 0.13 | 0.024829 | 2.225 | 29.828 | 0.85714 | 46.7482 | 49000
7132 | 391 | SF | 8000 | 7 | 6 | 2 | 0.66 | 0.06 | 0.44 | 0.08 | 0.13 | 0.024829 | 2.937 | 44.742 | 0.85714 | 46.7482 | 56000
7133 | 391 | SF | 9000 | 7 | 6 | 2 | 0.83 | 0.08 | 0.56 | 0.08 | 0.13 | 0.024829 | 3.6935 | 59.656 | 0.85714 | 46.7482 | 63000
7134 | 391 | SF | 10000 | 7 | 6 | 2 | 1.03 | 0.11 | 0.68 | 0.08 | 0.13 | 0.024829 | 4.5835 | 82.027 | 0.85714 | 46.7482 | 70000
7135 | 391 | SF | 11000 | 7 | 6 | 2 | 1.24 | 0.14 | 0.8 | 0.08 | 0.13 | 0.024829 | 5.518 | 104.398 | 0.85714 | 46.7482 | 77000
6954 | 384 | NULL | 20000 | 7 | 5 | 2 | 3.63 | 0.91 | 2.88 | 0.08 | 0.12 | 0.024829 | 16.1535 | 678.587 | 0.71429 | 41.4593 | 140000
6955 | 384 | NULL | 21000 | 7 | 5 | 2 | 4.04 | 1.2 | 3.61 | 0.1 | 0.12 | 0.024829 | 17.978 | 894.84 | 0.71429 | 33.1674 | 147000
6956 | 384 | NULL | 22000 | 7 | 5 | 2 | 4.47 | 1.56 | 4.47 | 0.11 | 0.12 | 0.024829 | 19.8915 | 1163.292 | 0.71429 | 30.1522 | 154000
6957 | 384 | NULL | 23000 | 7 | 5 | 2 | 4.93 | 2 | 5.49 | 0.12 | 0.12 | 0.024829 | 21.9385 | 1491.4 | 0.71429 | 27.6395 | 161000
6958 | 384 | NULL | 24000 | 7 | 5 | 2 | 5.43 | 2.57 | 6.75 | 0.14 | 0.12 | 0.024829 | 24.1635 | 1916.449 | 0.71429 | 23.691 | 168000
6959 | 384 | NULL | 25000 | 7 | 5 | 2 | 5.98 | 3.58 | 9.02 | 0.17 | 0.13 | 0.024829 | 26.611 | 2669.606 | 0.71429 | 21.9992 | 175000
6960 | 384 | NULL | 26000 | 7 | 5 | 2 | 6.59 | 4.87 | 11.81 | 0.2 | 0.13 | 0.024829 | 29.3255 | 3631.559 | 0.71429 | 18.6993 | 182000
6961 | 384 | NULL | 26999 | 7 | 5 | 2 | 7.26 | 6.61 | 15.44 | 0.25 | 0.13 | 0.024829 | 32.307 | 4929.077 | 0.71429 | 14.9594 | 188993
6962 | 384 | NULL | 30000 | 7 | 5 | 2 | 9.04 | 8.7 | 18.28 | 0.24 | 0.13 | 0.024829 | 40.228 | 6487.59 | 0.71429 | 15.5827 | 210000
1901 | 106 | E | 16000 | 13 | 10 | 2 | 24.78 | 14.39 | 56.68 | 0.12 | 0.11 | 0.085634 | 110.271 | 10730.623 | 0.76923 | 21.4977 | 208000
2237 | 127 | E | 12000 | 13 | 8 | 2 | 14.14 | 6.2 | 32.58 | 0.12 | 0.11 | 0.085634 | 62.923 | 4623.34 | 0.61538 | 21.4977 | 156000
2239 | 127 | E | 13999 | 13 | 8 | 2 | 19.12 | 9.78 | 44.03 | 0.12 | 0.11 | 0.085634 | 85.084 | 7292.946 | 0.61538 | 21.4977 | 181987
5671 | 344 | E | 37000 | 5 | 4.3 | 2 | 5.59 | 4.05 | 6.9 | 0.32 | 0.21 | 0.012668 | 24.8755 | 3020.085 | 0.86 | 21.2649 | 185000
5711 | 345 | E | 36000 | 5 | 4.5 | 2 | 5.22 | 3.56 | 6.23 | 0.3 | 0.2 | 0.012668 | 23.229 | 2654.692 | 0.9 | 21.0819 | 180000
5250 | 332 | E | 45000 | 4 | 4.5 | 2 | 3.79 | 2.8 | 3.92 | 0.37 | 0.23 | 0.0081073 | 16.8655 | 2087.96 | 1.125 | 21.0802 | 180000
7136 | 391 | SF | 12000 | 7 | 6 | 2 | 1.48 | 0.18 | 0.93 | 0.08 | 0.13 | 0.024829 | 6.586 | 134.226 | 0.85714 | 46.7482 | 84000
932 | 47 | E | 15000 | 11 | 7 | 2 | 12.64 | 6.08 | 25.54 | 0.14 | 0.12 | 0.061312 | 56.248 | 4533.856 | 0.63636 | 20.9956 | 165000
7137 | 391 | SF | 13000 | 7 | 6 | 2 | 1.73 | 0.22 | 1.07 | 0.07 | 0.13 | 0.024829 | 7.6985 | 164.054 | 0.85714 | 53.4265 | 91000
1005 | 51 | E | 13000 | 11 | 8 | 2 | 9.48 | 3.93 | 19.07 | 0.14 | 0.12 | 0.061312 | 42.186 | 2930.601 | 0.72727 | 20.9956 | 143000
5752 | 346 | E | 36000 | 5 | 4.6 | 2 | 5.72 | 4.09 | 7.16 | 0.35 | 0.22 | 0.012668 | 25.454 | 3049.913 | 0.92 | 20.8474 | 180000
7138 | 391 | SF | 13999 | 7 | 6 | 2 | 2.01 | 0.27 | 1.21 | 0.07 | 0.13 | 0.024829 | 8.9445 | 201.339 | 0.85714 | 53.4265 | 97993
414 | 20 | E | 16000 | 10 | 7 | 2 | 10.42 | 5.14 | 20.26 | 0.16 | 0.13 | 0.050671 | 46.369 | 3832.898 | 0.7 | 20.7148 | 160000
421 | 20 | E | 23000 | 10 | 7 | 2 | 21.24 | 16.08 | 44.07 | 0.16 | 0.13 | 0.050671 | 94.518 | 11990.856 | 0.7 | 20.7148 | 230000
7139 | 391 | SF | 15000 | 7 | 6 | 2 | 2.3 | 0.32 | 1.37 | 0.07 | 0.13 | 0.024829 | 10.235 | 238.624 | 0.85714 | 53.4265 | 105000
480 | 23 | E | 22000 | 10 | 8 | 2 | 19.51 | 13.4 | 38.39 | 0.16 | 0.13 | 0.050671 | 86.8195 | 9992.38 | 0.8 | 20.7148 | 220000
4979 | 325 | E | 45000 | 4.75 | 4.5 | 2 | 4.18 | 2.78 | 3.89 | 0.16 | 0.13 | 0.011433 | 18.601 | 2073.046 | 0.94737 | 20.7148 | 213750
5167 | 330 | E | 43000 | 4.7 | 4.2 | 2 | 3.87 | 2.5 | 3.67 | 0.16 | 0.13 | 0.011193 | 17.2215 | 1864.25 | 0.89362 | 20.7148 | 202100
5493 | 339 | E | 36000 | 5.5 | 4.5 | 2 | 4.81 | 3.08 | 5.39 | 0.16 | 0.13 | 0.015328 | 21.4045 | 2296.756 | 0.81818 | 20.7148 | 198000
5494 | 339 | E | 37000 | 5.5 | 4.5 | 2 | 5.09 | 3.27 | 5.57 | 0.16 | 0.13 | 0.015328 | 22.6505 | 2438.439 | 0.81818 | 20.7148 | 203500
5495 | 339 | E | 39000 | 5.5 | 4.5 | 2 | 5.69 | 3.92 | 6.34 | 0.16 | 0.13 | 0.015328 | 25.3205 | 2923.144 | 0.81818 | 20.7148 | 214500
6360 | 363 | E | 36000 | 6 | 4 | 2 | 6.88 | 4.77 | 8.35 | 0.16 | 0.13 | 0.018241 | 30.616 | 3556.989 | 0.66667 | 20.7148 | 216000
6361 | 363 | E | 37000 | 6 | 4 | 2 | 7.25 | 4.99 | 8.49 | 0.16 | 0.13 | 0.018241 | 32.2625 | 3721.043 | 0.66667 | 20.7148 | 222000
6392 | 364 | E | 30000 | 6 | 5.5 | 2 | 4.7 | 2.66 | 5.59 | 0.16 | 0.13 | 0.018241 | 20.915 | 1983.562 | 0.91667 | 20.7148 | 180000
5797 | 347 | E | 40000 | 5 | 4 | 3 | 9.9 | 9.48 | 14.94 | 0.59 | 0.31 | 0.012668 | 44.055 | 7069.236 | 0.8 | 20.686 | 200000
9258 | 481 | E | 19000 | 9 | 6 | 2 | 10.87 | 5.78 | 19.16 | 0.18 | 0.14 | 0.041043 | 48.3715 | 4310.146 | 0.66667 | 20.5781 | 171000
9259 | 481 | E | 20000 | 9 | 6 | 2 | 12.05 | 6.88 | 21.67 | 0.18 | 0.14 | 0.041043 | 53.6225 | 5130.416 | 0.66667 | 20.5781 | 180000
7140 | 391 | SF | 16000 | 7 | 6 | 2 | 2.63 | 0.43 | 1.69 | 0.08 | 0.13 | 0.024829 | 11.7035 | 320.651 | 0.85714 | 46.7482 | 112000
6871 | 381 | E | 28000 | 7 | 4 | 2 | 8.75 | 5.89 | 13.26 | 0.2 | 0.15 | 0.024829 | 38.9375 | 4392.173 | 0.57143 | 20.5396 | 196000
6872 | 381 | E | 29000 | 7 | 4 | 2 | 9.43 | 6.67 | 14.49 | 0.2 | 0.15 | 0.024829 | 41.9635 | 4973.819 | 0.57143 | 20.5396 | 203000
8413 | 444 | E | 21000 | 8 | 6 | 2 | 8.55 | 4.85 | 14.55 | 0.2 | 0.15 | 0.032429 | 38.0475 | 3616.645 | 0.75 | 20.5396 | 168000
7141 | 391 | SF | 17000 | 7 | 6 | 2 | 3.01 | 0.64 | 2.37 | 0.1 | 0.14 | 0.024829 | 13.3945 | 477.248 | 0.85714 | 41.7957 | 119000
7142 | 391 | SF | 18000 | 7 | 6 | 2 | 3.42 | 0.91 | 3.17 | 0.11 | 0.14 | 0.024829 | 15.219 | 678.587 | 0.85714 | 37.9961 | 126000
7143 | 391 | SF | 19000 | 7 | 6 | 2 | 3.86 | 1.24 | 4.11 | 0.13 | 0.14 | 0.024829 | 17.177 | 924.668 | 0.85714 | 32.1506 | 133000
7151 | 392 | W | 1000 | 7 | 6 | 2 | 0.01 | 0.01 | 0.01 | 0.08 | 0.14 | 0.024829 | 0.0445 | 7.457 | 0.85714 | 52.2447 | 7000
7152 | 392 | W | 2000 | 7 | 6 | 2 | 0.04 | 0.01 | 0.03 | 0.08 | 0.14 | 0.024829 | 0.178 | 7.457 | 0.85714 | 52.2447 | 14000
7153 | 392 | W | 3000 | 7 | 6 | 2 | 0.1 | 0.01 | 0.06 | 0.08 | 0.14 | 0.024829 | 0.445 | 7.457 | 0.85714 | 52.2447 | 21000
7154 | 392 | W | 4000 | 7 | 6 | 2 | 0.17 | 0.01 | 0.11 | 0.08 | 0.14 | 0.024829 | 0.7565 | 7.457 | 0.85714 | 52.2447 | 28000
7155 | 392 | W | 5000 | 7 | 6 | 2 | 0.27 | 0.01 | 0.17 | 0.08 | 0.14 | 0.024829 | 1.2015 | 7.457 | 0.85714 | 52.2447 | 35000
7156 | 392 | W | 6000 | 7 | 6 | 2 | 0.39 | 0.02 | 0.25 | 0.08 | 0.14 | 0.024829 | 1.7355 | 14.914 | 0.85714 | 52.2447 | 42000
7157 | 392 | W | 7000 | 7 | 6 | 2 | 0.53 | 0.04 | 0.34 | 0.08 | 0.14 | 0.024829 | 2.3585 | 29.828 | 0.85714 | 52.2447 | 49000
7158 | 392 | W | 8000 | 7 | 6 | 2 | 0.7 | 0.06 | 0.44 | 0.08 | 0.14 | 0.024829 | 3.115 | 44.742 | 0.85714 | 52.2447 | 56000
7159 | 392 | W | 9000 | 7 | 6 | 2 | 0.88 | 0.08 | 0.55 | 0.08 | 0.14 | 0.024829 | 3.916 | 59.656 | 0.85714 | 52.2447 | 63000
7006 | 386 | SF | 20000 | 7 | 5.5 | 2 | 4.26 | 1.25 | 3.95 | 0.12 | 0.14 | 0.024829 | 18.957 | 932.125 | 0.78571 | 34.8298 | 140000
7160 | 392 | W | 10000 | 7 | 6 | 2 | 1.09 | 0.11 | 0.67 | 0.08 | 0.14 | 0.024829 | 4.8505 | 82.027 | 0.85714 | 52.2447 | 70000
7161 | 392 | W | 11000 | 7 | 6 | 2 | 1.32 | 0.14 | 0.79 | 0.08 | 0.14 | 0.024829 | 5.874 | 104.398 | 0.85714 | 52.2447 | 77000
7162 | 392 | W | 12000 | 7 | 6 | 2 | 1.57 | 0.18 | 0.92 | 0.08 | 0.14 | 0.024829 | 6.9865 | 134.226 | 0.85714 | 52.2447 | 84000
7163 | 392 | W | 13000 | 7 | 6 | 2 | 1.84 | 0.22 | 1.07 | 0.07 | 0.14 | 0.024829 | 8.188 | 164.054 | 0.85714 | 59.7082 | 91000
7164 | 392 | W | 13999 | 7 | 6 | 2 | 2.14 | 0.28 | 1.24 | 0.07 | 0.14 | 0.024829 | 9.523 | 208.796 | 0.85714 | 59.7082 | 97993
7165 | 392 | W | 15000 | 7 | 6 | 2 | 2.48 | 0.41 | 1.71 | 0.09 | 0.14 | 0.024829 | 11.036 | 305.737 | 0.85714 | 46.4397 | 105000
7166 | 392 | W | 16000 | 7 | 6 | 2 | 2.85 | 0.58 | 2.27 | 0.1 | 0.15 | 0.024829 | 12.6825 | 432.506 | 0.85714 | 46.3529 | 112000
7167 | 392 | W | 17000 | 7 | 6 | 2 | 3.25 | 0.79 | 2.92 | 0.12 | 0.15 | 0.024829 | 14.4625 | 589.103 | 0.85714 | 38.6274 | 119000
7168 | 392 | W | 18000 | 7 | 6 | 2 | 3.69 | 1.06 | 3.7 | 0.13 | 0.15 | 0.024829 | 16.4205 | 790.442 | 0.85714 | 35.6561 | 126000
7169 | 392 | W | 19000 | 7 | 6 | 2 | 4.15 | 1.38 | 4.6 | 0.15 | 0.15 | 0.024829 | 18.4675 | 1029.066 | 0.85714 | 30.9019 | 133000
7182 | 393 | NULL | 1000 | 7 | 7 | 2 | 0.01 | 0.01 | 0.01 | 0.07 | 0.12 | 0.024829 | 0.0445 | 7.457 | 1 | 47.3821 | 7000
7183 | 393 | NULL | 2000 | 7 | 7 | 2 | 0.04 | 0.01 | 0.02 | 0.07 | 0.12 | 0.024829 | 0.178 | 7.457 | 1 | 47.3821 | 14000
7184 | 393 | NULL | 3000 | 7 | 7 | 2 | 0.08 | 0.01 | 0.05 | 0.07 | 0.12 | 0.024829 | 0.356 | 7.457 | 1 | 47.3821 | 21000
7185 | 393 | NULL | 4000 | 7 | 7 | 2 | 0.14 | 0.01 | 0.09 | 0.07 | 0.12 | 0.024829 | 0.623 | 7.457 | 1 | 47.3821 | 28000
7186 | 393 | NULL | 5000 | 7 | 7 | 2 | 0.23 | 0.01 | 0.15 | 0.07 | 0.12 | 0.024829 | 1.0235 | 7.457 | 1 | 47.3821 | 35000
7187 | 393 | NULL | 6000 | 7 | 7 | 2 | 0.33 | 0.02 | 0.22 | 0.07 | 0.12 | 0.024829 | 1.4685 | 14.914 | 1 | 47.3821 | 42000
7188 | 393 | NULL | 7000 | 7 | 7 | 2 | 0.44 | 0.03 | 0.29 | 0.07 | 0.12 | 0.024829 | 1.958 | 22.371 | 1 | 47.3821 | 49000
7189 | 393 | NULL | 8000 | 7 | 7 | 2 | 0.58 | 0.05 | 0.38 | 0.07 | 0.12 | 0.024829 | 2.581 | 37.285 | 1 | 47.3821 | 56000
7190 | 393 | NULL | 9000 | 7 | 7 | 2 | 0.74 | 0.07 | 0.49 | 0.07 | 0.12 | 0.024829 | 3.293 | 52.199 | 1 | 47.3821 | 63000
7026 | 387 | NULL | 20000 | 7 | 6 | 2 | 3.67 | 1.12 | 3.54 | 0.1 | 0.12 | 0.024829 | 16.3315 | 835.184 | 0.85714 | 33.1674 | 140000
7027 | 387 | NULL | 21000 | 7 | 6 | 2 | 4.1 | 1.51 | 4.53 | 0.12 | 0.12 | 0.024829 | 18.245 | 1126.007 | 0.85714 | 27.6395 | 147000
7028 | 387 | NULL | 22000 | 7 | 6 | 2 | 4.56 | 1.98 | 5.68 | 0.14 | 0.12 | 0.024829 | 20.292 | 1476.486 | 0.85714 | 23.691 | 154000
7029 | 387 | NULL | 23000 | 7 | 6 | 2 | 5.04 | 2.57 | 7.05 | 0.16 | 0.12 | 0.024829 | 22.428 | 1916.449 | 0.85714 | 20.7296 | 161000
7030 | 387 | NULL | 24000 | 7 | 6 | 2 | 5.57 | 3.34 | 8.77 | 0.18 | 0.13 | 0.024829 | 24.7865 | 2490.638 | 0.85714 | 20.777 | 168000
7031 | 387 | NULL | 25000 | 7 | 6 | 2 | 6.18 | 4.74 | 11.95 | 0.22 | 0.13 | 0.024829 | 27.501 | 3534.618 | 0.85714 | 16.9994 | 175000
7032 | 387 | NULL | 26000 | 7 | 6 | 2 | 6.83 | 6.34 | 15.36 | 0.27 | 0.13 | 0.024829 | 30.3935 | 4727.738 | 0.85714 | 13.8513 | 182000
7033 | 387 | NULL | 26999 | 7 | 6 | 2 | 7.57 | 8.56 | 19.97 | 0.32 | 0.14 | 0.024829 | 33.6865 | 6383.192 | 0.85714 | 13.0612 | 188993
7034 | 387 | NULL | 28000 | 7 | 6 | 2 | 8.14 | 8.98 | 20.22 | 0.3 | 0.14 | 0.024829 | 36.223 | 6696.386 | 0.85714 | 13.9319 | 196000
7035 | 387 | NULL | 29000 | 7 | 6 | 2 | 9.03 | 12.27 | 26.66 | 0.37 | 0.14 | 0.024829 | 40.1835 | 9149.739 | 0.85714 | 11.2961 | 203000
7191 | 393 | NULL | 10000 | 7 | 7 | 2 | 0.91 | 0.09 | 0.6 | 0.07 | 0.12 | 0.024829 | 4.0495 | 67.113 | 1 | 47.3821 | 70000
7192 | 393 | NULL | 11000 | 7 | 7 | 2 | 1.1 | 0.12 | 0.7 | 0.07 | 0.12 | 0.024829 | 4.895 | 89.484 | 1 | 47.3821 | 77000
7193 | 393 | NULL | 12000 | 7 | 7 | 2 | 1.3 | 0.15 | 0.81 | 0.07 | 0.12 | 0.024829 | 5.785 | 111.855 | 1 | 47.3821 | 84000
7194 | 393 | NULL | 13000 | 7 | 7 | 2 | 1.53 | 0.19 | 0.93 | 0.06 | 0.12 | 0.024829 | 6.8085 | 141.683 | 1 | 55.2791 | 91000
7195 | 393 | NULL | 13999 | 7 | 7 | 2 | 1.77 | 0.23 | 1.05 | 0.06 | 0.12 | 0.024829 | 7.8765 | 171.511 | 1 | 55.2791 | 97993
7196 | 393 | NULL | 15000 | 7 | 7 | 2 | 2.03 | 0.28 | 1.17 | 0.06 | 0.12 | 0.024829 | 9.0335 | 208.796 | 1 | 55.2791 | 105000
7197 | 393 | NULL | 16000 | 7 | 7 | 2 | 2.3 | 0.33 | 1.3 | 0.06 | 0.12 | 0.024829 | 10.235 | 246.081 | 1 | 55.2791 | 112000
7198 | 393 | NULL | 17000 | 7 | 7 | 2 | 2.62 | 0.47 | 1.74 | 0.07 | 0.12 | 0.024829 | 11.659 | 350.479 | 1 | 47.3821 | 119000
7199 | 393 | NULL | 18000 | 7 | 7 | 2 | 2.99 | 0.71 | 2.5 | 0.09 | 0.12 | 0.024829 | 13.3055 | 529.447 | 1 | 36.8527 | 126000
7200 | 393 | NULL | 19000 | 7 | 7 | 2 | 3.38 | 1.02 | 3.39 | 0.11 | 0.12 | 0.024829 | 15.041 | 760.614 | 1 | 30.1522 | 133000
7211 | 394 | NULL | 1000 | 7 | 8 | 2 | 0.01 | 0.01 | 0.01 | 0.08 | 0.12 | 0.024829 | 0.0445 | 7.457 | 1.1429 | 41.4593 | 7000
7212 | 394 | NULL | 2000 | 7 | 8 | 2 | 0.04 | 0.01 | 0.03 | 0.08 | 0.12 | 0.024829 | 0.178 | 7.457 | 1.1429 | 41.4593 | 14000
7213 | 394 | NULL | 3000 | 7 | 8 | 2 | 0.08 | 0.01 | 0.06 | 0.08 | 0.12 | 0.024829 | 0.356 | 7.457 | 1.1429 | 41.4593 | 21000
7214 | 394 | NULL | 4000 | 7 | 8 | 2 | 0.14 | 0.01 | 0.11 | 0.08 | 0.12 | 0.024829 | 0.623 | 7.457 | 1.1429 | 41.4593 | 28000
7215 | 394 | NULL | 5000 | 7 | 8 | 2 | 0.23 | 0.01 | 0.17 | 0.08 | 0.12 | 0.024829 | 1.0235 | 7.457 | 1.1429 | 41.4593 | 35000
7216 | 394 | NULL | 6000 | 7 | 8 | 2 | 0.33 | 0.02 | 0.24 | 0.08 | 0.12 | 0.024829 | 1.4685 | 14.914 | 1.1429 | 41.4593 | 42000
7217 | 394 | NULL | 7000 | 7 | 8 | 2 | 0.44 | 0.04 | 0.33 | 0.08 | 0.12 | 0.024829 | 1.958 | 29.828 | 1.1429 | 41.4593 | 49000
7218 | 394 | NULL | 8000 | 7 | 8 | 2 | 0.58 | 0.06 | 0.44 | 0.08 | 0.12 | 0.024829 | 2.581 | 44.742 | 1.1429 | 41.4593 | 56000
7054 | 388 | D | 20000 | 7 | 6.5 | 2 | 7.47 | 4.82 | 15.18 | 0.45 | 0.24 | 0.024829 | 33.2415 | 3594.274 | 0.92857 | 20.847 | 140000
7055 | 388 | D | 21000 | 7 | 6.5 | 2 | 8.25 | 5.61 | 16.84 | 0.45 | 0.24 | 0.024829 | 36.7125 | 4183.377 | 0.92857 | 20.847 | 147000
7056 | 388 | D | 22000 | 7 | 6.5 | 2 | 8.91 | 6.02 | 17.24 | 0.42 | 0.24 | 0.024829 | 39.6495 | 4489.114 | 0.92857 | 22.3361 | 154000
7057 | 388 | D | 23000 | 7 | 6.5 | 2 | 9.6 | 6.39 | 17.51 | 0.39 | 0.24 | 0.024829 | 42.72 | 4765.023 | 0.92857 | 24.0543 | 161000
7058 | 388 | D | 24000 | 7 | 6.5 | 2 | 10.29 | 6.7 | 17.59 | 0.36 | 0.23 | 0.024829 | 45.7905 | 4996.19 | 0.92857 | 24.4472 | 168000
7059 | 388 | D | 25000 | 7 | 6.5 | 2 | 11 | 6.97 | 17.57 | 0.33 | 0.23 | 0.024829 | 48.95 | 5197.529 | 0.92857 | 26.6697 | 175000
7060 | 388 | D | 26000 | 7 | 6.5 | 2 | 11.73 | 7.21 | 17.49 | 0.3 | 0.23 | 0.024829 | 52.1985 | 5376.497 | 0.92857 | 29.3367 | 182000
7061 | 388 | D | 27000 | 7 | 6.5 | 2 | 12.55 | 7.78 | 18.16 | 0.29 | 0.23 | 0.024829 | 55.8475 | 5801.546 | 0.92857 | 30.3483 | 189000
7062 | 388 | D | 28000 | 7 | 6.5 | 2 | 13.25 | 8.4 | 18.91 | 0.28 | 0.22 | 0.024829 | 58.9625 | 6263.88 | 0.92857 | 29.4047 | 196000
7063 | 388 | D | 29000 | 7 | 6.5 | 2 | 13.7 | 6.53 | 14.2 | 0.2 | 0.21 | 0.024829 | 60.965 | 4869.421 | 0.92857 | 38.3918 | 203000
7219 | 394 | NULL | 9000 | 7 | 8 | 2 | 0.74 | 0.08 | 0.55 | 0.08 | 0.12 | 0.024829 | 3.293 | 59.656 | 1.1429 | 41.4593 | 63000
9386 | 487 | E | 16000 | 9 | 7.5 | 2 | 7.83 | 3.88 | 15.3 | 0.2 | 0.15 | 0.041043 | 34.8435 | 2893.316 | 0.83333 | 20.5396 | 144000
5311 | 334 | E | 33000 | 5.1 | 4.5 | 2 | 4.64 | 3.08 | 5.89 | 0.31 | 0.2 | 0.013179 | 20.648 | 2296.756 | 0.88235 | 20.4018 | 168300
7220 | 394 | NULL | 10000 | 7 | 8 | 2 | 0.91 | 0.11 | 0.68 | 0.08 | 0.12 | 0.024829 | 4.0495 | 82.027 | 1.1429 | 41.4593 | 70000
2718 | 161 | E | 11000 | 14 | 8.5 | 2 | 14.92 | 6.43 | 36.83 | 0.11 | 0.1 | 0.099315 | 66.394 | 4794.851 | 0.60714 | 20.3279 | 154000
2719 | 161 | E | 12000 | 14 | 8.5 | 2 | 17.72 | 8.28 | 43.49 | 0.11 | 0.1 | 0.099315 | 78.854 | 6174.396 | 0.60714 | 20.3279 | 168000
2720 | 161 | E | 13000 | 14 | 8.5 | 2 | 20.66 | 10.18 | 49.37 | 0.11 | 0.1 | 0.099315 | 91.937 | 7591.226 | 0.60714 | 20.3279 | 182000
2721 | 161 | E | 13999 | 14 | 8.5 | 2 | 23.84 | 13.14 | 59.14 | 0.11 | 0.1 | 0.099315 | 106.088 | 9798.498 | 0.60714 | 20.3279 | 195986
2836 | 170 | E | 12000 | 15 | 10 | 2 | 23.64 | 11.19 | 58.79 | 0.11 | 0.1 | 0.11401 | 105.198 | 8344.383 | 0.66667 | 20.3279 | 180000
3215 | 198 | E | 9000 | 16 | 10 | 2 | 17.39 | 6.84 | 47.87 | 0.11 | 0.1 | 0.12972 | 77.3855 | 5100.588 | 0.625 | 20.3279 | 144000
3553 | 224 | E | 9000 | 17 | 12 | 2 | 21.52 | 8.84 | 61.93 | 0.11 | 0.1 | 0.14644 | 95.764 | 6591.988 | 0.70588 | 20.3279 | 153000
7221 | 394 | NULL | 11000 | 7 | 8 | 2 | 1.1 | 0.14 | 0.79 | 0.08 | 0.12 | 0.024829 | 4.895 | 104.398 | 1.1429 | 41.4593 | 77000
7222 | 394 | NULL | 12000 | 7 | 8 | 2 | 1.3 | 0.17 | 0.91 | 0.07 | 0.12 | 0.024829 | 5.785 | 126.769 | 1.1429 | 47.3821 | 84000
7223 | 394 | NULL | 13000 | 7 | 8 | 2 | 1.52 | 0.21 | 1.03 | 0.07 | 0.12 | 0.024829 | 6.764 | 156.597 | 1.1429 | 47.3821 | 91000
7224 | 394 | NULL | 13999 | 7 | 8 | 2 | 1.77 | 0.26 | 1.16 | 0.07 | 0.12 | 0.024829 | 7.8765 | 193.882 | 1.1429 | 47.3821 | 97993
2238 | 127 | E | 13000 | 13 | 8 | 2 | 16.61 | 8.07 | 39.11 | 0.13 | 0.11 | 0.085634 | 73.9145 | 6017.799 | 0.61538 | 19.8441 | 169000
2240 | 127 | E | 15000 | 13 | 8 | 2 | 21.85 | 12.74 | 53.53 | 0.13 | 0.11 | 0.085634 | 97.2325 | 9500.218 | 0.61538 | 19.8441 | 195000
5796 | 347 | E | 39000 | 5 | 4 | 3 | 9.47 | 9.3 | 15.02 | 0.62 | 0.31 | 0.012668 | 42.1415 | 6935.01 | 0.8 | 19.685 | 195000
933 | 47 | E | 16000 | 11 | 7 | 2 | 14.48 | 7.95 | 31.33 | 0.15 | 0.12 | 0.061312 | 64.436 | 5928.315 | 0.63636 | 19.5959 | 176000
7087 | 389 | E | 24000 | 7 | 6 | 2 | 6.56 | 3.97 | 10.43 | 0.21 | 0.15 | 0.024829 | 29.192 | 2960.429 | 0.85714 | 19.5615 | 168000
333 | 16 | E | 20000 | 10 | 6 | 2 | 16.11 | 10.65 | 33.56 | 0.17 | 0.13 | 0.050671 | 71.6895 | 7941.705 | 0.6 | 19.4963 | 200000
5055 | 327 | E | 43000 | 4.75 | 4.75 | 2 | 3.81 | 2.56 | 3.74 | 0.17 | 0.13 | 0.011433 | 16.9545 | 1908.992 | 1 | 19.4963 | 204250
5168 | 330 | E | 44000 | 4.7 | 4.2 | 2 | 4.07 | 2.77 | 3.96 | 0.17 | 0.13 | 0.011193 | 18.1115 | 2065.589 | 0.89362 | 19.4963 | 206800
5343 | 335 | E | 37000 | 5.25 | 4.75 | 2 | 4.26 | 2.78 | 4.73 | 0.17 | 0.13 | 0.013966 | 18.957 | 2073.046 | 0.90476 | 19.4963 | 194250
5344 | 335 | E | 38000 | 5.25 | 4.75 | 2 | 4.52 | 3.07 | 5.1 | 0.17 | 0.13 | 0.013966 | 20.114 | 2289.299 | 0.90476 | 19.4963 | 199500
5672 | 344 | E | 38000 | 5 | 4.3 | 2 | 5.99 | 4.89 | 8.11 | 0.35 | 0.21 | 0.012668 | 26.6555 | 3646.473 | 0.86 | 19.4422 | 190000
5753 | 346 | E | 37000 | 5 | 4.6 | 2 | 6.13 | 4.79 | 8.15 | 0.38 | 0.22 | 0.012668 | 27.2785 | 3571.903 | 0.92 | 19.2015 | 185000
5712 | 345 | E | 37000 | 5 | 4.5 | 2 | 5.57 | 4.19 | 7.13 | 0.33 | 0.2 | 0.012668 | 24.7865 | 3124.483 | 0.9 | 19.1653 | 185000
6873 | 381 | E | 30000 | 7 | 4 | 2 | 10.17 | 8 | 16.8 | 0.22 | 0.15 | 0.024829 | 45.2565 | 5965.6 | 0.57143 | 18.6724 | 210000
7225 | 394 | NULL | 15000 | 7 | 8 | 2 | 2.02 | 0.31 | 1.29 | 0.07 | 0.12 | 0.024829 | 8.989 | 231.167 | 1.1429 | 47.3821 | 105000
7226 | 394 | NULL | 16000 | 7 | 8 | 2 | 2.3 | 0.36 | 1.42 | 0.07 | 0.12 | 0.024829 | 10.235 | 268.452 | 1.1429 | 47.3821 | 112000
7227 | 394 | NULL | 17000 | 7 | 8 | 2 | 2.63 | 0.54 | 1.99 | 0.08 | 0.12 | 0.024829 | 11.7035 | 402.678 | 1.1429 | 41.4593 | 119000
7228 | 394 | NULL | 18000 | 7 | 8 | 2 | 3.01 | 0.86 | 3.01 | 0.11 | 0.12 | 0.024829 | 13.3945 | 641.302 | 1.1429 | 30.1522 | 126000
7229 | 394 | NULL | 19000 | 7 | 8 | 2 | 3.42 | 1.27 | 4.22 | 0.14 | 0.12 | 0.024829 | 15.219 | 947.039 | 1.1429 | 23.691 | 133000
7235 | 395 | NULL | 1000 | 7 | 9 | 2 | 0.01 | 0.01 | 0.01 | 0.08 | 0.12 | 0.024829 | 0.0445 | 7.457 | 1.2857 | 41.4593 | 7000
7236 | 395 | NULL | 2000 | 7 | 9 | 2 | 0.04 | 0.01 | 0.03 | 0.08 | 0.12 | 0.024829 | 0.178 | 7.457 | 1.2857 | 41.4593 | 14000
7237 | 395 | NULL | 3000 | 7 | 9 | 2 | 0.08 | 0.01 | 0.06 | 0.08 | 0.12 | 0.024829 | 0.356 | 7.457 | 1.2857 | 41.4593 | 21000
7238 | 395 | NULL | 4000 | 7 | 9 | 2 | 0.14 | 0.01 | 0.11 | 0.08 | 0.12 | 0.024829 | 0.623 | 7.457 | 1.2857 | 41.4593 | 28000
7239 | 395 | NULL | 5000 | 7 | 9 | 2 | 0.23 | 0.01 | 0.17 | 0.08 | 0.12 | 0.024829 | 1.0235 | 7.457 | 1.2857 | 41.4593 | 35000
7240 | 395 | NULL | 6000 | 7 | 9 | 2 | 0.33 | 0.02 | 0.25 | 0.08 | 0.12 | 0.024829 | 1.4685 | 14.914 | 1.2857 | 41.4593 | 42000
7241 | 395 | NULL | 7000 | 7 | 9 | 2 | 0.44 | 0.04 | 0.34 | 0.08 | 0.12 | 0.024829 | 1.958 | 29.828 | 1.2857 | 41.4593 | 49000
7242 | 395 | NULL | 8000 | 7 | 9 | 2 | 0.58 | 0.06 | 0.45 | 0.08 | 0.12 | 0.024829 | 2.581 | 44.742 | 1.2857 | 41.4593 | 56000
7243 | 395 | NULL | 9000 | 7 | 9 | 2 | 0.74 | 0.08 | 0.57 | 0.08 | 0.12 | 0.024829 | 3.293 | 59.656 | 1.2857 | 41.4593 | 63000
7244 | 395 | NULL | 10000 | 7 | 9 | 2 | 0.91 | 0.11 | 0.7 | 0.08 | 0.12 | 0.024829 | 4.0495 | 82.027 | 1.2857 | 41.4593 | 70000
7245 | 395 | NULL | 11000 | 7 | 9 | 2 | 1.09 | 0.14 | 0.81 | 0.08 | 0.12 | 0.024829 | 4.8505 | 104.398 | 1.2857 | 41.4593 | 77000
7246 | 395 | NULL | 12000 | 7 | 9 | 2 | 1.3 | 0.18 | 0.94 | 0.08 | 0.12 | 0.024829 | 5.785 | 134.226 | 1.2857 | 41.4593 | 84000
7247 | 395 | NULL | 13000 | 7 | 9 | 2 | 1.52 | 0.22 | 1.06 | 0.07 | 0.12 | 0.024829 | 6.764 | 164.054 | 1.2857 | 47.3821 | 91000
7248 | 395 | NULL | 13999 | 7 | 9 | 2 | 1.76 | 0.26 | 1.19 | 0.07 | 0.12 | 0.024829 | 7.832 | 193.882 | 1.2857 | 47.3821 | 97993
7112 | 390 | F | 20000 | 7 | 6 | 2 | 2.84 | 0.54 | 1.71 | 0.05 | 0.09 | 0.024829 | 12.638 | 402.678 | 0.85714 | 43.0858 | 140000
7113 | 390 | F | 21000 | 7 | 6 | 2 | 3.16 | 0.77 | 2.31 | 0.06 | 0.09 | 0.024829 | 14.062 | 574.189 | 0.85714 | 35.9048 | 147000
7114 | 390 | F | 22000 | 7 | 6 | 2 | 3.49 | 1.05 | 3.01 | 0.07 | 0.09 | 0.024829 | 15.5305 | 782.985 | 0.85714 | 30.7755 | 154000
7115 | 390 | F | 23000 | 7 | 6 | 2 | 3.86 | 1.4 | 3.84 | 0.09 | 0.1 | 0.024829 | 17.177 | 1043.98 | 0.85714 | 28.0348 | 161000
7116 | 390 | F | 24000 | 7 | 6 | 2 | 4.24 | 1.84 | 4.82 | 0.1 | 0.1 | 0.024829 | 18.868 | 1372.088 | 0.85714 | 25.2313 | 168000
7117 | 390 | F | 25000 | 7 | 6 | 2 | 4.65 | 2.39 | 6.02 | 0.11 | 0.1 | 0.024829 | 20.6925 | 1782.223 | 0.85714 | 22.9376 | 175000
7118 | 390 | F | 26000 | 7 | 6 | 2 | 5.09 | 3.13 | 7.59 | 0.13 | 0.1 | 0.024829 | 22.6505 | 2334.041 | 0.85714 | 19.4087 | 182000
7119 | 390 | F | 27000 | 7 | 6 | 2 | 5.6 | 4.47 | 10.43 | 0.17 | 0.1 | 0.024829 | 24.92 | 3333.279 | 0.85714 | 14.842 | 189000
7120 | 390 | F | 28000 | 7 | 6 | 2 | 6.31 | 7.69 | 17.32 | 0.26 | 0.11 | 0.024829 | 28.0795 | 5734.433 | 0.85714 | 11.1958 | 196000
7121 | 390 | F | 29000 | 7 | 6 | 2 | 6.7 | 7.47 | 16.25 | 0.23 | 0.1 | 0.024829 | 29.815 | 5570.379 | 0.85714 | 10.9701 | 203000
7122 | 390 | F | 30000 | 7 | 6 | 2 | 7.21 | 8.18 | 17.17 | 0.22 | 0.1 | 0.024829 | 32.0845 | 6099.826 | 0.85714 | 11.4688 | 210000
7123 | 390 | F | 31000 | 7 | 6 | 2 | 7.82 | 9.85 | 20.02 | 0.24 | 0.11 | 0.024829 | 34.799 | 7345.145 | 0.85714 | 12.1288 | 217000
7124 | 390 | F | 32000 | 7 | 6 | 2 | 8.61 | 12.76 | 25.13 | 0.29 | 0.11 | 0.024829 | 38.3145 | 9515.132 | 0.85714 | 10.0376 | 224000
7125 | 390 | F | 33000 | 7 | 6 | 2 | 9.42 | 14.69 | 28.05 | 0.3 | 0.11 | 0.024829 | 41.919 | 10954.333 | 0.85714 | 9.703 | 231000
7249 | 395 | NULL | 15000 | 7 | 9 | 2 | 2.02 | 0.31 | 1.32 | 0.07 | 0.12 | 0.024829 | 8.989 | 231.167 | 1.2857 | 47.3821 | 105000
7250 | 395 | NULL | 16000 | 7 | 9 | 2 | 2.29 | 0.37 | 1.46 | 0.07 | 0.12 | 0.024829 | 10.1905 | 275.909 | 1.2857 | 47.3821 | 112000
7251 | 395 | NULL | 17000 | 7 | 9 | 2 | 2.62 | 0.55 | 2.05 | 0.08 | 0.12 | 0.024829 | 11.659 | 410.135 | 1.2857 | 41.4593 | 119000
7252 | 395 | NULL | 18000 | 7 | 9 | 2 | 3.01 | 0.89 | 3.13 | 0.11 | 0.12 | 0.024829 | 13.3945 | 663.673 | 1.2857 | 30.1522 | 126000
7253 | 395 | NULL | 19000 | 7 | 9 | 2 | 3.42 | 1.33 | 4.41 | 0.14 | 0.12 | 0.024829 | 15.219 | 991.781 | 1.2857 | 23.691 | 133000
7256 | 396 | NULL | 1000 | 8.5 | 5.5 | 2 | 0.02 | 0.01 | 0.01 | 0.04 | 0.09 | 0.03661 | 0.089 | 7.457 | 0.64706 | 53.8572 | 8500
7257 | 396 | NULL | 2000 | 8.5 | 5.5 | 2 | 0.06 | 0.01 | 0.04 | 0.04 | 0.09 | 0.03661 | 0.267 | 7.457 | 0.64706 | 53.8572 | 17000
7258 | 396 | NULL | 3000 | 8.5 | 5.5 | 2 | 0.13 | 0.01 | 0.08 | 0.04 | 0.09 | 0.03661 | 0.5785 | 7.457 | 0.64706 | 53.8572 | 25500
7259 | 396 | NULL | 4000 | 8.5 | 5.5 | 2 | 0.24 | 0.01 | 0.14 | 0.04 | 0.09 | 0.03661 | 1.068 | 7.457 | 0.64706 | 53.8572 | 34000
7260 | 396 | NULL | 5000 | 8.5 | 5.5 | 2 | 0.37 | 0.02 | 0.22 | 0.04 | 0.09 | 0.03661 | 1.6465 | 14.914 | 0.64706 | 53.8572 | 42500
7261 | 396 | NULL | 6000 | 8.5 | 5.5 | 2 | 0.54 | 0.03 | 0.32 | 0.04 | 0.09 | 0.03661 | 2.403 | 22.371 | 0.64706 | 53.8572 | 51000
7262 | 396 | NULL | 7000 | 8.5 | 5.5 | 2 | 0.73 | 0.05 | 0.44 | 0.04 | 0.09 | 0.03661 | 3.2485 | 37.285 | 0.64706 | 53.8572 | 59500
7263 | 396 | NULL | 8000 | 8.5 | 5.5 | 2 | 0.96 | 0.07 | 0.58 | 0.04 | 0.09 | 0.03661 | 4.272 | 52.199 | 0.64706 | 53.8572 | 68000
7264 | 396 | NULL | 9000 | 8.5 | 5.5 | 2 | 1.21 | 0.1 | 0.74 | 0.04 | 0.09 | 0.03661 | 5.3845 | 74.57 | 0.64706 | 53.8572 | 76500
7265 | 396 | NULL | 10000 | 8.5 | 5.5 | 2 | 1.5 | 0.14 | 0.9 | 0.04 | 0.09 | 0.03661 | 6.675 | 104.398 | 0.64706 | 53.8572 | 85000
7266 | 396 | NULL | 11000 | 8.5 | 5.5 | 2 | 1.82 | 0.19 | 1.06 | 0.04 | 0.09 | 0.03661 | 8.099 | 141.683 | 0.64706 | 53.8572 | 93500
7267 | 396 | NULL | 12000 | 8.5 | 5.5 | 2 | 2.16 | 0.23 | 1.24 | 0.04 | 0.09 | 0.03661 | 9.612 | 171.511 | 0.64706 | 53.8572 | 102000
7268 | 396 | NULL | 13000 | 8.5 | 5.5 | 2 | 2.54 | 0.29 | 1.42 | 0.04 | 0.09 | 0.03661 | 11.303 | 216.253 | 0.64706 | 53.8572 | 110500
7144 | 391 | SF | 20000 | 7 | 6 | 2 | 4.33 | 1.65 | 5.2 | 0.15 | 0.14 | 0.024829 | 19.2685 | 1230.405 | 0.85714 | 27.8638 | 140000
7145 | 391 | SF | 21000 | 7 | 6 | 2 | 4.83 | 2.15 | 6.46 | 0.17 | 0.14 | 0.024829 | 21.4935 | 1603.255 | 0.85714 | 24.5857 | 147000
7146 | 391 | SF | 22000 | 7 | 6 | 2 | 5.38 | 2.78 | 7.98 | 0.19 | 0.15 | 0.024829 | 23.941 | 2073.046 | 0.85714 | 24.3963 | 154000
7147 | 391 | SF | 23000 | 7 | 6 | 2 | 5.96 | 3.55 | 9.72 | 0.22 | 0.15 | 0.024829 | 26.522 | 2647.235 | 0.85714 | 21.0695 | 161000
7148 | 391 | SF | 24000 | 7 | 6 | 2 | 6.59 | 4.51 | 11.85 | 0.24 | 0.15 | 0.024829 | 29.3255 | 3363.107 | 0.85714 | 19.3137 | 168000
7149 | 391 | SF | 25000 | 7 | 6 | 2 | 7.33 | 6.16 | 15.53 | 0.29 | 0.15 | 0.024829 | 32.6185 | 4593.512 | 0.85714 | 15.9838 | 175000
7150 | 391 | SF | 26999 | 7 | 6 | 2 | 8.81 | 9.31 | 21.72 | 0.35 | 0.16 | 0.024829 | 39.2045 | 6942.467 | 0.85714 | 14.5899 | 188993
7269 | 396 | NULL | 13999 | 8.5 | 5.5 | 2 | 2.94 | 0.36 | 1.62 | 0.04 | 0.09 | 0.03661 | 13.083 | 268.452 | 0.64706 | 53.8572 | 118991.5
7270 | 396 | NULL | 15000 | 8.5 | 5.5 | 2 | 3.38 | 0.44 | 1.83 | 0.04 | 0.09 | 0.03661 | 15.041 | 328.108 | 0.64706 | 53.8572 | 127500
7271 | 396 | NULL | 16000 | 8.5 | 5.5 | 2 | 3.86 | 0.57 | 2.24 | 0.04 | 0.09 | 0.03661 | 17.177 | 425.049 | 0.64706 | 53.8572 | 136000
7283 | 397 | NULL | 1000 | 8.5 | 7 | 2 | 0.02 | 0.01 | 0.01 | 0.05 | 0.09 | 0.03661 | 0.089 | 7.457 | 0.82353 | 43.0858 | 8500
7284 | 397 | NULL | 2000 | 8.5 | 7 | 2 | 0.06 | 0.01 | 0.04 | 0.05 | 0.09 | 0.03661 | 0.267 | 7.457 | 0.82353 | 43.0858 | 17000
7285 | 397 | NULL | 3000 | 8.5 | 7 | 2 | 0.14 | 0.01 | 0.09 | 0.05 | 0.09 | 0.03661 | 0.623 | 7.457 | 0.82353 | 43.0858 | 25500
7286 | 397 | NULL | 4000 | 8.5 | 7 | 2 | 0.24 | 0.01 | 0.17 | 0.05 | 0.09 | 0.03661 | 1.068 | 7.457 | 0.82353 | 43.0858 | 34000
7287 | 397 | NULL | 5000 | 8.5 | 7 | 2 | 0.38 | 0.02 | 0.26 | 0.05 | 0.09 | 0.03661 | 1.691 | 14.914 | 0.82353 | 43.0858 | 42500
7288 | 397 | NULL | 6000 | 8.5 | 7 | 2 | 0.55 | 0.04 | 0.38 | 0.05 | 0.09 | 0.03661 | 2.4475 | 29.828 | 0.82353 | 43.0858 | 51000
7289 | 397 | NULL | 7000 | 8.5 | 7 | 2 | 0.75 | 0.06 | 0.52 | 0.05 | 0.09 | 0.03661 | 3.3375 | 44.742 | 0.82353 | 43.0858 | 59500
7290 | 397 | NULL | 8000 | 8.5 | 7 | 2 | 0.98 | 0.09 | 0.68 | 0.05 | 0.09 | 0.03661 | 4.361 | 67.113 | 0.82353 | 43.0858 | 68000
7291 | 397 | NULL | 9000 | 8.5 | 7 | 2 | 1.24 | 0.12 | 0.87 | 0.05 | 0.09 | 0.03661 | 5.518 | 89.484 | 0.82353 | 43.0858 | 76500
7292 | 397 | NULL | 10000 | 8.5 | 7 | 2 | 1.52 | 0.17 | 1.05 | 0.05 | 0.09 | 0.03661 | 6.764 | 126.769 | 0.82353 | 43.0858 | 85000
7293 | 397 | NULL | 11000 | 8.5 | 7 | 2 | 1.84 | 0.22 | 1.23 | 0.05 | 0.09 | 0.03661 | 8.188 | 164.054 | 0.82353 | 43.0858 | 93500
7294 | 397 | NULL | 12000 | 8.5 | 7 | 2 | 2.19 | 0.27 | 1.43 | 0.04 | 0.09 | 0.03661 | 9.7455 | 201.339 | 0.82353 | 53.8572 | 102000
7295 | 397 | NULL | 13000 | 8.5 | 7 | 2 | 2.57 | 0.34 | 1.63 | 0.04 | 0.09 | 0.03661 | 11.4365 | 253.538 | 0.82353 | 53.8572 | 110500
7296 | 397 | NULL | 13999 | 8.5 | 7 | 2 | 2.98 | 0.41 | 1.84 | 0.04 | 0.09 | 0.03661 | 13.261 | 305.737 | 0.82353 | 53.8572 | 118991.5
7297 | 397 | NULL | 15000 | 8.5 | 7 | 2 | 3.42 | 0.49 | 2.06 | 0.04 | 0.09 | 0.03661 | 15.219 | 365.393 | 0.82353 | 53.8572 | 127500
7298 | 397 | NULL | 16000 | 8.5 | 7 | 2 | 3.91 | 0.66 | 2.6 | 0.05 | 0.09 | 0.03661 | 17.3995 | 492.162 | 0.82353 | 43.0858 | 136000
7170 | 392 | W | 20000 | 7 | 6 | 2 | 4.64 | 1.78 | 5.62 | 0.16 | 0.15 | 0.024829 | 20.648 | 1327.346 | 0.85714 | 28.9706 | 140000
7171 | 392 | W | 21000 | 7 | 6 | 2 | 5.17 | 2.27 | 6.82 | 0.18 | 0.15 | 0.024829 | 23.0065 | 1692.739 | 0.85714 | 25.7516 | 147000
7172 | 392 | W | 22000 | 7 | 6 | 2 | 5.73 | 2.87 | 8.22 | 0.2 | 0.15 | 0.024829 | 25.4985 | 2140.159 | 0.85714 | 23.1765 | 154000
7173 | 392 | W | 23000 | 7 | 6 | 2 | 6.34 | 3.6 | 9.86 | 0.22 | 0.16 | 0.024829 | 28.213 | 2684.52 | 0.85714 | 23.2112 | 161000
7174 | 392 | W | 24000 | 7 | 6 | 2 | 6.98 | 4.48 | 11.77 | 0.24 | 0.16 | 0.024829 | 31.061 | 3340.736 | 0.85714 | 21.2769 | 168000
7175 | 392 | W | 25000 | 7 | 6 | 2 | 7.67 | 5.59 | 14.1 | 0.26 | 0.16 | 0.024829 | 34.1315 | 4168.463 | 0.85714 | 19.6402 | 175000
7176 | 392 | W | 26000 | 7 | 6 | 2 | 8.45 | 7.32 | 17.75 | 0.31 | 0.16 | 0.024829 | 37.6025 | 5458.524 | 0.85714 | 16.4725 | 182000
7177 | 392 | W | 26999 | 7 | 6 | 2 | 9.53 | 11.16 | 26.06 | 0.42 | 0.17 | 0.024829 | 42.4085 | 8322.012 | 0.85714 | 13.3157 | 188993
7178 | 392 | W | 30000 | 7 | 6 | 2 | 11.6 | 14.01 | 29.43 | 0.38 | 0.17 | 0.024829 | 51.62 | 10447.257 | 0.85714 | 14.7174 | 210000
7179 | 392 | W | 31000 | 7 | 6 | 2 | 12.49 | 16.17 | 32.87 | 0.4 | 0.17 | 0.024829 | 55.5805 | 12057.969 | 0.85714 | 13.9815 | 217000
7180 | 392 | W | 32000 | 7 | 6 | 2 | 12.49 | 11.47 | 22.59 | 0.26 | 0.16 | 0.024829 | 55.5805 | 8553.179 | 0.85714 | 19.6402 | 224000
7181 | 392 | W | 34000 | 7 | 6 | 2 | 14.45 | 16.28 | 30.17 | 0.31 | 0.16 | 0.024829 | 64.3025 | 12139.996 | 0.85714 | 16.4725 | 238000
7309 | 398 | NULL | 1000 | 8.5 | 7.25 | 2 | 0.02 | 0.01 | 0.01 | 0.05 | 0.09 | 0.03661 | 0.089 | 7.457 | 0.85294 | 43.0858 | 8500
7310 | 398 | NULL | 2000 | 8.5 | 7.25 | 2 | 0.06 | 0.01 | 0.04 | 0.05 | 0.09 | 0.03661 | 0.267 | 7.457 | 0.85294 | 43.0858 | 17000
7311 | 398 | NULL | 3000 | 8.5 | 7.25 | 2 | 0.14 | 0.01 | 0.1 | 0.05 | 0.09 | 0.03661 | 0.623 | 7.457 | 0.85294 | 43.0858 | 25500
7312 | 398 | NULL | 4000 | 8.5 | 7.25 | 2 | 0.24 | 0.01 | 0.17 | 0.05 | 0.09 | 0.03661 | 1.068 | 7.457 | 0.85294 | 43.0858 | 34000
7313 | 398 | NULL | 5000 | 8.5 | 7.25 | 2 | 0.38 | 0.02 | 0.27 | 0.05 | 0.09 | 0.03661 | 1.691 | 14.914 | 0.85294 | 43.0858 | 42500
7314 | 398 | NULL | 6000 | 8.5 | 7.25 | 2 | 0.55 | 0.04 | 0.39 | 0.05 | 0.09 | 0.03661 | 2.4475 | 29.828 | 0.85294 | 43.0858 | 51000
7315 | 398 | NULL | 7000 | 8.5 | 7.25 | 2 | 0.75 | 0.06 | 0.54 | 0.05 | 0.09 | 0.03661 | 3.3375 | 44.742 | 0.85294 | 43.0858 | 59500
7316 | 398 | NULL | 8000 | 8.5 | 7.25 | 2 | 0.98 | 0.09 | 0.7 | 0.05 | 0.09 | 0.03661 | 4.361 | 67.113 | 0.85294 | 43.0858 | 68000
7317 | 398 | NULL | 9000 | 8.5 | 7.25 | 2 | 1.24 | 0.13 | 0.89 | 0.05 | 0.09 | 0.03661 | 5.518 | 96.941 | 0.85294 | 43.0858 | 76500
7318 | 398 | NULL | 10000 | 8.5 | 7.25 | 2 | 1.53 | 0.17 | 1.08 | 0.05 | 0.09 | 0.03661 | 6.8085 | 126.769 | 0.85294 | 43.0858 | 85000
7319 | 398 | NULL | 11000 | 8.5 | 7.25 | 2 | 1.85 | 0.22 | 1.26 | 0.05 | 0.09 | 0.03661 | 8.2325 | 164.054 | 0.85294 | 43.0858 | 93500
7320 | 398 | NULL | 12000 | 8.5 | 7.25 | 2 | 2.19 | 0.28 | 1.46 | 0.05 | 0.09 | 0.03661 | 9.7455 | 208.796 | 0.85294 | 43.0858 | 102000
7321 | 398 | NULL | 13000 | 8.5 | 7.25 | 2 | 2.58 | 0.34 | 1.66 | 0.04 | 0.09 | 0.03661 | 11.481 | 253.538 | 0.85294 | 53.8572 | 110500
7322 | 398 | NULL | 13999 | 8.5 | 7.25 | 2 | 2.98 | 0.42 | 1.88 | 0.04 | 0.09 | 0.03661 | 13.261 | 313.194 | 0.85294 | 53.8572 | 118991.5
7323 | 398 | NULL | 15000 | 8.5 | 7.25 | 2 | 3.42 | 0.5 | 2.1 | 0.04 | 0.09 | 0.03661 | 15.219 | 372.85 | 0.85294 | 53.8572 | 127500
7324 | 398 | NULL | 16000 | 8.5 | 7.25 | 2 | 3.91 | 0.67 | 2.66 | 0.05 | 0.09 | 0.03661 | 17.3995 | 499.619 | 0.85294 | 43.0858 | 136000
7335 | 399 | NULL | 1000 | 8.5 | 7.5 | 2 | 0.02 | 0.01 | 0.01 | 0.05 | 0.09 | 0.03661 | 0.089 | 7.457 | 0.88235 | 43.0858 | 8500
7336 | 399 | NULL | 2000 | 8.5 | 7.5 | 2 | 0.06 | 0.01 | 0.04 | 0.05 | 0.09 | 0.03661 | 0.267 | 7.457 | 0.88235 | 43.0858 | 17000
7337 | 399 | NULL | 3000 | 8.5 | 7.5 | 2 | 0.14 | 0.01 | 0.1 | 0.05 | 0.09 | 0.03661 | 0.623 | 7.457 | 0.88235 | 43.0858 | 25500
7201 | 393 | NULL | 20000 | 7 | 7 | 2 | 3.8 | 1.41 | 4.45 | 0.13 | 0.12 | 0.024829 | 16.91 | 1051.437 | 1 | 25.5134 | 140000
7202 | 393 | NULL | 21000 | 7 | 7 | 2 | 4.25 | 1.89 | 5.66 | 0.15 | 0.13 | 0.024829 | 18.9125 | 1409.373 | 1 | 24.9324 | 147000
7203 | 393 | NULL | 22000 | 7 | 7 | 2 | 4.73 | 2.47 | 7.08 | 0.17 | 0.13 | 0.024829 | 21.0485 | 1841.879 | 1 | 21.9992 | 154000
7204 | 393 | NULL | 23000 | 7 | 7 | 2 | 5.25 | 3.19 | 8.75 | 0.19 | 0.13 | 0.024829 | 23.3625 | 2378.783 | 1 | 19.6835 | 161000
7205 | 393 | NULL | 24000 | 7 | 7 | 2 | 5.8 | 4.11 | 10.81 | 0.22 | 0.13 | 0.024829 | 25.81 | 3064.827 | 1 | 16.9994 | 168000
7206 | 393 | NULL | 25000 | 7 | 7 | 2 | 6.47 | 5.81 | 14.66 | 0.28 | 0.14 | 0.024829 | 28.7915 | 4332.517 | 1 | 14.9271 | 175000
7207 | 393 | NULL | 26000 | 7 | 7 | 2 | 7.18 | 7.83 | 18.99 | 0.33 | 0.14 | 0.024829 | 31.951 | 5838.831 | 1 | 12.6654 | 182000
7208 | 393 | NULL | 26999 | 7 | 7 | 2 | 8.02 | 10.82 | 25.26 | 0.41 | 0.14 | 0.024829 | 35.689 | 8068.474 | 1 | 10.1941 | 188993
7209 | 393 | NULL | 28000 | 7 | 7 | 2 | 8.43 | 9.76 | 21.96 | 0.33 | 0.14 | 0.024829 | 37.5135 | 7278.032 | 1 | 12.6654 | 196000
7210 | 393 | NULL | 31000 | 7 | 7 | 2 | 10.71 | 15.1 | 30.71 | 0.38 | 0.15 | 0.024829 | 47.6595 | 11260.07 | 1 | 12.1981 | 217000
7338 | 399 | NULL | 4000 | 8.5 | 7.5 | 2 | 0.25 | 0.01 | 0.18 | 0.05 | 0.09 | 0.03661 | 1.1125 | 7.457 | 0.88235 | 43.0858 | 34000
7339 | 399 | NULL | 5000 | 8.5 | 7.5 | 2 | 0.38 | 0.02 | 0.28 | 0.05 | 0.09 | 0.03661 | 1.691 | 14.914 | 0.88235 | 43.0858 | 42500
7340 | 399 | NULL | 6000 | 8.5 | 7.5 | 2 | 0.55 | 0.04 | 0.4 | 0.05 | 0.09 | 0.03661 | 2.4475 | 29.828 | 0.88235 | 43.0858 | 51000
7341 | 399 | NULL | 7000 | 8.5 | 7.5 | 2 | 0.75 | 0.06 | 0.55 | 0.05 | 0.09 | 0.03661 | 3.3375 | 44.742 | 0.88235 | 43.0858 | 59500
7342 | 399 | NULL | 8000 | 8.5 | 7.5 | 2 | 0.98 | 0.09 | 0.72 | 0.05 | 0.09 | 0.03661 | 4.361 | 67.113 | 0.88235 | 43.0858 | 68000
7343 | 399 | NULL | 9000 | 8.5 | 7.5 | 2 | 1.24 | 0.13 | 0.91 | 0.05 | 0.09 | 0.03661 | 5.518 | 96.941 | 0.88235 | 43.0858 | 76500
7344 | 399 | NULL | 10000 | 8.5 | 7.5 | 2 | 1.53 | 0.17 | 1.1 | 0.05 | 0.09 | 0.03661 | 6.8085 | 126.769 | 0.88235 | 43.0858 | 85000
7345 | 399 | NULL | 11000 | 8.5 | 7.5 | 2 | 1.85 | 0.22 | 1.29 | 0.05 | 0.09 | 0.03661 | 8.2325 | 164.054 | 0.88235 | 43.0858 | 93500
7346 | 399 | NULL | 12000 | 8.5 | 7.5 | 2 | 2.2 | 0.28 | 1.49 | 0.05 | 0.09 | 0.03661 | 9.79 | 208.796 | 0.88235 | 43.0858 | 102000
7347 | 399 | NULL | 13000 | 8.5 | 7.5 | 2 | 2.58 | 0.35 | 1.69 | 0.04 | 0.09 | 0.03661 | 11.481 | 260.995 | 0.88235 | 53.8572 | 110500
7348 | 399 | NULL | 13999 | 8.5 | 7.5 | 2 | 2.99 | 0.42 | 1.91 | 0.04 | 0.09 | 0.03661 | 13.3055 | 313.194 | 0.88235 | 53.8572 | 118991.5
7349 | 399 | NULL | 15000 | 8.5 | 7.5 | 2 | 3.42 | 0.51 | 2.13 | 0.04 | 0.09 | 0.03661 | 15.219 | 380.307 | 0.88235 | 53.8572 | 127500
7350 | 399 | NULL | 16000 | 8.5 | 7.5 | 2 | 3.91 | 0.69 | 2.71 | 0.05 | 0.09 | 0.03661 | 17.3995 | 514.533 | 0.88235 | 43.0858 | 136000
7360 | 400 | NULL | 1000 | 8.625 | 3.75 | 2 | 0.01 | 0.01 | 0.01 | 0.03 | 0.08 | 0.037694 | 0.0445 | 7.457 | 0.43478 | 60.1802 | 8625
7361 | 400 | NULL | 2000 | 8.625 | 3.75 | 2 | 0.05 | 0.01 | 0.03 | 0.03 | 0.08 | 0.037694 | 0.2225 | 7.457 | 0.43478 | 60.1802 | 17250
7362 | 400 | NULL | 3000 | 8.625 | 3.75 | 2 | 0.12 | 0.01 | 0.06 | 0.03 | 0.08 | 0.037694 | 0.534 | 7.457 | 0.43478 | 60.1802 | 25875
7363 | 400 | NULL | 4000 | 8.625 | 3.75 | 2 | 0.22 | 0.01 | 0.11 | 0.03 | 0.08 | 0.037694 | 0.979 | 7.457 | 0.43478 | 60.1802 | 34500
7364 | 400 | NULL | 5000 | 8.625 | 3.75 | 2 | 0.34 | 0.01 | 0.17 | 0.03 | 0.08 | 0.037694 | 1.513 | 7.457 | 0.43478 | 60.1802 | 43125
7365 | 400 | NULL | 6000 | 8.625 | 3.75 | 2 | 0.49 | 0.02 | 0.25 | 0.03 | 0.08 | 0.037694 | 2.1805 | 14.914 | 0.43478 | 60.1802 | 51750
7230 | 394 | NULL | 20000 | 7 | 8 | 2 | 3.87 | 1.79 | 5.65 | 0.17 | 0.13 | 0.024829 | 17.2215 | 1334.803 | 1.1429 | 21.9992 | 140000
7231 | 394 | NULL | 21000 | 7 | 8 | 2 | 4.35 | 2.43 | 7.3 | 0.19 | 0.13 | 0.024829 | 19.3575 | 1812.051 | 1.1429 | 19.6835 | 147000
7232 | 394 | NULL | 23000 | 7 | 8 | 2 | 5.43 | 4.2 | 11.5 | 0.26 | 0.13 | 0.024829 | 24.1635 | 3131.94 | 1.1429 | 14.3841 | 161000
7233 | 394 | NULL | 24000 | 7 | 8 | 2 | 6.05 | 5.48 | 14.39 | 0.29 | 0.14 | 0.024829 | 26.9225 | 4086.436 | 1.1429 | 14.4123 | 168000
7234 | 394 | NULL | 25000 | 7 | 8 | 2 | 6.82 | 8.01 | 20.2 | 0.38 | 0.14 | 0.024829 | 30.349 | 5973.057 | 1.1429 | 10.9989 | 175000
7366 | 400 | NULL | 7000 | 8.625 | 3.75 | 2 | 0.67 | 0.04 | 0.34 | 0.03 | 0.08 | 0.037694 | 2.9815 | 29.828 | 0.43478 | 60.1802 | 60375
7367 | 400 | NULL | 8000 | 8.625 | 3.75 | 2 | 0.88 | 0.06 | 0.44 | 0.03 | 0.08 | 0.037694 | 3.916 | 44.742 | 0.43478 | 60.1802 | 69000
7368 | 400 | NULL | 9000 | 8.625 | 3.75 | 2 | 1.12 | 0.08 | 0.57 | 0.03 | 0.08 | 0.037694 | 4.984 | 59.656 | 0.43478 | 60.1802 | 77625
7369 | 400 | NULL | 10000 | 8.625 | 3.75 | 2 | 1.38 | 0.11 | 0.7 | 0.03 | 0.08 | 0.037694 | 6.141 | 82.027 | 0.43478 | 60.1802 | 86250
7370 | 400 | NULL | 11000 | 8.625 | 3.75 | 2 | 1.67 | 0.15 | 0.84 | 0.03 | 0.08 | 0.037694 | 7.4315 | 111.855 | 0.43478 | 60.1802 | 94875
7371 | 400 | NULL | 12000 | 8.625 | 3.75 | 2 | 2 | 0.19 | 0.99 | 0.03 | 0.08 | 0.037694 | 8.9 | 141.683 | 0.43478 | 60.1802 | 103500
7372 | 400 | NULL | 13000 | 8.625 | 3.75 | 2 | 2.36 | 0.24 | 1.16 | 0.03 | 0.08 | 0.037694 | 10.502 | 178.968 | 0.43478 | 60.1802 | 112125
7373 | 400 | NULL | 13999 | 8.625 | 3.75 | 2 | 2.74 | 0.3 | 1.34 | 0.03 | 0.08 | 0.037694 | 12.193 | 223.71 | 0.43478 | 60.1802 | 120741.375
7374 | 400 | NULL | 15000 | 8.625 | 3.75 | 2 | 3.16 | 0.36 | 1.53 | 0.03 | 0.08 | 0.037694 | 14.062 | 268.452 | 0.43478 | 60.1802 | 129375
7375 | 400 | NULL | 16000 | 8.625 | 3.75 | 2 | 3.61 | 0.44 | 1.73 | 0.03 | 0.08 | 0.037694 | 16.0645 | 328.108 | 0.43478 | 60.1802 | 138000
7385 | 401 | NULL | 1000 | 8.75 | 5 | 2 | 0.02 | 0.01 | 0.01 | 0.05 | 0.12 | 0.038795 | 0.089 | 7.457 | 0.57143 | 66.3349 | 8750
7386 | 401 | NULL | 2000 | 8.75 | 5 | 2 | 0.09 | 0.01 | 0.06 | 0.05 | 0.12 | 0.038795 | 0.4005 | 7.457 | 0.57143 | 66.3349 | 17500
7387 | 401 | NULL | 3000 | 8.75 | 5 | 2 | 0.2 | 0.01 | 0.13 | 0.05 | 0.12 | 0.038795 | 0.89 | 7.457 | 0.57143 | 66.3349 | 26250
7388 | 401 | NULL | 4000 | 8.75 | 5 | 2 | 0.36 | 0.01 | 0.23 | 0.05 | 0.12 | 0.038795 | 1.602 | 7.457 | 0.57143 | 66.3349 | 35000
7389 | 401 | NULL | 5000 | 8.75 | 5 | 2 | 0.56 | 0.03 | 0.35 | 0.05 | 0.12 | 0.038795 | 2.492 | 22.371 | 0.57143 | 66.3349 | 43750
7390 | 401 | NULL | 6000 | 8.75 | 5 | 2 | 0.81 | 0.05 | 0.51 | 0.05 | 0.12 | 0.038795 | 3.6045 | 37.285 | 0.57143 | 66.3349 | 52500
7391 | 401 | NULL | 7000 | 8.75 | 5 | 2 | 1.11 | 0.08 | 0.68 | 0.05 | 0.12 | 0.038795 | 4.9395 | 59.656 | 0.57143 | 66.3349 | 61250
7392 | 401 | NULL | 8000 | 8.75 | 5 | 2 | 1.45 | 0.11 | 0.87 | 0.05 | 0.12 | 0.038795 | 6.4525 | 82.027 | 0.57143 | 66.3349 | 70000
7393 | 401 | NULL | 9000 | 8.75 | 5 | 2 | 1.84 | 0.16 | 1.09 | 0.05 | 0.12 | 0.038795 | 8.188 | 119.312 | 0.57143 | 66.3349 | 78750
7254 | 395 | NULL | 20000 | 7 | 9 | 2 | 3.87 | 1.88 | 5.91 | 0.17 | 0.13 | 0.024829 | 17.2215 | 1401.916 | 1.2857 | 21.9992 | 140000
7255 | 395 | NULL | 23000 | 7 | 9 | 2 | 5.45 | 4.41 | 12.09 | 0.27 | 0.13 | 0.024829 | 24.2525 | 3288.537 | 1.2857 | 13.8513 | 161000
7394 | 401 | NULL | 10000 | 8.75 | 5 | 2 | 2.28 | 0.22 | 1.37 | 0.05 | 0.12 | 0.038795 | 10.146 | 164.054 | 0.57143 | 66.3349 | 87500
7395 | 401 | NULL | 11000 | 8.75 | 5 | 2 | 2.78 | 0.33 | 1.89 | 0.06 | 0.12 | 0.038795 | 12.371 | 246.081 | 0.57143 | 55.2791 | 96250
7396 | 401 | NULL | 12000 | 8.75 | 5 | 2 | 3.34 | 0.48 | 2.54 | 0.07 | 0.12 | 0.038795 | 14.863 | 357.936 | 0.57143 | 47.3821 | 105000
7397 | 401 | NULL | 13000 | 8.75 | 5 | 2 | 3.96 | 0.68 | 3.32 | 0.08 | 0.13 | 0.038795 | 17.622 | 507.076 | 0.57143 | 46.7482 | 113750
7398 | 401 | NULL | 13999 | 8.75 | 5 | 2 | 4.64 | 0.94 | 4.25 | 0.08 | 0.13 | 0.038795 | 20.648 | 700.958 | 0.57143 | 46.7482 | 122491.25
7399 | 401 | NULL | 15000 | 8.75 | 5 | 2 | 5.37 | 1.28 | 5.37 | 0.09 | 0.13 | 0.038795 | 23.8965 | 954.496 | 0.57143 | 41.554 | 131250
7407 | 402 | N | 1000 | 8.75 | 7 | 2 | 0.02 | 0.01 | 0.01 | 0.05 | 0.1 | 0.038795 | 0.089 | 7.457 | 0.8 | 50.4627 | 8750
7408 | 402 | N | 2000 | 8.75 | 7 | 2 | 0.07 | 0.01 | 0.05 | 0.05 | 0.1 | 0.038795 | 0.3115 | 7.457 | 0.8 | 50.4627 | 17500
7409 | 402 | N | 3000 | 8.75 | 7 | 2 | 0.16 | 0.01 | 0.12 | 0.05 | 0.1 | 0.038795 | 0.712 | 7.457 | 0.8 | 50.4627 | 26250
7410 | 402 | N | 4000 | 8.75 | 7 | 2 | 0.29 | 0.01 | 0.22 | 0.05 | 0.1 | 0.038795 | 1.2905 | 7.457 | 0.8 | 50.4627 | 35000
7411 | 402 | N | 5000 | 8.75 | 7 | 2 | 0.45 | 0.03 | 0.34 | 0.05 | 0.1 | 0.038795 | 2.0025 | 22.371 | 0.8 | 50.4627 | 43750
7412 | 402 | N | 6000 | 8.75 | 7 | 2 | 0.65 | 0.05 | 0.49 | 0.05 | 0.1 | 0.038795 | 2.8925 | 37.285 | 0.8 | 50.4627 | 52500
7413 | 402 | N | 7000 | 8.75 | 7 | 2 | 0.89 | 0.07 | 0.67 | 0.05 | 0.1 | 0.038795 | 3.9605 | 52.199 | 0.8 | 50.4627 | 61250
7414 | 402 | N | 8000 | 8.75 | 7 | 2 | 1.16 | 0.11 | 0.88 | 0.05 | 0.1 | 0.038795 | 5.162 | 82.027 | 0.8 | 50.4627 | 70000
7415 | 402 | N | 9000 | 8.75 | 7 | 2 | 1.47 | 0.16 | 1.09 | 0.05 | 0.1 | 0.038795 | 6.5415 | 119.312 | 0.8 | 50.4627 | 78750
7416 | 402 | N | 10000 | 8.75 | 7 | 2 | 1.81 | 0.2 | 1.29 | 0.05 | 0.1 | 0.038795 | 8.0545 | 149.14 | 0.8 | 50.4627 | 87500
7272 | 396 | NULL | 17000 | 8.5 | 5.5 | 2 | 4.41 | 0.86 | 3.17 | 0.05 | 0.09 | 0.03661 | 19.6245 | 641.302 | 0.64706 | 43.0858 | 144500
7273 | 396 | NULL | 18000 | 8.5 | 5.5 | 2 | 4.99 | 1.23 | 4.3 | 0.06 | 0.09 | 0.03661 | 22.2055 | 917.211 | 0.64706 | 35.9048 | 153000
7274 | 396 | NULL | 19000 | 8.5 | 5.5 | 2 | 5.62 | 1.71 | 5.67 | 0.07 | 0.09 | 0.03661 | 25.009 | 1275.147 | 0.64706 | 30.7755 | 161500
7275 | 396 | NULL | 20000 | 8.5 | 5.5 | 2 | 6.3 | 2.33 | 7.35 | 0.08 | 0.09 | 0.03661 | 28.035 | 1737.481 | 0.64706 | 26.9286 | 170000
7276 | 396 | NULL | 21000 | 8.5 | 5.5 | 2 | 7.03 | 3.16 | 9.49 | 0.1 | 0.1 | 0.03661 | 31.2835 | 2356.412 | 0.64706 | 25.2313 | 178500
7277 | 396 | NULL | 22000 | 8.5 | 5.5 | 2 | 7.84 | 4.5 | 12.9 | 0.12 | 0.1 | 0.03661 | 34.888 | 3355.65 | 0.64706 | 21.0261 | 187000
7278 | 396 | NULL | 23000 | 8.5 | 5.5 | 2 | 8.88 | 8.34 | 22.85 | 0.19 | 0.1 | 0.03661 | 39.516 | 6219.138 | 0.64706 | 13.2796 | 195500
7279 | 396 | NULL | 24000 | 8.5 | 5.5 | 2 | 9.63 | 8.39 | 22.04 | 0.17 | 0.1 | 0.03661 | 42.8535 | 6256.423 | 0.64706 | 14.842 | 204000
7280 | 396 | NULL | 25000 | 8.5 | 5.5 | 2 | 10.7 | 11.69 | 29.48 | 0.21 | 0.1 | 0.03661 | 47.615 | 8717.233 | 0.64706 | 12.0149 | 212500
7281 | 396 | NULL | 26000 | 8.5 | 5.5 | 2 | 11.37 | 11.15 | 27.02 | 0.18 | 0.1 | 0.03661 | 50.5965 | 8314.555 | 0.64706 | 14.0174 | 221000
7282 | 396 | NULL | 26999 | 8.5 | 5.5 | 2 | 12.74 | 17.02 | 39.73 | 0.24 | 0.11 | 0.03661 | 56.693 | 12691.814 | 0.64706 | 12.1288 | 229491.5
7417 | 402 | N | 11000 | 8.75 | 7 | 2 | 2.19 | 0.26 | 1.51 | 0.05 | 0.1 | 0.038795 | 9.7455 | 193.882 | 0.8 | 50.4627 | 96250
7418 | 402 | N | 12000 | 8.75 | 7 | 2 | 2.6 | 0.33 | 1.75 | 0.05 | 0.1 | 0.038795 | 11.57 | 246.081 | 0.8 | 50.4627 | 105000
7419 | 402 | N | 13000 | 8.75 | 7 | 2 | 3.05 | 0.41 | 1.99 | 0.05 | 0.1 | 0.038795 | 13.5725 | 305.737 | 0.8 | 50.4627 | 113750
7420 | 402 | N | 13999 | 8.75 | 7 | 2 | 3.53 | 0.5 | 2.24 | 0.04 | 0.1 | 0.038795 | 15.7085 | 372.85 | 0.8 | 63.0783 | 122491.25
7421 | 402 | N | 15000 | 8.75 | 7 | 2 | 4.12 | 0.88 | 3.68 | 0.06 | 0.1 | 0.038795 | 18.334 | 656.216 | 0.8 | 42.0522 | 131250
7430 | 403 | NN | 1000 | 8.75 | 7 | 2 | 0.02 | 0.01 | 0.01 | 0.05 | 0.09 | 0.038795 | 0.089 | 7.457 | 0.8 | 43.0858 | 8750
7431 | 403 | NN | 2000 | 8.75 | 7 | 2 | 0.06 | 0.01 | 0.05 | 0.05 | 0.09 | 0.038795 | 0.267 | 7.457 | 0.8 | 43.0858 | 17500
7432 | 403 | NN | 3000 | 8.75 | 7 | 2 | 0.14 | 0.01 | 0.11 | 0.05 | 0.09 | 0.038795 | 0.623 | 7.457 | 0.8 | 43.0858 | 26250
7433 | 403 | NN | 4000 | 8.75 | 7 | 2 | 0.26 | 0.01 | 0.19 | 0.05 | 0.09 | 0.038795 | 1.157 | 7.457 | 0.8 | 43.0858 | 35000
7434 | 403 | NN | 5000 | 8.75 | 7 | 2 | 0.4 | 0.02 | 0.29 | 0.05 | 0.09 | 0.038795 | 1.78 | 14.914 | 0.8 | 43.0858 | 43750
7435 | 403 | NN | 6000 | 8.75 | 7 | 2 | 0.58 | 0.04 | 0.43 | 0.05 | 0.09 | 0.038795 | 2.581 | 29.828 | 0.8 | 43.0858 | 52500
7436 | 403 | NN | 7000 | 8.75 | 7 | 2 | 0.79 | 0.06 | 0.58 | 0.05 | 0.09 | 0.038795 | 3.5155 | 44.742 | 0.8 | 43.0858 | 61250
7437 | 403 | NN | 8000 | 8.75 | 7 | 2 | 1.03 | 0.1 | 0.76 | 0.05 | 0.09 | 0.038795 | 4.5835 | 74.57 | 0.8 | 43.0858 | 70000
7438 | 403 | NN | 9000 | 8.75 | 7 | 2 | 1.31 | 0.14 | 0.97 | 0.05 | 0.09 | 0.038795 | 5.8295 | 104.398 | 0.8 | 43.0858 | 78750
7439 | 403 | NN | 10000 | 8.75 | 7 | 2 | 1.61 | 0.19 | 1.18 | 0.05 | 0.09 | 0.038795 | 7.1645 | 141.683 | 0.8 | 43.0858 | 87500
7440 | 403 | NN | 11000 | 8.75 | 7 | 2 | 1.95 | 0.24 | 1.38 | 0.04 | 0.09 | 0.038795 | 8.6775 | 178.968 | 0.8 | 53.8572 | 96250
7299 | 397 | NULL | 17000 | 8.5 | 7 | 2 | 4.47 | 1.07 | 3.96 | 0.06 | 0.09 | 0.03661 | 19.8915 | 797.899 | 0.82353 | 35.9048 | 144500
7300 | 397 | NULL | 18000 | 8.5 | 7 | 2 | 5.09 | 1.61 | 5.63 | 0.08 | 0.09 | 0.03661 | 22.6505 | 1200.577 | 0.82353 | 26.9286 | 153000
7301 | 397 | NULL | 19000 | 8.5 | 7 | 2 | 5.74 | 2.3 | 7.62 | 0.09 | 0.1 | 0.03661 | 25.543 | 1715.11 | 0.82353 | 28.0348 | 161500
7302 | 397 | NULL | 20000 | 8.5 | 7 | 2 | 6.46 | 3.2 | 10.07 | 0.11 | 0.1 | 0.03661 | 28.747 | 2386.24 | 0.82353 | 22.9376 | 170000
7303 | 397 | NULL | 21000 | 8.5 | 7 | 2 | 7.23 | 4.4 | 13.2 | 0.13 | 0.1 | 0.03661 | 32.1735 | 3281.08 | 0.82353 | 19.4087 | 178500
7304 | 397 | NULL | 22000 | 8.5 | 7 | 2 | 8.1 | 6.35 | 18.2 | 0.17 | 0.1 | 0.03661 | 36.045 | 4735.195 | 0.82353 | 14.842 | 187000
7305 | 397 | NULL | 23000 | 8.5 | 7 | 2 | 9.34 | 12.15 | 33.31 | 0.28 | 0.11 | 0.03661 | 41.563 | 9060.255 | 0.82353 | 10.3961 | 195500
7306 | 397 | NULL | 24000 | 8.5 | 7 | 2 | 10 | 11.01 | 28.92 | 0.22 | 0.1 | 0.03661 | 44.5 | 8210.157 | 0.82353 | 11.4688 | 204000
7307 | 397 | NULL | 26000 | 8.5 | 7 | 2 | 11.92 | 14.52 | 35.19 | 0.23 | 0.11 | 0.03661 | 53.044 | 10827.564 | 0.82353 | 12.6561 | 221000
7308 | 397 | NULL | 26999 | 8.5 | 7 | 2 | 13.65 | 22.98 | 53.65 | 0.33 | 0.11 | 0.03661 | 60.7425 | 17136.186 | 0.82353 | 8.8209 | 229491.5
7441 | 403 | NN | 12000 | 8.75 | 7 | 2 | 2.32 | 0.3 | 1.59 | 0.04 | 0.09 | 0.038795 | 10.324 | 223.71 | 0.8 | 53.8572 | 105000
7442 | 403 | NN | 13000 | 8.75 | 7 | 2 | 2.71 | 0.37 | 1.81 | 0.04 | 0.09 | 0.038795 | 12.0595 | 275.909 | 0.8 | 53.8572 | 113750
7443 | 403 | NN | 13999 | 8.75 | 7 | 2 | 3.14 | 0.45 | 2.04 | 0.04 | 0.09 | 0.038795 | 13.973 | 335.565 | 0.8 | 53.8572 | 122491.25
7444 | 403 | NN | 15000 | 8.75 | 7 | 2 | 3.61 | 0.54 | 2.28 | 0.04 | 0.09 | 0.038795 | 16.0645 | 402.678 | 0.8 | 53.8572 | 131250
7455 | 404 | N | 1000 | 8.75 | 7.5 | 2 | 0.02 | 0.01 | 0.01 | 0.05 | 0.1 | 0.038795 | 0.089 | 7.457 | 0.85714 | 50.4627 | 8750
7456 | 404 | N | 2000 | 8.75 | 7.5 | 2 | 0.07 | 0.01 | 0.06 | 0.05 | 0.1 | 0.038795 | 0.3115 | 7.457 | 0.85714 | 50.4627 | 17500
7457 | 404 | N | 3000 | 8.75 | 7.5 | 2 | 0.16 | 0.01 | 0.13 | 0.05 | 0.1 | 0.038795 | 0.712 | 7.457 | 0.85714 | 50.4627 | 26250
7458 | 404 | N | 4000 | 8.75 | 7.5 | 2 | 0.29 | 0.01 | 0.23 | 0.05 | 0.1 | 0.038795 | 1.2905 | 7.457 | 0.85714 | 50.4627 | 35000
7459 | 404 | N | 5000 | 8.75 | 7.5 | 2 | 0.45 | 0.03 | 0.35 | 0.05 | 0.1 | 0.038795 | 2.0025 | 22.371 | 0.85714 | 50.4627 | 43750
7460 | 404 | N | 6000 | 8.75 | 7.5 | 2 | 0.65 | 0.05 | 0.51 | 0.05 | 0.1 | 0.038795 | 2.8925 | 37.285 | 0.85714 | 50.4627 | 52500
7461 | 404 | N | 7000 | 8.75 | 7.5 | 2 | 0.89 | 0.08 | 0.7 | 0.05 | 0.1 | 0.038795 | 3.9605 | 59.656 | 0.85714 | 50.4627 | 61250
7462 | 404 | N | 8000 | 8.75 | 7.5 | 2 | 1.16 | 0.12 | 0.92 | 0.06 | 0.1 | 0.038795 | 5.162 | 89.484 | 0.85714 | 42.0522 | 70000
7463 | 404 | N | 9000 | 8.75 | 7.5 | 2 | 1.47 | 0.16 | 1.13 | 0.05 | 0.1 | 0.038795 | 6.5415 | 119.312 | 0.85714 | 50.4627 | 78750
7464 | 404 | N | 10000 | 8.75 | 7.5 | 2 | 1.81 | 0.21 | 1.34 | 0.05 | 0.1 | 0.038795 | 8.0545 | 156.597 | 0.85714 | 50.4627 | 87500
7465 | 404 | N | 11000 | 8.75 | 7.5 | 2 | 2.19 | 0.27 | 1.57 | 0.05 | 0.1 | 0.038795 | 9.7455 | 201.339 | 0.85714 | 50.4627 | 96250
7466 | 404 | N | 12000 | 8.75 | 7.5 | 2 | 2.6 | 0.34 | 1.8 | 0.05 | 0.1 | 0.038795 | 11.57 | 253.538 | 0.85714 | 50.4627 | 105000
7325 | 398 | NULL | 17000 | 8.5 | 7.25 | 2 | 4.48 | 1.1 | 4.09 | 0.06 | 0.09 | 0.03661 | 19.936 | 820.27 | 0.85294 | 35.9048 | 144500
7326 | 398 | NULL | 18000 | 8.5 | 7.25 | 2 | 5.1 | 1.67 | 5.84 | 0.08 | 0.09 | 0.03661 | 22.695 | 1245.319 | 0.85294 | 26.9286 | 153000
7327 | 398 | NULL | 19000 | 8.5 | 7.25 | 2 | 5.76 | 2.39 | 7.93 | 0.1 | 0.1 | 0.03661 | 25.632 | 1782.223 | 0.85294 | 25.2313 | 161500
7328 | 398 | NULL | 20000 | 8.5 | 7.25 | 2 | 6.48 | 3.34 | 10.51 | 0.12 | 0.1 | 0.03661 | 28.836 | 2490.638 | 0.85294 | 21.0261 | 170000
7329 | 398 | NULL | 21000 | 8.5 | 7.25 | 2 | 7.26 | 4.6 | 13.81 | 0.14 | 0.1 | 0.03661 | 32.307 | 3430.22 | 0.85294 | 18.0224 | 178500
7330 | 398 | NULL | 22000 | 8.5 | 7.25 | 2 | 8.14 | 6.66 | 19.07 | 0.18 | 0.1 | 0.03661 | 36.223 | 4966.362 | 0.85294 | 14.0174 | 187000
7331 | 398 | NULL | 23000 | 8.5 | 7.25 | 2 | 9.41 | 12.77 | 35 | 0.29 | 0.11 | 0.03661 | 41.8745 | 9522.589 | 0.85294 | 10.0376 | 195500
7332 | 398 | NULL | 25000 | 8.5 | 7.25 | 2 | 11.35 | 16.58 | 41.79 | 0.3 | 0.11 | 0.03661 | 50.5075 | 12363.706 | 0.85294 | 9.703 | 212500
7333 | 398 | NULL | 26000 | 8.5 | 7.25 | 2 | 12.03 | 15.3 | 37.1 | 0.24 | 0.11 | 0.03661 | 53.5335 | 11409.21 | 0.85294 | 12.1288 | 221000
7334 | 398 | NULL | 26999 | 8.5 | 7.25 | 2 | 13.77 | 23.89 | 55.76 | 0.34 | 0.11 | 0.03661 | 61.2765 | 17814.773 | 0.85294 | 8.5615 | 229491.5
7467 | 404 | N | 13000 | 8.75 | 7.5 | 2 | 3.05 | 0.42 | 2.05 | 0.05 | 0.1 | 0.038795 | 13.5725 | 313.194 | 0.85714 | 50.4627 | 113750
7468 | 404 | N | 13999 | 8.75 | 7.5 | 2 | 3.53 | 0.51 | 2.3 | 0.05 | 0.1 | 0.038795 | 15.7085 | 380.307 | 0.85714 | 50.4627 | 122491.25
7469 | 404 | N | 15000 | 8.75 | 7.5 | 2 | 4.13 | 0.92 | 3.88 | 0.07 | 0.1 | 0.038795 | 18.3785 | 686.044 | 0.85714 | 36.0448 | 131250
7478 | 405 | NN | 1000 | 8.75 | 7.5 | 2 | 0.02 | 0.01 | 0.01 | 0.05 | 0.09 | 0.038795 | 0.089 | 7.457 | 0.85714 | 43.0858 | 8750
7479 | 405 | NN | 2000 | 8.75 | 7.5 | 2 | 0.06 | 0.01 | 0.05 | 0.05 | 0.09 | 0.038795 | 0.267 | 7.457 | 0.85714 | 43.0858 | 17500
7480 | 405 | NN | 3000 | 8.75 | 7.5 | 2 | 0.14 | 0.01 | 0.11 | 0.05 | 0.09 | 0.038795 | 0.623 | 7.457 | 0.85714 | 43.0858 | 26250
7481 | 405 | NN | 4000 | 8.75 | 7.5 | 2 | 0.26 | 0.01 | 0.19 | 0.05 | 0.09 | 0.038795 | 1.157 | 7.457 | 0.85714 | 43.0858 | 35000
7482 | 405 | NN | 5000 | 8.75 | 7.5 | 2 | 0.4 | 0.02 | 0.3 | 0.05 | 0.09 | 0.038795 | 1.78 | 14.914 | 0.85714 | 43.0858 | 43750
7483 | 405 | NN | 6000 | 8.75 | 7.5 | 2 | 0.58 | 0.04 | 0.43 | 0.05 | 0.09 | 0.038795 | 2.581 | 29.828 | 0.85714 | 43.0858 | 52500
7484 | 405 | NN | 7000 | 8.75 | 7.5 | 2 | 0.79 | 0.07 | 0.59 | 0.05 | 0.09 | 0.038795 | 3.5155 | 52.199 | 0.85714 | 43.0858 | 61250
7485 | 405 | NN | 8000 | 8.75 | 7.5 | 2 | 1.03 | 0.1 | 0.78 | 0.05 | 0.09 | 0.038795 | 4.5835 | 74.57 | 0.85714 | 43.0858 | 70000
7486 | 405 | NN | 9000 | 8.75 | 7.5 | 2 | 1.3 | 0.14 | 0.99 | 0.05 | 0.09 | 0.038795 | 5.785 | 104.398 | 0.85714 | 43.0858 | 78750
7487 | 405 | NN | 10000 | 8.75 | 7.5 | 2 | 1.6 | 0.19 | 1.2 | 0.05 | 0.09 | 0.038795 | 7.12 | 141.683 | 0.85714 | 43.0858 | 87500
7488 | 405 | NN | 11000 | 8.75 | 7.5 | 2 | 1.94 | 0.24 | 1.4 | 0.04 | 0.09 | 0.038795 | 8.633 | 178.968 | 0.85714 | 53.8572 | 96250
7489 | 405 | NN | 12000 | 8.75 | 7.5 | 2 | 2.3 | 0.31 | 1.61 | 0.04 | 0.09 | 0.038795 | 10.235 | 231.167 | 0.85714 | 53.8572 | 105000
7490 | 405 | NN | 13000 | 8.75 | 7.5 | 2 | 2.7 | 0.38 | 1.83 | 0.04 | 0.09 | 0.038795 | 12.015 | 283.366 | 0.85714 | 53.8572 | 113750
7351 | 399 | NULL | 17000 | 8.5 | 7.5 | 2 | 4.49 | 1.14 | 4.22 | 0.06 | 0.09 | 0.03661 | 19.9805 | 850.098 | 0.88235 | 35.9048 | 144500
7352 | 399 | NULL | 18000 | 8.5 | 7.5 | 2 | 5.11 | 1.73 | 6.05 | 0.08 | 0.09 | 0.03661 | 22.7395 | 1290.061 | 0.88235 | 26.9286 | 153000
7353 | 399 | NULL | 19000 | 8.5 | 7.5 | 2 | 5.78 | 2.49 | 8.25 | 0.1 | 0.1 | 0.03661 | 25.721 | 1856.793 | 0.88235 | 25.2313 | 161500
7354 | 399 | NULL | 20000 | 8.5 | 7.5 | 2 | 6.5 | 3.47 | 10.94 | 0.12 | 0.1 | 0.03661 | 28.925 | 2587.579 | 0.88235 | 21.0261 | 170000
7355 | 399 | NULL | 21000 | 8.5 | 7.5 | 2 | 7.28 | 4.79 | 14.39 | 0.14 | 0.1 | 0.03661 | 32.396 | 3571.903 | 0.88235 | 18.0224 | 178500
7356 | 399 | NULL | 22000 | 8.5 | 7.5 | 2 | 8.18 | 6.95 | 19.92 | 0.18 | 0.1 | 0.03661 | 36.401 | 5182.615 | 0.88235 | 14.0174 | 187000
7357 | 399 | NULL | 23000 | 8.5 | 7.5 | 2 | 9.49 | 13.39 | 36.69 | 0.31 | 0.11 | 0.03661 | 42.2305 | 9984.923 | 0.88235 | 9.39 | 195500
7358 | 399 | NULL | 26999 | 8.5 | 7.5 | 2 | 13.9 | 24.88 | 58.08 | 0.35 | 0.11 | 0.03661 | 61.855 | 18553.016 | 0.88235 | 8.3169 | 229491.5
7359 | 399 | NULL | 28000 | 8.5 | 7.5 | 2 | 14.04 | 18.57 | 41.8 | 0.24 | 0.11 | 0.03661 | 62.478 | 13847.649 | 0.88235 | 12.1288 | 238000
7491 | 405 | NN | 13999 | 8.75 | 7.5 | 2 | 3.13 | 0.46 | 2.06 | 0.04 | 0.09 | 0.038795 | 13.9285 | 343.022 | 0.85714 | 53.8572 | 122491.25
7492 | 405 | NN | 15000 | 8.75 | 7.5 | 2 | 3.59 | 0.55 | 2.3 | 0.04 | 0.09 | 0.038795 | 15.9755 | 410.135 | 0.85714 | 53.8572 | 131250
7504 | 406 | W | 1000 | 8.75 | 7.5 | 2 | 0.02 | 0.01 | 0.01 | 0.05 | 0.09 | 0.038795 | 0.089 | 7.457 | 0.85714 | 43.0858 | 8750
7505 | 406 | W | 2000 | 8.75 | 7.5 | 2 | 0.07 | 0.01 | 0.05 | 0.05 | 0.09 | 0.038795 | 0.3115 | 7.457 | 0.85714 | 43.0858 | 17500
7506 | 406 | W | 3000 | 8.75 | 7.5 | 2 | 0.15 | 0.01 | 0.12 | 0.05 | 0.09 | 0.038795 | 0.6675 | 7.457 | 0.85714 | 43.0858 | 26250
7507 | 406 | W | 4000 | 8.75 | 7.5 | 2 | 0.27 | 0.01 | 0.2 | 0.05 | 0.09 | 0.038795 | 1.2015 | 7.457 | 0.85714 | 43.0858 | 35000
7508 | 406 | W | 5000 | 8.75 | 7.5 | 2 | 0.42 | 0.03 | 0.32 | 0.05 | 0.09 | 0.038795 | 1.869 | 22.371 | 0.85714 | 43.0858 | 43750
7509 | 406 | W | 6000 | 8.75 | 7.5 | 2 | 0.61 | 0.04 | 0.46 | 0.05 | 0.09 | 0.038795 | 2.7145 | 29.828 | 0.85714 | 43.0858 | 52500
7510 | 406 | W | 7000 | 8.75 | 7.5 | 2 | 0.82 | 0.07 | 0.63 | 0.05 | 0.09 | 0.038795 | 3.649 | 52.199 | 0.85714 | 43.0858 | 61250
7511 | 406 | W | 8000 | 8.75 | 7.5 | 2 | 1.08 | 0.1 | 0.83 | 0.05 | 0.09 | 0.038795 | 4.806 | 74.57 | 0.85714 | 43.0858 | 70000
7512 | 406 | W | 9000 | 8.75 | 7.5 | 2 | 1.36 | 0.15 | 1.05 | 0.05 | 0.09 | 0.038795 | 6.052 | 111.855 | 0.85714 | 43.0858 | 78750
7513 | 406 | W | 10000 | 8.75 | 7.5 | 2 | 1.68 | 0.2 | 1.27 | 0.05 | 0.09 | 0.038795 | 7.476 | 149.14 | 0.85714 | 43.0858 | 87500
7514 | 406 | W | 11000 | 8.75 | 7.5 | 2 | 2.03 | 0.26 | 1.48 | 0.05 | 0.09 | 0.038795 | 9.0335 | 193.882 | 0.85714 | 43.0858 | 96250
7515 | 406 | W | 12000 | 8.75 | 7.5 | 2 | 2.41 | 0.33 | 1.71 | 0.05 | 0.09 | 0.038795 | 10.7245 | 246.081 | 0.85714 | 43.0858 | 105000
7516 | 406 | W | 13000 | 8.75 | 7.5 | 2 | 2.83 | 0.4 | 1.95 | 0.04 | 0.09 | 0.038795 | 12.5935 | 298.28 | 0.85714 | 53.8572 | 113750
7517 | 406 | W | 13999 | 8.75 | 7.5 | 2 | 3.28 | 0.49 | 2.2 | 0.04 | 0.09 | 0.038795 | 14.596 | 365.393 | 0.85714 | 53.8572 | 122491.25
7376 | 400 | NULL | 17000 | 8.625 | 3.75 | 2 | 4.1 | 0.55 | 2.04 | 0.03 | 0.08 | 0.037694 | 18.245 | 410.135 | 0.43478 | 60.1802 | 146625
7377 | 400 | NULL | 18000 | 8.625 | 3.75 | 2 | 4.64 | 0.74 | 2.59 | 0.03 | 0.08 | 0.037694 | 20.648 | 551.818 | 0.43478 | 60.1802 | 155250
7378 | 400 | NULL | 19000 | 8.625 | 3.75 | 2 | 5.21 | 0.99 | 3.29 | 0.04 | 0.08 | 0.037694 | 23.1845 | 738.243 | 0.43478 | 45.1352 | 163875
7379 | 400 | NULL | 20000 | 8.625 | 3.75 | 2 | 5.83 | 1.35 | 4.25 | 0.04 | 0.08 | 0.037694 | 25.9435 | 1006.695 | 0.43478 | 45.1352 | 172500
7380 | 400 | NULL | 21000 | 8.625 | 3.75 | 2 | 6.48 | 2.07 | 6.22 | 0.06 | 0.08 | 0.037694 | 28.836 | 1543.599 | 0.43478 | 30.0901 | 181125
7381 | 400 | NULL | 22000 | 8.625 | 3.75 | 2 | 7.17 | 2.87 | 8.21 | 0.07 | 0.08 | 0.037694 | 31.9065 | 2140.159 | 0.43478 | 25.7915 | 189750
7382 | 400 | NULL | 23000 | 8.625 | 3.75 | 2 | 7.89 | 3.7 | 10.14 | 0.08 | 0.08 | 0.037694 | 35.1105 | 2759.09 | 0.43478 | 22.5676 | 198375
7383 | 400 | NULL | 24000 | 8.625 | 3.75 | 2 | 8.68 | 5.27 | 13.85 | 0.1 | 0.09 | 0.037694 | 38.626 | 3929.839 | 0.43478 | 21.5429 | 207000
7384 | 400 | NULL | 25000 | 8.625 | 3.75 | 2 | 9.3 | 5.35 | 13.48 | 0.09 | 0.08 | 0.037694 | 41.385 | 3989.495 | 0.43478 | 20.0601 | 215625
7518 | 406 | W | 15000 | 8.75 | 7.5 | 2 | 3.76 | 0.58 | 2.46 | 0.04 | 0.09 | 0.038795 | 16.732 | 432.506 | 0.85714 | 53.8572 | 131250
7526 | 407 | N | 1000 | 8.75 | 7.75 | 2 | 0.02 | 0.01 | 0.02 | 0.06 | 0.1 | 0.038795 | 0.089 | 7.457 | 0.88571 | 42.0522 | 8750
7527 | 407 | N | 2000 | 8.75 | 7.75 | 2 | 0.07 | 0.01 | 0.06 | 0.06 | 0.1 | 0.038795 | 0.3115 | 7.457 | 0.88571 | 42.0522 | 17500
7528 | 407 | N | 3000 | 8.75 | 7.75 | 2 | 0.17 | 0.01 | 0.13 | 0.06 | 0.1 | 0.038795 | 0.7565 | 7.457 | 0.88571 | 42.0522 | 26250
7529 | 407 | N | 4000 | 8.75 | 7.75 | 2 | 0.29 | 0.02 | 0.23 | 0.06 | 0.1 | 0.038795 | 1.2905 | 14.914 | 0.88571 | 42.0522 | 35000
7530 | 407 | N | 5000 | 8.75 | 7.75 | 2 | 0.46 | 0.03 | 0.36 | 0.06 | 0.1 | 0.038795 | 2.047 | 22.371 | 0.88571 | 42.0522 | 43750
7531 | 407 | N | 6000 | 8.75 | 7.75 | 2 | 0.66 | 0.05 | 0.53 | 0.06 | 0.1 | 0.038795 | 2.937 | 37.285 | 0.88571 | 42.0522 | 52500
7532 | 407 | N | 7000 | 8.75 | 7.75 | 2 | 0.9 | 0.08 | 0.72 | 0.06 | 0.1 | 0.038795 | 4.005 | 59.656 | 0.88571 | 42.0522 | 61250
7533 | 407 | N | 8000 | 8.75 | 7.75 | 2 | 1.17 | 0.12 | 0.94 | 0.06 | 0.1 | 0.038795 | 5.2065 | 89.484 | 0.88571 | 42.0522 | 70000
7534 | 407 | N | 9000 | 8.75 | 7.75 | 2 | 1.48 | 0.17 | 1.16 | 0.06 | 0.1 | 0.038795 | 6.586 | 126.769 | 0.88571 | 42.0522 | 78750
7535 | 407 | N | 10000 | 8.75 | 7.75 | 2 | 1.83 | 0.22 | 1.38 | 0.05 | 0.1 | 0.038795 | 8.1435 | 164.054 | 0.88571 | 50.4627 | 87500
7536 | 407 | N | 11000 | 8.75 | 7.75 | 2 | 2.2 | 0.28 | 1.61 | 0.05 | 0.1 | 0.038795 | 9.79 | 208.796 | 0.88571 | 50.4627 | 96250
7537 | 407 | N | 12000 | 8.75 | 7.75 | 2 | 2.62 | 0.35 | 1.85 | 0.05 | 0.1 | 0.038795 | 11.659 | 260.995 | 0.88571 | 50.4627 | 105000
7538 | 407 | N | 13000 | 8.75 | 7.75 | 2 | 3.07 | 0.43 | 2.1 | 0.05 | 0.1 | 0.038795 | 13.6615 | 320.651 | 0.88571 | 50.4627 | 113750
7539 | 407 | N | 13999 | 8.75 | 7.75 | 2 | 3.56 | 0.52 | 2.36 | 0.05 | 0.1 | 0.038795 | 15.842 | 387.764 | 0.88571 | 50.4627 | 122491.25
7400 | 401 | NULL | 16000 | 8.75 | 5 | 2 | 6.17 | 1.71 | 6.72 | 0.1 | 0.13 | 0.038795 | 27.4565 | 1275.147 | 0.57143 | 37.3986 | 140000
7401 | 401 | NULL | 17000 | 8.75 | 5 | 2 | 7.04 | 2.25 | 8.35 | 0.11 | 0.13 | 0.038795 | 31.328 | 1677.825 | 0.57143 | 33.9987 | 148750
7402 | 401 | NULL | 18000 | 8.75 | 5 | 2 | 7.97 | 2.95 | 10.34 | 0.12 | 0.13 | 0.038795 | 35.4665 | 2199.815 | 0.57143 | 31.1655 | 157500
7403 | 401 | NULL | 19000 | 8.75 | 5 | 2 | 8.99 | 3.88 | 12.88 | 0.14 | 0.13 | 0.038795 | 40.0055 | 2893.316 | 0.57143 | 26.7133 | 166250
7404 | 401 | NULL | 20000 | 8.75 | 5 | 2 | 10.05 | 5.06 | 15.95 | 0.15 | 0.13 | 0.038795 | 44.7225 | 3773.242 | 0.57143 | 24.9324 | 175000
7405 | 401 | NULL | 21000 | 8.75 | 5 | 2 | 11.13 | 6.61 | 19.85 | 0.17 | 0.14 | 0.038795 | 49.5285 | 4929.077 | 0.57143 | 24.5857 | 183750
7406 | 401 | NULL | 22000 | 8.75 | 5 | 2 | 12.17 | 7.4 | 21.19 | 0.17 | 0.13 | 0.038795 | 54.1565 | 5518.18 | 0.57143 | 21.9992 | 192500
7540 | 407 | N | 15000 | 8.75 | 7.75 | 2 | 4.16 | 0.95 | 4.01 | 0.07 | 0.1 | 0.038795 | 18.512 | 708.415 | 0.88571 | 36.0448 | 131250
7549 | 408 | NN | 1000 | 8.75 | 7.75 | 2 | 0.02 | 0.01 | 0.01 | 0.05 | 0.09 | 0.038795 | 0.089 | 7.457 | 0.88571 | 43.0858 | 8750
7550 | 408 | NN | 2000 | 8.75 | 7.75 | 2 | 0.06 | 0.01 | 0.05 | 0.05 | 0.09 | 0.038795 | 0.267 | 7.457 | 0.88571 | 43.0858 | 17500
7551 | 408 | NN | 3000 | 8.75 | 7.75 | 2 | 0.14 | 0.01 | 0.11 | 0.05 | 0.09 | 0.038795 | 0.623 | 7.457 | 0.88571 | 43.0858 | 26250
7552 | 408 | NN | 4000 | 8.75 | 7.75 | 2 | 0.26 | 0.01 | 0.2 | 0.05 | 0.09 | 0.038795 | 1.157 | 7.457 | 0.88571 | 43.0858 | 35000
7553 | 408 | NN | 5000 | 8.75 | 7.75 | 2 | 0.4 | 0.03 | 0.31 | 0.05 | 0.09 | 0.038795 | 1.78 | 22.371 | 0.88571 | 43.0858 | 43750
7554 | 408 | NN | 6000 | 8.75 | 7.75 | 2 | 0.58 | 0.04 | 0.45 | 0.05 | 0.09 | 0.038795 | 2.581 | 29.828 | 0.88571 | 43.0858 | 52500
7555 | 408 | NN | 7000 | 8.75 | 7.75 | 2 | 0.79 | 0.07 | 0.62 | 0.05 | 0.09 | 0.038795 | 3.5155 | 52.199 | 0.88571 | 43.0858 | 61250
7556 | 408 | NN | 8000 | 8.75 | 7.75 | 2 | 1.03 | 0.1 | 0.81 | 0.05 | 0.09 | 0.038795 | 4.5835 | 74.57 | 0.88571 | 43.0858 | 70000
7557 | 408 | NN | 9000 | 8.75 | 7.75 | 2 | 1.31 | 0.15 | 1.03 | 0.05 | 0.09 | 0.038795 | 5.8295 | 111.855 | 0.88571 | 43.0858 | 78750
7558 | 408 | NN | 10000 | 8.75 | 7.75 | 2 | 1.61 | 0.2 | 1.25 | 0.05 | 0.09 | 0.038795 | 7.1645 | 149.14 | 0.88571 | 43.0858 | 87500
7559 | 408 | NN | 11000 | 8.75 | 7.75 | 2 | 1.95 | 0.25 | 1.46 | 0.05 | 0.09 | 0.038795 | 8.6775 | 186.425 | 0.88571 | 43.0858 | 96250
7560 | 408 | NN | 12000 | 8.75 | 7.75 | 2 | 2.32 | 0.32 | 1.68 | 0.04 | 0.09 | 0.038795 | 10.324 | 238.624 | 0.88571 | 53.8572 | 105000
7561 | 408 | NN | 13000 | 8.75 | 7.75 | 2 | 2.71 | 0.39 | 1.91 | 0.04 | 0.09 | 0.038795 | 12.0595 | 290.823 | 0.88571 | 53.8572 | 113750
7562 | 408 | NN | 13999 | 8.75 | 7.75 | 2 | 3.14 | 0.48 | 2.14 | 0.04 | 0.09 | 0.038795 | 13.973 | 357.936 | 0.88571 | 53.8572 | 122491.25
7422 | 402 | N | 16000 | 8.75 | 7 | 2 | 4.76 | 1.39 | 5.48 | 0.08 | 0.1 | 0.038795 | 21.182 | 1036.523 | 0.8 | 31.5392 | 140000
7423 | 402 | N | 17000 | 8.75 | 7 | 2 | 5.47 | 2.07 | 7.68 | 0.1 | 0.1 | 0.038795 | 24.3415 | 1543.599 | 0.8 | 25.2313 | 148750
7424 | 402 | N | 18000 | 8.75 | 7 | 2 | 6.23 | 2.96 | 10.37 | 0.12 | 0.1 | 0.038795 | 27.7235 | 2207.272 | 0.8 | 21.0261 | 157500
7425 | 402 | N | 19000 | 8.75 | 7 | 2 | 7.06 | 4.16 | 13.81 | 0.15 | 0.1 | 0.038795 | 31.417 | 3102.112 | 0.8 | 16.8209 | 166250
7426 | 402 | N | 20000 | 8.75 | 7 | 2 | 8.02 | 6.22 | 19.6 | 0.19 | 0.11 | 0.038795 | 35.689 | 4638.254 | 0.8 | 15.3206 | 175000
7427 | 402 | N | 21000 | 8.75 | 7 | 2 | 9.2 | 10.32 | 30.97 | 0.27 | 0.11 | 0.038795 | 40.94 | 7695.624 | 0.8 | 10.7812 | 183750
7428 | 402 | N | 22000 | 8.75 | 7 | 2 | 10.35 | 13.46 | 38.55 | 0.31 | 0.11 | 0.038795 | 46.0575 | 10037.122 | 0.8 | 9.39 | 192500
7429 | 402 | N | 25000 | 8.75 | 7 | 2 | 14.38 | 24.86 | 62.67 | 0.39 | 0.12 | 0.038795 | 63.991 | 18538.102 | 0.8 | 8.5045 | 218750
7563 | 408 | NN | 15000 | 8.75 | 7.75 | 2 | 3.61 | 0.57 | 2.39 | 0.04 | 0.09 | 0.038795 | 16.0645 | 425.049 | 0.88571 | 53.8572 | 131250
7575 | 409 | W | 1000 | 8.75 | 7.75 | 2 | 0.02 | 0.01 | 0.01 | 0.05 | 0.09 | 0.038795 | 0.089 | 7.457 | 0.88571 | 43.0858 | 8750
7576 | 409 | W | 2000 | 8.75 | 7.75 | 2 | 0.07 | 0.01 | 0.05 | 0.05 | 0.09 | 0.038795 | 0.3115 | 7.457 | 0.88571 | 43.0858 | 17500
7577 | 409 | W | 3000 | 8.75 | 7.75 | 2 | 0.15 | 0.01 | 0.12 | 0.05 | 0.09 | 0.038795 | 0.6675 | 7.457 | 0.88571 | 43.0858 | 26250
7578 | 409 | W | 4000 | 8.75 | 7.75 | 2 | 0.27 | 0.01 | 0.21 | 0.05 | 0.09 | 0.038795 | 1.2015 | 7.457 | 0.88571 | 43.0858 | 35000
7579 | 409 | W | 5000 | 8.75 | 7.75 | 2 | 0.42 | 0.03 | 0.33 | 0.05 | 0.09 | 0.038795 | 1.869 | 22.371 | 0.88571 | 43.0858 | 43750
7580 | 409 | W | 6000 | 8.75 | 7.75 | 2 | 0.61 | 0.05 | 0.47 | 0.05 | 0.09 | 0.038795 | 2.7145 | 37.285 | 0.88571 | 43.0858 | 52500
7581 | 409 | W | 7000 | 8.75 | 7.75 | 2 | 0.82 | 0.07 | 0.64 | 0.05 | 0.09 | 0.038795 | 3.649 | 52.199 | 0.88571 | 43.0858 | 61250
7582 | 409 | W | 8000 | 8.75 | 7.75 | 2 | 1.08 | 0.11 | 0.84 | 0.05 | 0.09 | 0.038795 | 4.806 | 82.027 | 0.88571 | 43.0858 | 70000
7583 | 409 | W | 9000 | 8.75 | 7.75 | 2 | 1.36 | 0.15 | 1.07 | 0.05 | 0.09 | 0.038795 | 6.052 | 111.855 | 0.88571 | 43.0858 | 78750
7584 | 409 | W | 10000 | 8.75 | 7.75 | 2 | 1.68 | 0.2 | 1.29 | 0.05 | 0.09 | 0.038795 | 7.476 | 149.14 | 0.88571 | 43.0858 | 87500
7585 | 409 | W | 11000 | 8.75 | 7.75 | 2 | 2.03 | 0.26 | 1.51 | 0.05 | 0.09 | 0.038795 | 9.0335 | 193.882 | 0.88571 | 43.0858 | 96250
7586 | 409 | W | 12000 | 8.75 | 7.75 | 2 | 2.41 | 0.33 | 1.74 | 0.05 | 0.09 | 0.038795 | 10.7245 | 246.081 | 0.88571 | 43.0858 | 105000
7587 | 409 | W | 13000 | 8.75 | 7.75 | 2 | 2.83 | 0.41 | 1.98 | 0.05 | 0.09 | 0.038795 | 12.5935 | 305.737 | 0.88571 | 43.0858 | 113750
7588 | 409 | W | 13999 | 8.75 | 7.75 | 2 | 3.28 | 0.5 | 2.23 | 0.04 | 0.09 | 0.038795 | 14.596 | 372.85 | 0.88571 | 53.8572 | 122491.25
7445 | 403 | NN | 16000 | 8.75 | 7 | 2 | 4.11 | 0.69 | 2.7 | 0.04 | 0.09 | 0.038795 | 18.2895 | 514.533 | 0.8 | 53.8572 | 140000
7446 | 403 | NN | 17000 | 8.75 | 7 | 2 | 4.71 | 1.17 | 4.33 | 0.06 | 0.09 | 0.038795 | 20.9595 | 872.469 | 0.8 | 35.9048 | 148750
7447 | 403 | NN | 18000 | 8.75 | 7 | 2 | 5.36 | 1.81 | 6.32 | 0.08 | 0.09 | 0.038795 | 23.852 | 1349.717 | 0.8 | 26.9286 | 157500
7448 | 403 | NN | 19000 | 8.75 | 7 | 2 | 6.07 | 2.68 | 8.88 | 0.09 | 0.09 | 0.038795 | 27.0115 | 1998.476 | 0.8 | 23.9365 | 166250
7449 | 403 | NN | 20000 | 8.75 | 7 | 2 | 6.85 | 4.04 | 12.74 | 0.12 | 0.09 | 0.038795 | 30.4825 | 3012.628 | 0.8 | 17.9524 | 175000
7450 | 403 | NN | 21000 | 8.75 | 7 | 2 | 7.85 | 7.41 | 22.23 | 0.19 | 0.1 | 0.038795 | 34.9325 | 5525.637 | 0.8 | 13.2796 | 183750
7451 | 403 | NN | 22000 | 8.75 | 7 | 2 | 8.81 | 9.87 | 28.27 | 0.22 | 0.1 | 0.038795 | 39.2045 | 7360.059 | 0.8 | 11.4688 | 192500
7452 | 403 | NN | 23000 | 8.75 | 7 | 2 | 9.81 | 12.08 | 33.11 | 0.24 | 0.1 | 0.038795 | 43.6545 | 9008.056 | 0.8 | 10.5131 | 201250
7453 | 403 | NN | 24000 | 8.75 | 7 | 2 | 10.5 | 11.24 | 29.52 | 0.2 | 0.1 | 0.038795 | 46.725 | 8381.668 | 0.8 | 12.6157 | 210000
7454 | 403 | NN | 25000 | 8.75 | 7 | 2 | 12 | 17.35 | 43.74 | 0.27 | 0.1 | 0.038795 | 53.4 | 12937.895 | 0.8 | 9.3449 | 218750
7589 | 409 | W | 15000 | 8.75 | 7.75 | 2 | 3.76 | 0.59 | 2.49 | 0.04 | 0.09 | 0.038795 | 16.732 | 439.963 | 0.88571 | 53.8572 | 131250
7599 | 410 | N | 1000 | 8.75 | 8 | 2 | 0.02 | 0.01 | 0.02 | 0.06 | 0.1 | 0.038795 | 0.089 | 7.457 | 0.91429 | 42.0522 | 8750
7600 | 410 | N | 2000 | 8.75 | 8 | 2 | 0.07 | 0.01 | 0.06 | 0.06 | 0.1 | 0.038795 | 0.3115 | 7.457 | 0.91429 | 42.0522 | 17500
7601 | 410 | N | 3000 | 8.75 | 8 | 2 | 0.17 | 0.01 | 0.13 | 0.06 | 0.1 | 0.038795 | 0.7565 | 7.457 | 0.91429 | 42.0522 | 26250
7602 | 410 | N | 4000 | 8.75 | 8 | 2 | 0.29 | 0.02 | 0.23 | 0.06 | 0.1 | 0.038795 | 1.2905 | 14.914 | 0.91429 | 42.0522 | 35000
7603 | 410 | N | 5000 | 8.75 | 8 | 2 | 0.46 | 0.03 | 0.36 | 0.06 | 0.1 | 0.038795 | 2.047 | 22.371 | 0.91429 | 42.0522 | 43750
7604 | 410 | N | 6000 | 8.75 | 8 | 2 | 0.66 | 0.05 | 0.53 | 0.06 | 0.1 | 0.038795 | 2.937 | 37.285 | 0.91429 | 42.0522 | 52500
7605 | 410 | N | 7000 | 8.75 | 8 | 2 | 0.9 | 0.08 | 0.72 | 0.06 | 0.1 | 0.038795 | 4.005 | 59.656 | 0.91429 | 42.0522 | 61250
7606 | 410 | N | 8000 | 8.75 | 8 | 2 | 1.17 | 0.12 | 0.94 | 0.06 | 0.1 | 0.038795 | 5.2065 | 89.484 | 0.91429 | 42.0522 | 70000
7607 | 410 | N | 9000 | 8.75 | 8 | 2 | 1.48 | 0.17 | 1.16 | 0.06 | 0.1 | 0.038795 | 6.586 | 126.769 | 0.91429 | 42.0522 | 78750
7608 | 410 | N | 10000 | 8.75 | 8 | 2 | 1.83 | 0.22 | 1.38 | 0.05 | 0.1 | 0.038795 | 8.1435 | 164.054 | 0.91429 | 50.4627 | 87500
7609 | 410 | N | 11000 | 8.75 | 8 | 2 | 2.2 | 0.28 | 1.61 | 0.05 | 0.1 | 0.038795 | 9.79 | 208.796 | 0.91429 | 50.4627 | 96250
7610 | 410 | N | 12000 | 8.75 | 8 | 2 | 2.62 | 0.35 | 1.85 | 0.05 | 0.1 | 0.038795 | 11.659 | 260.995 | 0.91429 | 50.4627 | 105000
7611 | 410 | N | 13000 | 8.75 | 8 | 2 | 3.07 | 0.43 | 2.1 | 0.05 | 0.1 | 0.038795 | 13.6615 | 320.651 | 0.91429 | 50.4627 | 113750
7612 | 410 | N | 13999 | 8.75 | 8 | 2 | 3.56 | 0.52 | 2.36 | 0.05 | 0.1 | 0.038795 | 15.842 | 387.764 | 0.91429 | 50.4627 | 122491.25
7470 | 404 | N | 16000 | 8.75 | 7.5 | 2 | 4.78 | 1.49 | 5.86 | 0.09 | 0.1 | 0.038795 | 21.271 | 1111.093 | 0.85714 | 28.0348 | 140000
7471 | 404 | N | 17000 | 8.75 | 7.5 | 2 | 5.49 | 2.23 | 8.27 | 0.11 | 0.1 | 0.038795 | 24.4305 | 1662.911 | 0.85714 | 22.9376 | 148750
7472 | 404 | N | 18000 | 8.75 | 7.5 | 2 | 6.27 | 3.21 | 11.23 | 0.13 | 0.1 | 0.038795 | 27.9015 | 2393.697 | 0.85714 | 19.4087 | 157500
7473 | 404 | N | 19000 | 8.75 | 7.5 | 2 | 7.12 | 4.53 | 15.01 | 0.16 | 0.11 | 0.038795 | 31.684 | 3378.021 | 0.85714 | 18.1932 | 166250
7474 | 404 | N | 20000 | 8.75 | 7.5 | 2 | 8.11 | 6.81 | 21.47 | 0.21 | 0.11 | 0.038795 | 36.0895 | 5078.217 | 0.85714 | 13.8615 | 175000
7475 | 404 | N | 21000 | 8.75 | 7.5 | 2 | 9.34 | 11.23 | 33.69 | 0.29 | 0.11 | 0.038795 | 41.563 | 8374.211 | 0.85714 | 10.0376 | 183750
7476 | 404 | N | 24000 | 8.75 | 7.5 | 2 | 12.44 | 16.07 | 42.19 | 0.28 | 0.12 | 0.038795 | 55.358 | 11983.399 | 0.85714 | 11.8455 | 210000
7477 | 404 | N | 25000 | 8.75 | 7.5 | 2 | 14.62 | 26.16 | 65.96 | 0.41 | 0.13 | 0.038795 | 65.059 | 19507.512 | 0.85714 | 9.1216 | 218750
7613 | 410 | N | 15000 | 8.75 | 8 | 2 | 4.16 | 0.95 | 4.01 | 0.07 | 0.1 | 0.038795 | 18.512 | 708.415 | 0.91429 | 36.0448 | 131250
7622 | 411 | NN | 1000 | 8.75 | 8 | 2 | 0.02 | 0.01 | 0.01 | 0.05 | 0.09 | 0.038795 | 0.089 | 7.457 | 0.91429 | 43.0858 | 8750
7623 | 411 | NN | 2000 | 8.75 | 8 | 2 | 0.06 | 0.01 | 0.05 | 0.05 | 0.09 | 0.038795 | 0.267 | 7.457 | 0.91429 | 43.0858 | 17500
7624 | 411 | NN | 3000 | 8.75 | 8 | 2 | 0.14 | 0.01 | 0.11 | 0.05 | 0.09 | 0.038795 | 0.623 | 7.457 | 0.91429 | 43.0858 | 26250
7625 | 411 | NN | 4000 | 8.75 | 8 | 2 | 0.26 | 0.01 | 0.2 | 0.05 | 0.09 | 0.038795 | 1.157 | 7.457 | 0.91429 | 43.0858 | 35000
7626 | 411 | NN | 5000 | 8.75 | 8 | 2 | 0.4 | 0.03 | 0.31 | 0.05 | 0.09 | 0.038795 | 1.78 | 22.371 | 0.91429 | 43.0858 | 43750
7627 | 411 | NN | 6000 | 8.75 | 8 | 2 | 0.58 | 0.04 | 0.46 | 0.05 | 0.09 | 0.038795 | 2.581 | 29.828 | 0.91429 | 43.0858 | 52500
7628 | 411 | NN | 7000 | 8.75 | 8 | 2 | 0.79 | 0.07 | 0.62 | 0.05 | 0.09 | 0.038795 | 3.5155 | 52.199 | 0.91429 | 43.0858 | 61250
7629 | 411 | NN | 8000 | 8.75 | 8 | 2 | 1.03 | 0.1 | 0.81 | 0.05 | 0.09 | 0.038795 | 4.5835 | 74.57 | 0.91429 | 43.0858 | 70000
7630 | 411 | NN | 9000 | 8.75 | 8 | 2 | 1.31 | 0.15 | 1.04 | 0.05 | 0.09 | 0.038795 | 5.8295 | 111.855 | 0.91429 | 43.0858 | 78750
7631 | 411 | NN | 10000 | 8.75 | 8 | 2 | 1.61 | 0.2 | 1.26 | 0.05 | 0.09 | 0.038795 | 7.1645 | 149.14 | 0.91429 | 43.0858 | 87500
7632 | 411 | NN | 11000 | 8.75 | 8 | 2 | 1.95 | 0.26 | 1.47 | 0.05 | 0.09 | 0.038795 | 8.6775 | 193.882 | 0.91429 | 43.0858 | 96250
7633 | 411 | NN | 12000 | 8.75 | 8 | 2 | 2.32 | 0.32 | 1.68 | 0.05 | 0.09 | 0.038795 | 10.324 | 238.624 | 0.91429 | 43.0858 | 105000
7634 | 411 | NN | 13000 | 8.75 | 8 | 2 | 2.71 | 0.4 | 1.92 | 0.04 | 0.09 | 0.038795 | 12.0595 | 298.28 | 0.91429 | 53.8572 | 113750
7635 | 411 | NN | 13999 | 8.75 | 8 | 2 | 3.14 | 0.48 | 2.15 | 0.04 | 0.09 | 0.038795 | 13.973 | 357.936 | 0.91429 | 53.8572 | 122491.25
7493 | 405 | NN | 16000 | 8.75 | 7.5 | 2 | 4.09 | 0.69 | 2.72 | 0.04 | 0.09 | 0.038795 | 18.2005 | 514.533 | 0.85714 | 53.8572 | 140000
7494 | 405 | NN | 17000 | 8.75 | 7.5 | 2 | 4.69 | 1.21 | 4.47 | 0.06 | 0.09 | 0.038795 | 20.8705 | 902.297 | 0.85714 | 35.9048 | 148750
7495 | 405 | NN | 18000 | 8.75 | 7.5 | 2 | 5.35 | 1.89 | 6.61 | 0.08 | 0.09 | 0.038795 | 23.8075 | 1409.373 | 0.85714 | 26.9286 | 157500
7496 | 405 | NN | 19000 | 8.75 | 7.5 | 2 | 6.06 | 2.79 | 9.24 | 0.1 | 0.09 | 0.038795 | 26.967 | 2080.503 | 0.85714 | 21.5429 | 166250
7497 | 405 | NN | 20000 | 8.75 | 7.5 | 2 | 6.84 | 4.05 | 12.75 | 0.12 | 0.09 | 0.038795 | 30.438 | 3020.085 | 0.85714 | 17.9524 | 175000
7498 | 405 | NN | 21000 | 8.75 | 7.5 | 2 | 7.74 | 6.39 | 19.17 | 0.17 | 0.09 | 0.038795 | 34.443 | 4765.023 | 0.85714 | 12.6723 | 183750
7499 | 405 | NN | 22000 | 8.75 | 7.5 | 2 | 8.96 | 11.79 | 33.76 | 0.27 | 0.1 | 0.038795 | 39.872 | 8791.803 | 0.85714 | 9.3449 | 192500
7500 | 405 | NN | 23000 | 8.75 | 7.5 | 2 | 9.82 | 12.44 | 34.09 | 0.25 | 0.1 | 0.038795 | 43.699 | 9276.508 | 0.85714 | 10.0925 | 201250
7501 | 405 | NN | 24000 | 8.75 | 7.5 | 2 | 10.5 | 11.5 | 30.2 | 0.2 | 0.1 | 0.038795 | 46.725 | 8575.55 | 0.85714 | 12.6157 | 210000
7502 | 405 | NN | 25000 | 8.75 | 7.5 | 2 | 12.34 | 20.92 | 52.74 | 0.32 | 0.11 | 0.038795 | 54.913 | 15600.044 | 0.85714 | 9.0966 | 218750
7503 | 405 | NN | 26000 | 8.75 | 7.5 | 2 | 12.45 | 14.38 | 34.85 | 0.2 | 0.1 | 0.038795 | 55.4025 | 10723.166 | 0.85714 | 12.6157 | 227500
7636 | 411 | NN | 15000 | 8.75 | 8 | 2 | 3.61 | 0.57 | 2.4 | 0.04 | 0.09 | 0.038795 | 16.0645 | 425.049 | 0.91429 | 53.8572 | 131250
7648 | 412 | W | 1000 | 8.75 | 8 | 2 | 0.02 | 0.01 | 0.01 | 0.05 | 0.09 | 0.038795 | 0.089 | 7.457 | 0.91429 | 43.0858 | 8750
7649 | 412 | W | 2000 | 8.75 | 8 | 2 | 0.07 | 0.01 | 0.05 | 0.05 | 0.09 | 0.038795 | 0.3115 | 7.457 | 0.91429 | 43.0858 | 17500
7650 | 412 | W | 3000 | 8.75 | 8 | 2 | 0.15 | 0.01 | 0.12 | 0.05 | 0.09 | 0.038795 | 0.6675 | 7.457 | 0.91429 | 43.0858 | 26250
7651 | 412 | W | 4000 | 8.75 | 8 | 2 | 0.27 | 0.01 | 0.21 | 0.05 | 0.09 | 0.038795 | 1.2015 | 7.457 | 0.91429 | 43.0858 | 35000
7652 | 412 | W | 5000 | 8.75 | 8 | 2 | 0.42 | 0.03 | 0.33 | 0.05 | 0.09 | 0.038795 | 1.869 | 22.371 | 0.91429 | 43.0858 | 43750
7653 | 412 | W | 6000 | 8.75 | 8 | 2 | 0.61 | 0.05 | 0.48 | 0.05 | 0.09 | 0.038795 | 2.7145 | 37.285 | 0.91429 | 43.0858 | 52500
7654 | 412 | W | 7000 | 8.75 | 8 | 2 | 0.82 | 0.07 | 0.65 | 0.05 | 0.09 | 0.038795 | 3.649 | 52.199 | 0.91429 | 43.0858 | 61250
7655 | 412 | W | 8000 | 8.75 | 8 | 2 | 1.08 | 0.11 | 0.86 | 0.05 | 0.09 | 0.038795 | 4.806 | 82.027 | 0.91429 | 43.0858 | 70000
7656 | 412 | W | 9000 | 8.75 | 8 | 2 | 1.36 | 0.16 | 1.09 | 0.05 | 0.09 | 0.038795 | 6.052 | 119.312 | 0.91429 | 43.0858 | 78750
7657 | 412 | W | 10000 | 8.75 | 8 | 2 | 1.68 | 0.21 | 1.32 | 0.05 | 0.09 | 0.038795 | 7.476 | 156.597 | 0.91429 | 43.0858 | 87500
7658 | 412 | W | 11000 | 8.75 | 8 | 2 | 2.03 | 0.27 | 1.54 | 0.05 | 0.09 | 0.038795 | 9.0335 | 201.339 | 0.91429 | 43.0858 | 96250
7659 | 412 | W | 12000 | 8.75 | 8 | 2 | 2.41 | 0.34 | 1.77 | 0.05 | 0.09 | 0.038795 | 10.7245 | 253.538 | 0.91429 | 43.0858 | 105000
7660 | 412 | W | 13000 | 8.75 | 8 | 2 | 2.83 | 0.41 | 2.01 | 0.05 | 0.09 | 0.038795 | 12.5935 | 305.737 | 0.91429 | 43.0858 | 113750
7661 | 412 | W | 13999 | 8.75 | 8 | 2 | 3.28 | 0.5 | 2.27 | 0.04 | 0.09 | 0.038795 | 14.596 | 372.85 | 0.91429 | 53.8572 | 122491.25
7519 | 406 | W | 16000 | 8.75 | 7.5 | 2 | 4.3 | 0.83 | 3.26 | 0.05 | 0.09 | 0.038795 | 19.135 | 618.931 | 0.85714 | 43.0858 | 140000
7520 | 406 | W | 17000 | 8.75 | 7.5 | 2 | 4.93 | 1.37 | 5.08 | 0.07 | 0.09 | 0.038795 | 21.9385 | 1021.609 | 0.85714 | 30.7755 | 148750
7521 | 406 | W | 18000 | 8.75 | 7.5 | 2 | 5.61 | 2.1 | 7.35 | 0.09 | 0.09 | 0.038795 | 24.9645 | 1565.97 | 0.85714 | 23.9365 | 157500
7522 | 406 | W | 19000 | 8.75 | 7.5 | 2 | 6.36 | 3.1 | 10.3 | 0.11 | 0.09 | 0.038795 | 28.302 | 2311.67 | 0.85714 | 19.5844 | 166250
7523 | 406 | W | 20000 | 8.75 | 7.5 | 2 | 7.22 | 4.93 | 15.55 | 0.15 | 0.1 | 0.038795 | 32.129 | 3676.301 | 0.85714 | 16.8209 | 175000
7524 | 406 | W | 21000 | 8.75 | 7.5 | 2 | 8.23 | 8.03 | 24.11 | 0.21 | 0.1 | 0.038795 | 36.6235 | 5987.971 | 0.85714 | 12.0149 | 183750
7525 | 406 | W | 22000 | 8.75 | 7.5 | 2 | 9.3 | 11.33 | 32.45 | 0.26 | 0.1 | 0.038795 | 41.385 | 8448.781 | 0.85714 | 9.7044 | 192500
7662 | 412 | W | 15000 | 8.75 | 8 | 2 | 3.76 | 0.6 | 2.53 | 0.04 | 0.09 | 0.038795 | 16.732 | 447.42 | 0.91429 | 53.8572 | 131250
7673 | 413 | N | 1000 | 8.75 | 8.25 | 2 | 0.02 | 0.01 | 0.01 | 0.05 | 0.09 | 0.038795 | 0.089 | 7.457 | 0.94286 | 43.0858 | 8750
7674 | 413 | N | 2000 | 8.75 | 8.25 | 2 | 0.07 | 0.01 | 0.05 | 0.05 | 0.09 | 0.038795 | 0.3115 | 7.457 | 0.94286 | 43.0858 | 17500
7675 | 413 | N | 3000 | 8.75 | 8.25 | 2 | 0.15 | 0.01 | 0.12 | 0.05 | 0.09 | 0.038795 | 0.6675 | 7.457 | 0.94286 | 43.0858 | 26250
7676 | 413 | N | 4000 | 8.75 | 8.25 | 2 | 0.27 | 0.01 | 0.2 | 0.05 | 0.09 | 0.038795 | 1.2015 | 7.457 | 0.94286 | 43.0858 | 35000
7677 | 413 | N | 5000 | 8.75 | 8.25 | 2 | 0.42 | 0.03 | 0.32 | 0.05 | 0.09 | 0.038795 | 1.869 | 22.371 | 0.94286 | 43.0858 | 43750
7678 | 413 | N | 6000 | 8.75 | 8.25 | 2 | 0.61 | 0.04 | 0.46 | 0.05 | 0.09 | 0.038795 | 2.7145 | 29.828 | 0.94286 | 43.0858 | 52500
7679 | 413 | N | 7000 | 8.75 | 8.25 | 2 | 0.83 | 0.07 | 0.63 | 0.05 | 0.09 | 0.038795 | 3.6935 | 52.199 | 0.94286 | 43.0858 | 61250
7680 | 413 | N | 8000 | 8.75 | 8.25 | 2 | 1.08 | 0.1 | 0.83 | 0.05 | 0.09 | 0.038795 | 4.806 | 74.57 | 0.94286 | 43.0858 | 70000
7681 | 413 | N | 9000 | 8.75 | 8.25 | 2 | 1.37 | 0.15 | 1.05 | 0.05 | 0.09 | 0.038795 | 6.0965 | 111.855 | 0.94286 | 43.0858 | 78750
7682 | 413 | N | 10000 | 8.75 | 8.25 | 2 | 1.69 | 0.2 | 1.27 | 0.05 | 0.09 | 0.038795 | 7.5205 | 149.14 | 0.94286 | 43.0858 | 87500
7683 | 413 | N | 11000 | 8.75 | 8.25 | 2 | 2.04 | 0.26 | 1.49 | 0.05 | 0.09 | 0.038795 | 9.078 | 193.882 | 0.94286 | 43.0858 | 96250
7684 | 413 | N | 12000 | 8.75 | 8.25 | 2 | 2.43 | 0.33 | 1.72 | 0.05 | 0.09 | 0.038795 | 10.8135 | 246.081 | 0.94286 | 43.0858 | 105000
7685 | 413 | N | 13000 | 8.75 | 8.25 | 2 | 2.85 | 0.41 | 1.96 | 0.04 | 0.09 | 0.038795 | 12.6825 | 305.737 | 0.94286 | 53.8572 | 113750
7686 | 413 | N | 13999 | 8.75 | 8.25 | 2 | 3.3 | 0.49 | 2.22 | 0.04 | 0.09 | 0.038795 | 14.685 | 365.393 | 0.94286 | 53.8572 | 122491.25
7541 | 407 | N | 16000 | 8.75 | 7.75 | 2 | 4.82 | 1.54 | 6.08 | 0.09 | 0.1 | 0.038795 | 21.449 | 1148.378 | 0.88571 | 28.0348 | 140000
7542 | 407 | N | 17000 | 8.75 | 7.75 | 2 | 5.55 | 2.32 | 8.6 | 0.11 | 0.1 | 0.038795 | 24.6975 | 1730.024 | 0.88571 | 22.9376 | 148750
7543 | 407 | N | 18000 | 8.75 | 7.75 | 2 | 6.33 | 3.34 | 11.69 | 0.14 | 0.1 | 0.038795 | 28.1685 | 2490.638 | 0.88571 | 18.0224 | 157500
7544 | 407 | N | 19000 | 8.75 | 7.75 | 2 | 7.2 | 4.72 | 15.66 | 0.17 | 0.11 | 0.038795 | 32.04 | 3519.704 | 0.88571 | 17.123 | 166250
7545 | 407 | N | 20000 | 8.75 | 7.75 | 2 | 8.2 | 7.11 | 22.42 | 0.22 | 0.11 | 0.038795 | 36.49 | 5301.927 | 0.88571 | 13.2314 | 175000
7546 | 407 | N | 21000 | 8.75 | 7.75 | 2 | 9.44 | 11.59 | 34.78 | 0.3 | 0.11 | 0.038795 | 42.008 | 8642.663 | 0.88571 | 9.703 | 183750
7547 | 407 | N | 22000 | 8.75 | 7.75 | 2 | 10.71 | 15.81 | 45.3 | 0.36 | 0.12 | 0.038795 | 47.6595 | 11789.517 | 0.88571 | 9.2132 | 192500
7548 | 407 | N | 25000 | 8.75 | 7.75 | 2 | 14.77 | 27.15 | 68.43 | 0.42 | 0.13 | 0.038795 | 65.7265 | 20245.755 | 0.88571 | 8.9044 | 218750
7687 | 413 | N | 15000 | 8.75 | 8.25 | 2 | 3.78 | 0.59 | 2.48 | 0.04 | 0.09 | 0.038795 | 16.821 | 439.963 | 0.94286 | 53.8572 | 131250
7698 | 414 | NN | 1000 | 8.75 | 8.25 | 2 | 0.02 | 0.01 | 0.01 | 0.05 | 0.09 | 0.038795 | 0.089 | 7.457 | 0.94286 | 43.0858 | 8750
7699 | 414 | NN | 2000 | 8.75 | 8.25 | 2 | 0.06 | 0.01 | 0.05 | 0.05 | 0.09 | 0.038795 | 0.267 | 7.457 | 0.94286 | 43.0858 | 17500
7700 | 414 | NN | 3000 | 8.75 | 8.25 | 2 | 0.14 | 0.01 | 0.12 | 0.05 | 0.09 | 0.038795 | 0.623 | 7.457 | 0.94286 | 43.0858 | 26250
7701 | 414 | NN | 4000 | 8.75 | 8.25 | 2 | 0.26 | 0.01 | 0.21 | 0.05 | 0.09 | 0.038795 | 1.157 | 7.457 | 0.94286 | 43.0858 | 35000
7702 | 414 | NN | 5000 | 8.75 | 8.25 | 2 | 0.4 | 0.03 | 0.33 | 0.05 | 0.09 | 0.038795 | 1.78 | 22.371 | 0.94286 | 43.0858 | 43750
7703 | 414 | NN | 6000 | 8.75 | 8.25 | 2 | 0.58 | 0.05 | 0.47 | 0.05 | 0.09 | 0.038795 | 2.581 | 37.285 | 0.94286 | 43.0858 | 52500
7704 | 414 | NN | 7000 | 8.75 | 8.25 | 2 | 0.79 | 0.07 | 0.64 | 0.05 | 0.09 | 0.038795 | 3.5155 | 52.199 | 0.94286 | 43.0858 | 61250
7705 | 414 | NN | 8000 | 8.75 | 8.25 | 2 | 1.03 | 0.11 | 0.84 | 0.05 | 0.09 | 0.038795 | 4.5835 | 82.027 | 0.94286 | 43.0858 | 70000
7706 | 414 | NN | 9000 | 8.75 | 8.25 | 2 | 1.31 | 0.15 | 1.07 | 0.05 | 0.09 | 0.038795 | 5.8295 | 111.855 | 0.94286 | 43.0858 | 78750
7707 | 414 | NN | 10000 | 8.75 | 8.25 | 2 | 1.62 | 0.21 | 1.3 | 0.05 | 0.09 | 0.038795 | 7.209 | 156.597 | 0.94286 | 43.0858 | 87500
7708 | 414 | NN | 11000 | 8.75 | 8.25 | 2 | 1.95 | 0.26 | 1.51 | 0.05 | 0.09 | 0.038795 | 8.6775 | 193.882 | 0.94286 | 43.0858 | 96250
7709 | 414 | NN | 12000 | 8.75 | 8.25 | 2 | 2.32 | 0.33 | 1.73 | 0.05 | 0.09 | 0.038795 | 10.324 | 246.081 | 0.94286 | 43.0858 | 105000
7710 | 414 | NN | 13000 | 8.75 | 8.25 | 2 | 2.72 | 0.41 | 1.97 | 0.04 | 0.09 | 0.038795 | 12.104 | 305.737 | 0.94286 | 53.8572 | 113750
7711 | 414 | NN | 13999 | 8.75 | 8.25 | 2 | 3.15 | 0.49 | 2.21 | 0.04 | 0.09 | 0.038795 | 14.0175 | 365.393 | 0.94286 | 53.8572 | 122491.25
7564 | 408 | NN | 16000 | 8.75 | 7.75 | 2 | 4.11 | 0.72 | 2.84 | 0.04 | 0.09 | 0.038795 | 18.2895 | 536.904 | 0.88571 | 53.8572 | 140000
7565 | 408 | NN | 17000 | 8.75 | 7.75 | 2 | 4.72 | 1.26 | 4.69 | 0.06 | 0.09 | 0.038795 | 21.004 | 939.582 | 0.88571 | 35.9048 | 148750
7566 | 408 | NN | 18000 | 8.75 | 7.75 | 2 | 5.39 | 1.99 | 6.97 | 0.08 | 0.09 | 0.038795 | 23.9855 | 1483.943 | 0.88571 | 26.9286 | 157500
7567 | 408 | NN | 19000 | 8.75 | 7.75 | 2 | 6.11 | 2.98 | 9.88 | 0.11 | 0.09 | 0.038795 | 27.1895 | 2222.186 | 0.88571 | 19.5844 | 166250
7568 | 408 | NN | 20000 | 8.75 | 7.75 | 2 | 6.92 | 4.54 | 14.31 | 0.14 | 0.09 | 0.038795 | 30.794 | 3385.478 | 0.88571 | 15.3878 | 175000
7569 | 408 | NN | 21000 | 8.75 | 7.75 | 2 | 7.97 | 8.36 | 25.08 | 0.22 | 0.1 | 0.038795 | 35.4665 | 6234.052 | 0.88571 | 11.4688 | 183750
7570 | 408 | NN | 22000 | 8.75 | 7.75 | 2 | 8.96 | 11.03 | 31.6 | 0.25 | 0.1 | 0.038795 | 39.872 | 8225.071 | 0.88571 | 10.0925 | 192500
7571 | 408 | NN | 23000 | 8.75 | 7.75 | 2 | 10.02 | 13.74 | 37.66 | 0.27 | 0.1 | 0.038795 | 44.589 | 10245.918 | 0.88571 | 9.3449 | 201250
7572 | 408 | NN | 24000 | 8.75 | 7.75 | 2 | 10.66 | 12.45 | 32.7 | 0.22 | 0.1 | 0.038795 | 47.437 | 9283.965 | 0.88571 | 11.4688 | 210000
7573 | 408 | NN | 25000 | 8.75 | 7.75 | 2 | 12.32 | 19.97 | 50.34 | 0.31 | 0.11 | 0.038795 | 54.824 | 14891.629 | 0.88571 | 9.39 | 218750
7574 | 408 | NN | 26000 | 8.75 | 7.75 | 2 | 12.52 | 14.51 | 35.17 | 0.2 | 0.1 | 0.038795 | 55.714 | 10820.107 | 0.88571 | 12.6157 | 227500
7712 | 414 | NN | 15000 | 8.75 | 8.25 | 2 | 3.61 | 0.58 | 2.46 | 0.04 | 0.09 | 0.038795 | 16.0645 | 432.506 | 0.94286 | 53.8572 | 131250
7723 | 415 | W | 1000 | 8.75 | 8.25 | 2 | 0.02 | 0.01 | 0.01 | 0.05 | 0.09 | 0.038795 | 0.089 | 7.457 | 0.94286 | 43.0858 | 8750
7724 | 415 | W | 2000 | 8.75 | 8.25 | 2 | 0.07 | 0.01 | 0.05 | 0.05 | 0.09 | 0.038795 | 0.3115 | 7.457 | 0.94286 | 43.0858 | 17500
7725 | 415 | W | 3000 | 8.75 | 8.25 | 2 | 0.15 | 0.01 | 0.12 | 0.05 | 0.09 | 0.038795 | 0.6675 | 7.457 | 0.94286 | 43.0858 | 26250
7726 | 415 | W | 4000 | 8.75 | 8.25 | 2 | 0.27 | 0.01 | 0.22 | 0.05 | 0.09 | 0.038795 | 1.2015 | 7.457 | 0.94286 | 43.0858 | 35000
7727 | 415 | W | 5000 | 8.75 | 8.25 | 2 | 0.42 | 0.03 | 0.34 | 0.05 | 0.09 | 0.038795 | 1.869 | 22.371 | 0.94286 | 43.0858 | 43750
7728 | 415 | W | 6000 | 8.75 | 8.25 | 2 | 0.61 | 0.05 | 0.49 | 0.05 | 0.09 | 0.038795 | 2.7145 | 37.285 | 0.94286 | 43.0858 | 52500
7729 | 415 | W | 7000 | 8.75 | 8.25 | 2 | 0.82 | 0.07 | 0.67 | 0.05 | 0.09 | 0.038795 | 3.649 | 52.199 | 0.94286 | 43.0858 | 61250
7730 | 415 | W | 8000 | 8.75 | 8.25 | 2 | 1.08 | 0.11 | 0.88 | 0.05 | 0.09 | 0.038795 | 4.806 | 82.027 | 0.94286 | 43.0858 | 70000
7731 | 415 | W | 9000 | 8.75 | 8.25 | 2 | 1.36 | 0.16 | 1.11 | 0.05 | 0.09 | 0.038795 | 6.052 | 119.312 | 0.94286 | 43.0858 | 78750
7732 | 415 | W | 10000 | 8.75 | 8.25 | 2 | 1.68 | 0.21 | 1.34 | 0.05 | 0.09 | 0.038795 | 7.476 | 156.597 | 0.94286 | 43.0858 | 87500
7733 | 415 | W | 11000 | 8.75 | 8.25 | 2 | 2.03 | 0.27 | 1.57 | 0.05 | 0.09 | 0.038795 | 9.0335 | 201.339 | 0.94286 | 43.0858 | 96250
7734 | 415 | W | 12000 | 8.75 | 8.25 | 2 | 2.41 | 0.34 | 1.8 | 0.05 | 0.09 | 0.038795 | 10.7245 | 253.538 | 0.94286 | 43.0858 | 105000
7735 | 415 | W | 13000 | 8.75 | 8.25 | 2 | 2.83 | 0.42 | 2.05 | 0.05 | 0.09 | 0.038795 | 12.5935 | 313.194 | 0.94286 | 43.0858 | 113750
7736 | 415 | W | 13999 | 8.75 | 8.25 | 2 | 3.28 | 0.51 | 2.3 | 0.05 | 0.09 | 0.038795 | 14.596 | 380.307 | 0.94286 | 43.0858 | 122491.25
7590 | 409 | W | 16000 | 8.75 | 7.75 | 2 | 4.3 | 0.84 | 3.32 | 0.05 | 0.09 | 0.038795 | 19.135 | 626.388 | 0.88571 | 43.0858 | 140000
7591 | 409 | W | 17000 | 8.75 | 7.75 | 2 | 4.93 | 1.41 | 5.22 | 0.07 | 0.09 | 0.038795 | 21.9385 | 1051.437 | 0.88571 | 30.7755 | 148750
7592 | 409 | W | 18000 | 8.75 | 7.75 | 2 | 5.62 | 2.17 | 7.58 | 0.09 | 0.09 | 0.038795 | 25.009 | 1618.169 | 0.88571 | 23.9365 | 157500
7593 | 409 | W | 19000 | 8.75 | 7.75 | 2 | 6.37 | 3.21 | 10.65 | 0.11 | 0.09 | 0.038795 | 28.3465 | 2393.697 | 0.88571 | 19.5844 | 166250
7594 | 409 | W | 20000 | 8.75 | 7.75 | 2 | 7.25 | 5.12 | 16.13 | 0.16 | 0.1 | 0.038795 | 32.2625 | 3817.984 | 0.88571 | 15.7696 | 175000
7595 | 409 | W | 21000 | 8.75 | 7.75 | 2 | 8.27 | 8.33 | 25 | 0.22 | 0.1 | 0.038795 | 36.8015 | 6211.681 | 0.88571 | 11.4688 | 183750
7596 | 409 | W | 22000 | 8.75 | 7.75 | 2 | 9.35 | 11.64 | 33.33 | 0.26 | 0.1 | 0.038795 | 41.6075 | 8679.948 | 0.88571 | 9.7044 | 192500
7597 | 409 | W | 23000 | 8.75 | 7.75 | 2 | 10.44 | 14.52 | 39.77 | 0.29 | 0.11 | 0.038795 | 46.458 | 10827.564 | 0.88571 | 10.0376 | 201250
7598 | 409 | W | 26000 | 8.75 | 7.75 | 2 | 11.43 | 14.21 | 34.44 | 0.2 | 0.09 | 0.038795 | 50.8635 | 10596.397 | 0.88571 | 10.7714 | 227500
7737 | 415 | W | 15000 | 8.75 | 8.25 | 2 | 3.76 | 0.61 | 2.56 | 0.04 | 0.09 | 0.038795 | 16.732 | 454.877 | 0.94286 | 53.8572 | 131250
7748 | 416 | SN | 1000 | 8.75 | 8.5 | 2 | 0.02 | 0.01 | 0.02 | 0.06 | 0.1 | 0.038795 | 0.089 | 7.457 | 0.97143 | 42.0522 | 8750
7749 | 416 | SN | 2000 | 8.75 | 8.5 | 2 | 0.07 | 0.01 | 0.06 | 0.06 | 0.1 | 0.038795 | 0.3115 | 7.457 | 0.97143 | 42.0522 | 17500
7750 | 416 | SN | 3000 | 8.75 | 8.5 | 2 | 0.16 | 0.01 | 0.14 | 0.06 | 0.1 | 0.038795 | 0.712 | 7.457 | 0.97143 | 42.0522 | 26250
7751 | 416 | SN | 4000 | 8.75 | 8.5 | 2 | 0.29 | 0.02 | 0.24 | 0.06 | 0.1 | 0.038795 | 1.2905 | 14.914 | 0.97143 | 42.0522 | 35000
7752 | 416 | SN | 5000 | 8.75 | 8.5 | 2 | 0.46 | 0.03 | 0.38 | 0.06 | 0.1 | 0.038795 | 2.047 | 22.371 | 0.97143 | 42.0522 | 43750
7753 | 416 | SN | 6000 | 8.75 | 8.5 | 2 | 0.65 | 0.05 | 0.55 | 0.06 | 0.1 | 0.038795 | 2.8925 | 37.285 | 0.97143 | 42.0522 | 52500
7754 | 416 | SN | 7000 | 8.75 | 8.5 | 2 | 0.89 | 0.08 | 0.75 | 0.06 | 0.1 | 0.038795 | 3.9605 | 59.656 | 0.97143 | 42.0522 | 61250
7755 | 416 | SN | 8000 | 8.75 | 8.5 | 2 | 1.16 | 0.13 | 0.99 | 0.06 | 0.1 | 0.038795 | 5.162 | 96.941 | 0.97143 | 42.0522 | 70000
7756 | 416 | SN | 9000 | 8.75 | 8.5 | 2 | 1.47 | 0.17 | 1.22 | 0.06 | 0.1 | 0.038795 | 6.5415 | 126.769 | 0.97143 | 42.0522 | 78750
7757 | 416 | SN | 10000 | 8.75 | 8.5 | 2 | 1.81 | 0.23 | 1.44 | 0.06 | 0.1 | 0.038795 | 8.0545 | 171.511 | 0.97143 | 42.0522 | 87500
7758 | 416 | SN | 11000 | 8.75 | 8.5 | 2 | 2.19 | 0.29 | 1.67 | 0.05 | 0.1 | 0.038795 | 9.7455 | 216.253 | 0.97143 | 50.4627 | 96250
7759 | 416 | SN | 12000 | 8.75 | 8.5 | 2 | 2.6 | 0.37 | 1.92 | 0.05 | 0.1 | 0.038795 | 11.57 | 275.909 | 0.97143 | 50.4627 | 105000
7760 | 416 | SN | 13000 | 8.75 | 8.5 | 2 | 3.05 | 0.45 | 2.17 | 0.05 | 0.1 | 0.038795 | 13.5725 | 335.565 | 0.97143 | 50.4627 | 113750
7761 | 416 | SN | 13999 | 8.75 | 8.5 | 2 | 3.53 | 0.54 | 2.43 | 0.05 | 0.1 | 0.038795 | 15.7085 | 402.678 | 0.97143 | 50.4627 | 122491.25
7614 | 410 | N | 16000 | 8.75 | 8 | 2 | 4.82 | 1.54 | 6.08 | 0.09 | 0.1 | 0.038795 | 21.449 | 1148.378 | 0.91429 | 28.0348 | 140000
7615 | 410 | N | 17000 | 8.75 | 8 | 2 | 5.55 | 2.32 | 8.6 | 0.11 | 0.1 | 0.038795 | 24.6975 | 1730.024 | 0.91429 | 22.9376 | 148750
7616 | 410 | N | 18000 | 8.75 | 8 | 2 | 6.33 | 3.34 | 11.69 | 0.14 | 0.1 | 0.038795 | 28.1685 | 2490.638 | 0.91429 | 18.0224 | 157500
7617 | 410 | N | 19000 | 8.75 | 8 | 2 | 7.2 | 4.72 | 15.66 | 0.17 | 0.11 | 0.038795 | 32.04 | 3519.704 | 0.91429 | 17.123 | 166250
7618 | 410 | N | 20000 | 8.75 | 8 | 2 | 8.2 | 7.11 | 22.42 | 0.22 | 0.11 | 0.038795 | 36.49 | 5301.927 | 0.91429 | 13.2314 | 175000
7619 | 410 | N | 21000 | 8.75 | 8 | 2 | 9.44 | 11.57 | 34.72 | 0.3 | 0.11 | 0.038795 | 42.008 | 8627.749 | 0.91429 | 9.703 | 183750
7620 | 410 | N | 22000 | 8.75 | 8 | 2 | 10.71 | 15.81 | 45.3 | 0.36 | 0.12 | 0.038795 | 47.6595 | 11789.517 | 0.91429 | 9.2132 | 192500
7621 | 410 | N | 25000 | 8.75 | 8 | 2 | 14.77 | 27.19 | 68.55 | 0.42 | 0.13 | 0.038795 | 65.7265 | 20275.583 | 0.91429 | 8.9044 | 218750
7762 | 416 | SN | 15000 | 8.75 | 8.5 | 2 | 4.14 | 1.02 | 4.28 | 0.07 | 0.1 | 0.038795 | 18.423 | 760.614 | 0.97143 | 36.0448 | 131250
7771 | 417 | NN | 1000 | 8.75 | 8.5 | 2 | 0.02 | 0.01 | 0.01 | 0.05 | 0.09 | 0.038795 | 0.089 | 7.457 | 0.97143 | 43.0858 | 8750
7772 | 417 | NN | 3000 | 8.75 | 8.5 | 2 | 0.14 | 0.01 | 0.12 | 0.05 | 0.09 | 0.038795 | 0.623 | 7.457 | 0.97143 | 43.0858 | 26250
7773 | 417 | NN | 4000 | 8.75 | 8.5 | 2 | 0.26 | 0.01 | 0.21 | 0.05 | 0.09 | 0.038795 | 1.157 | 7.457 | 0.97143 | 43.0858 | 35000
7774 | 417 | NN | 5000 | 8.75 | 8.5 | 2 | 0.4 | 0.03 | 0.33 | 0.05 | 0.09 | 0.038795 | 1.78 | 22.371 | 0.97143 | 43.0858 | 43750
7775 | 417 | NN | 6000 | 8.75 | 8.5 | 2 | 0.58 | 0.05 | 0.48 | 0.05 | 0.09 | 0.038795 | 2.581 | 37.285 | 0.97143 | 43.0858 | 52500
7776 | 417 | NN | 7000 | 8.75 | 8.5 | 2 | 0.79 | 0.07 | 0.65 | 0.05 | 0.09 | 0.038795 | 3.5155 | 52.199 | 0.97143 | 43.0858 | 61250
7777 | 417 | NN | 8000 | 8.75 | 8.5 | 2 | 1.03 | 0.11 | 0.86 | 0.05 | 0.09 | 0.038795 | 4.5835 | 82.027 | 0.97143 | 43.0858 | 70000
7778 | 417 | NN | 9000 | 8.75 | 8.5 | 2 | 1.31 | 0.16 | 1.09 | 0.05 | 0.09 | 0.038795 | 5.8295 | 119.312 | 0.97143 | 43.0858 | 78750
7779 | 417 | NN | 10000 | 8.75 | 8.5 | 2 | 1.62 | 0.21 | 1.32 | 0.05 | 0.09 | 0.038795 | 7.209 | 156.597 | 0.97143 | 43.0858 | 87500
7780 | 417 | NN | 11000 | 8.75 | 8.5 | 2 | 1.95 | 0.27 | 1.54 | 0.05 | 0.09 | 0.038795 | 8.6775 | 201.339 | 0.97143 | 43.0858 | 96250
7781 | 417 | NN | 12000 | 8.75 | 8.5 | 2 | 2.32 | 0.34 | 1.76 | 0.05 | 0.09 | 0.038795 | 10.324 | 253.538 | 0.97143 | 43.0858 | 105000
7782 | 417 | NN | 13000 | 8.75 | 8.5 | 2 | 2.72 | 0.41 | 2 | 0.05 | 0.09 | 0.038795 | 12.104 | 305.737 | 0.97143 | 43.0858 | 113750
7783 | 417 | NN | 13999 | 8.75 | 8.5 | 2 | 3.15 | 0.5 | 2.24 | 0.04 | 0.09 | 0.038795 | 14.0175 | 372.85 | 0.97143 | 53.8572 | 122491.25
7784 | 417 | NN | 15000 | 8.75 | 8.5 | 2 | 3.61 | 0.59 | 2.49 | 0.04 | 0.09 | 0.038795 | 16.0645 | 439.963 | 0.97143 | 53.8572 | 131250
7637 | 411 | NN | 16000 | 8.75 | 8 | 2 | 4.11 | 0.73 | 2.86 | 0.04 | 0.09 | 0.038795 | 18.2895 | 544.361 | 0.91429 | 53.8572 | 140000
7638 | 411 | NN | 17000 | 8.75 | 8 | 2 | 4.72 | 1.27 | 4.72 | 0.06 | 0.09 | 0.038795 | 21.004 | 947.039 | 0.91429 | 35.9048 | 148750
7639 | 411 | NN | 18000 | 8.75 | 8 | 2 | 5.38 | 2.01 | 7.03 | 0.08 | 0.09 | 0.038795 | 23.941 | 1498.857 | 0.91429 | 26.9286 | 157500
7640 | 411 | NN | 19000 | 8.75 | 8 | 2 | 6.1 | 3.01 | 9.98 | 0.11 | 0.09 | 0.038795 | 27.145 | 2244.557 | 0.91429 | 19.5844 | 166250
7641 | 411 | NN | 20000 | 8.75 | 8 | 2 | 6.91 | 4.61 | 14.51 | 0.14 | 0.09 | 0.038795 | 30.7495 | 3437.677 | 0.91429 | 15.3878 | 175000
7642 | 411 | NN | 21000 | 8.75 | 8 | 2 | 7.97 | 8.52 | 25.58 | 0.22 | 0.1 | 0.038795 | 35.4665 | 6353.364 | 0.91429 | 11.4688 | 183750
7643 | 411 | NN | 22000 | 8.75 | 8 | 2 | 8.96 | 11.14 | 31.93 | 0.25 | 0.1 | 0.038795 | 39.872 | 8307.098 | 0.91429 | 10.0925 | 192500
7644 | 411 | NN | 23000 | 8.75 | 8 | 2 | 10.02 | 14 | 38.36 | 0.28 | 0.1 | 0.038795 | 44.589 | 10439.8 | 0.91429 | 9.0112 | 201250
7645 | 411 | NN | 24000 | 8.75 | 8 | 2 | 10.64 | 12.52 | 32.88 | 0.22 | 0.1 | 0.038795 | 47.348 | 9336.164 | 0.91429 | 11.4688 | 210000
7646 | 411 | NN | 25000 | 8.75 | 8 | 2 | 12.35 | 20.65 | 52.07 | 0.32 | 0.11 | 0.038795 | 54.9575 | 15398.705 | 0.91429 | 9.0966 | 218750
7647 | 411 | NN | 26000 | 8.75 | 8 | 2 | 11.4 | 13.58 | 32.91 | 0.19 | 0.09 | 0.038795 | 50.73 | 10126.606 | 0.91429 | 11.3384 | 227500
7794 | 418 | W | 1000 | 8.75 | 8.5 | 2 | 0.02 | 0.01 | 0.01 | 0.05 | 0.09 | 0.038795 | 0.089 | 7.457 | 0.97143 | 43.0858 | 8750
7795 | 418 | W | 2000 | 8.75 | 8.5 | 2 | 0.07 | 0.01 | 0.06 | 0.05 | 0.09 | 0.038795 | 0.3115 | 7.457 | 0.97143 | 43.0858 | 17500
7796 | 418 | W | 3000 | 8.75 | 8.5 | 2 | 0.15 | 0.01 | 0.12 | 0.05 | 0.09 | 0.038795 | 0.6675 | 7.457 | 0.97143 | 43.0858 | 26250
7797 | 418 | W | 4000 | 8.75 | 8.5 | 2 | 0.27 | 0.01 | 0.22 | 0.05 | 0.09 | 0.038795 | 1.2015 | 7.457 | 0.97143 | 43.0858 | 35000
7798 | 418 | W | 5000 | 8.75 | 8.5 | 2 | 0.42 | 0.03 | 0.34 | 0.05 | 0.09 | 0.038795 | 1.869 | 22.371 | 0.97143 | 43.0858 | 43750
7799 | 418 | W | 6000 | 8.75 | 8.5 | 2 | 0.61 | 0.05 | 0.5 | 0.05 | 0.09 | 0.038795 | 2.7145 | 37.285 | 0.97143 | 43.0858 | 52500
7800 | 418 | W | 7000 | 8.75 | 8.5 | 2 | 0.82 | 0.08 | 0.68 | 0.05 | 0.09 | 0.038795 | 3.649 | 59.656 | 0.97143 | 43.0858 | 61250
7801 | 418 | W | 8000 | 8.75 | 8.5 | 2 | 1.08 | 0.11 | 0.89 | 0.05 | 0.09 | 0.038795 | 4.806 | 82.027 | 0.97143 | 43.0858 | 70000
7802 | 418 | W | 9000 | 8.75 | 8.5 | 2 | 1.36 | 0.16 | 1.13 | 0.05 | 0.09 | 0.038795 | 6.052 | 119.312 | 0.97143 | 43.0858 | 78750
7803 | 418 | W | 10000 | 8.75 | 8.5 | 2 | 1.68 | 0.22 | 1.37 | 0.05 | 0.09 | 0.038795 | 7.476 | 164.054 | 0.97143 | 43.0858 | 87500
7804 | 418 | W | 11000 | 8.75 | 8.5 | 2 | 2.03 | 0.28 | 1.59 | 0.05 | 0.09 | 0.038795 | 9.0335 | 208.796 | 0.97143 | 43.0858 | 96250
7805 | 418 | W | 12000 | 8.75 | 8.5 | 2 | 2.41 | 0.35 | 1.83 | 0.05 | 0.09 | 0.038795 | 10.7245 | 260.995 | 0.97143 | 43.0858 | 105000
7806 | 418 | W | 13000 | 8.75 | 8.5 | 2 | 2.83 | 0.43 | 2.08 | 0.05 | 0.09 | 0.038795 | 12.5935 | 320.651 | 0.97143 | 43.0858 | 113750
7807 | 418 | W | 13999 | 8.75 | 8.5 | 2 | 3.28 | 0.52 | 2.34 | 0.05 | 0.09 | 0.038795 | 14.596 | 387.764 | 0.97143 | 43.0858 | 122491.25
7808 | 418 | W | 15000 | 8.75 | 8.5 | 2 | 3.76 | 0.62 | 2.6 | 0.04 | 0.09 | 0.038795 | 16.732 | 462.334 | 0.97143 | 53.8572 | 131250
7663 | 412 | W | 16000 | 8.75 | 8 | 2 | 4.3 | 0.86 | 3.38 | 0.05 | 0.09 | 0.038795 | 19.135 | 641.302 | 0.91429 | 43.0858 | 140000
7664 | 412 | W | 17000 | 8.75 | 8 | 2 | 4.94 | 1.45 | 5.37 | 0.07 | 0.09 | 0.038795 | 21.983 | 1081.265 | 0.91429 | 30.7755 | 148750
7665 | 412 | W | 18000 | 8.75 | 8 | 2 | 5.63 | 2.24 | 7.83 | 0.09 | 0.09 | 0.038795 | 25.0535 | 1670.368 | 0.91429 | 23.9365 | 157500
7666 | 412 | W | 19000 | 8.75 | 8 | 2 | 6.39 | 3.32 | 11.01 | 0.12 | 0.09 | 0.038795 | 28.4355 | 2475.724 | 0.91429 | 17.9524 | 166250
7667 | 412 | W | 20000 | 8.75 | 8 | 2 | 7.28 | 5.33 | 16.8 | 0.16 | 0.1 | 0.038795 | 32.396 | 3974.581 | 0.91429 | 15.7696 | 175000
7668 | 412 | W | 21000 | 8.75 | 8 | 2 | 8.31 | 8.66 | 25.99 | 0.23 | 0.1 | 0.038795 | 36.9795 | 6457.762 | 0.91429 | 10.9701 | 183750
7669 | 412 | W | 22000 | 8.75 | 8 | 2 | 9.4 | 12.07 | 34.58 | 0.27 | 0.1 | 0.038795 | 41.83 | 9000.599 | 0.91429 | 9.3449 | 192500
7670 | 412 | W | 23000 | 8.75 | 8 | 2 | 10.49 | 14.86 | 40.73 | 0.3 | 0.11 | 0.038795 | 46.6805 | 11081.102 | 0.91429 | 9.703 | 201250
7671 | 412 | W | 24000 | 8.75 | 8 | 2 | 11.09 | 12.91 | 33.91 | 0.23 | 0.1 | 0.038795 | 49.3505 | 9626.987 | 0.91429 | 10.9701 | 210000
7672 | 412 | W | 25000 | 8.75 | 8 | 2 | 12.86 | 21.22 | 53.49 | 0.33 | 0.11 | 0.038795 | 57.227 | 15823.754 | 0.91429 | 8.8209 | 218750
7818 | 419 | NN | 1000 | 8.75 | 8.75 | 2 | 0.02 | 0.01 | 0.01 | 0.05 | 0.09 | 0.038795 | 0.089 | 7.457 | 1 | 43.0858 | 8750
7819 | 419 | NN | 2000 | 8.75 | 8.75 | 2 | 0.06 | 0.01 | 0.05 | 0.05 | 0.09 | 0.038795 | 0.267 | 7.457 | 1 | 43.0858 | 17500
7820 | 419 | NN | 3000 | 8.75 | 8.75 | 2 | 0.14 | 0.01 | 0.12 | 0.05 | 0.09 | 0.038795 | 0.623 | 7.457 | 1 | 43.0858 | 26250
7821 | 419 | NN | 4000 | 8.75 | 8.75 | 2 | 0.26 | 0.01 | 0.21 | 0.05 | 0.09 | 0.038795 | 1.157 | 7.457 | 1 | 43.0858 | 35000
7822 | 419 | NN | 5000 | 8.75 | 8.75 | 2 | 0.4 | 0.03 | 0.33 | 0.05 | 0.09 | 0.038795 | 1.78 | 22.371 | 1 | 43.0858 | 43750
7823 | 419 | NN | 6000 | 8.75 | 8.75 | 2 | 0.58 | 0.05 | 0.48 | 0.05 | 0.09 | 0.038795 | 2.581 | 37.285 | 1 | 43.0858 | 52500
7824 | 419 | NN | 7000 | 8.75 | 8.75 | 2 | 0.79 | 0.07 | 0.66 | 0.05 | 0.09 | 0.038795 | 3.5155 | 52.199 | 1 | 43.0858 | 61250
7825 | 419 | NN | 8000 | 8.75 | 8.75 | 2 | 1.03 | 0.11 | 0.86 | 0.05 | 0.09 | 0.038795 | 4.5835 | 82.027 | 1 | 43.0858 | 70000
7826 | 419 | NN | 9000 | 8.75 | 8.75 | 2 | 1.31 | 0.16 | 1.1 | 0.05 | 0.09 | 0.038795 | 5.8295 | 119.312 | 1 | 43.0858 | 78750
7827 | 419 | NN | 10000 | 8.75 | 8.75 | 2 | 1.62 | 0.21 | 1.33 | 0.05 | 0.09 | 0.038795 | 7.209 | 156.597 | 1 | 43.0858 | 87500
7828 | 419 | NN | 11000 | 8.75 | 8.75 | 2 | 1.95 | 0.27 | 1.55 | 0.05 | 0.09 | 0.038795 | 8.6775 | 201.339 | 1 | 43.0858 | 96250
7829 | 419 | NN | 12000 | 8.75 | 8.75 | 2 | 2.32 | 0.34 | 1.77 | 0.05 | 0.09 | 0.038795 | 10.324 | 253.538 | 1 | 43.0858 | 105000
7830 | 419 | NN | 13000 | 8.75 | 8.75 | 2 | 2.72 | 0.41 | 2.01 | 0.05 | 0.09 | 0.038795 | 12.104 | 305.737 | 1 | 43.0858 | 113750
7831 | 419 | NN | 13999 | 8.75 | 8.75 | 2 | 3.14 | 0.5 | 2.26 | 0.04 | 0.09 | 0.038795 | 13.973 | 372.85 | 1 | 53.8572 | 122491.25
7832 | 419 | NN | 15000 | 8.75 | 8.75 | 2 | 3.61 | 0.6 | 2.51 | 0.04 | 0.09 | 0.038795 | 16.0645 | 447.42 | 1 | 53.8572 | 131250
7688 | 413 | N | 16000 | 8.75 | 8.25 | 2 | 4.34 | 0.89 | 3.5 | 0.05 | 0.09 | 0.038795 | 19.313 | 663.673 | 0.94286 | 43.0858 | 140000
7689 | 413 | N | 17000 | 8.75 | 8.25 | 2 | 4.97 | 1.42 | 5.27 | 0.07 | 0.09 | 0.038795 | 22.1165 | 1058.894 | 0.94286 | 30.7755 | 148750
7690 | 413 | N | 18000 | 8.75 | 8.25 | 2 | 5.65 | 2.13 | 7.46 | 0.09 | 0.09 | 0.038795 | 25.1425 | 1588.341 | 0.94286 | 23.9365 | 157500
7691 | 413 | N | 19000 | 8.75 | 8.25 | 2 | 6.39 | 3.1 | 10.29 | 0.11 | 0.09 | 0.038795 | 28.4355 | 2311.67 | 0.94286 | 19.5844 | 166250
7692 | 413 | N | 20000 | 8.75 | 8.25 | 2 | 7.25 | 4.91 | 15.48 | 0.15 | 0.1 | 0.038795 | 32.2625 | 3661.387 | 0.94286 | 16.8209 | 175000
7693 | 413 | N | 21000 | 8.75 | 8.25 | 2 | 8.29 | 8.28 | 24.85 | 0.22 | 0.1 | 0.038795 | 36.8905 | 6174.396 | 0.94286 | 11.4688 | 183750
7694 | 413 | N | 22000 | 8.75 | 8.25 | 2 | 9.28 | 10.96 | 31.41 | 0.25 | 0.1 | 0.038795 | 41.296 | 8172.872 | 0.94286 | 10.0925 | 192500
7695 | 413 | N | 23000 | 8.75 | 8.25 | 2 | 9.97 | 10.2 | 27.96 | 0.2 | 0.1 | 0.038795 | 44.3665 | 7606.14 | 0.94286 | 12.6157 | 201250
7696 | 413 | N | 25000 | 8.75 | 8.25 | 2 | 12.15 | 15.65 | 39.44 | 0.24 | 0.1 | 0.038795 | 54.0675 | 11670.205 | 0.94286 | 10.5131 | 218750
7697 | 413 | N | 26000 | 8.75 | 8.25 | 2 | 13.51 | 20.96 | 50.8 | 0.29 | 0.11 | 0.038795 | 60.1195 | 15629.872 | 0.94286 | 10.0376 | 227500
7841 | 420 | W | 1000 | 8.75 | 8.75 | 2 | 0.02 | 0.01 | 0.01 | 0.05 | 0.09 | 0.038795 | 0.089 | 7.457 | 1 | 43.0858 | 8750
7842 | 420 | W | 2000 | 8.75 | 8.75 | 2 | 0.07 | 0.01 | 0.06 | 0.05 | 0.09 | 0.038795 | 0.3115 | 7.457 | 1 | 43.0858 | 17500
7843 | 420 | W | 3000 | 8.75 | 8.75 | 2 | 0.15 | 0.01 | 0.13 | 0.05 | 0.09 | 0.038795 | 0.6675 | 7.457 | 1 | 43.0858 | 26250
7844 | 420 | W | 4000 | 8.75 | 8.75 | 2 | 0.27 | 0.01 | 0.22 | 0.05 | 0.09 | 0.038795 | 1.2015 | 7.457 | 1 | 43.0858 | 35000
7845 | 420 | W | 5000 | 8.75 | 8.75 | 2 | 0.42 | 0.03 | 0.35 | 0.05 | 0.09 | 0.038795 | 1.869 | 22.371 | 1 | 43.0858 | 43750
7846 | 420 | W | 6000 | 8.75 | 8.75 | 2 | 0.61 | 0.05 | 0.51 | 0.05 | 0.09 | 0.038795 | 2.7145 | 37.285 | 1 | 43.0858 | 52500
7847 | 420 | W | 7000 | 8.75 | 8.75 | 2 | 0.82 | 0.08 | 0.69 | 0.05 | 0.09 | 0.038795 | 3.649 | 59.656 | 1 | 43.0858 | 61250
7848 | 420 | W | 8000 | 8.75 | 8.75 | 2 | 1.08 | 0.12 | 0.91 | 0.05 | 0.09 | 0.038795 | 4.806 | 89.484 | 1 | 43.0858 | 70000
7849 | 420 | W | 9000 | 8.75 | 8.75 | 2 | 1.36 | 0.17 | 1.16 | 0.05 | 0.09 | 0.038795 | 6.052 | 126.769 | 1 | 43.0858 | 78750
7850 | 420 | W | 10000 | 8.75 | 8.75 | 2 | 1.68 | 0.22 | 1.39 | 0.05 | 0.09 | 0.038795 | 7.476 | 164.054 | 1 | 43.0858 | 87500
7851 | 420 | W | 11000 | 8.75 | 8.75 | 2 | 2.03 | 0.28 | 1.62 | 0.05 | 0.09 | 0.038795 | 9.0335 | 208.796 | 1 | 43.0858 | 96250
7852 | 420 | W | 12000 | 8.75 | 8.75 | 2 | 2.41 | 0.35 | 1.86 | 0.05 | 0.09 | 0.038795 | 10.7245 | 260.995 | 1 | 43.0858 | 105000
7853 | 420 | W | 13000 | 8.75 | 8.75 | 2 | 2.83 | 0.44 | 2.11 | 0.05 | 0.09 | 0.038795 | 12.5935 | 328.108 | 1 | 43.0858 | 113750
7854 | 420 | W | 13999 | 8.75 | 8.75 | 2 | 3.28 | 0.53 | 2.37 | 0.05 | 0.09 | 0.038795 | 14.596 | 395.221 | 1 | 43.0858 | 122491.25
7855 | 420 | W | 15000 | 8.75 | 8.75 | 2 | 3.76 | 0.63 | 2.64 | 0.05 | 0.09 | 0.038795 | 16.732 | 469.791 | 1 | 43.0858 | 131250
7713 | 414 | NN | 16000 | 8.75 | 8.25 | 2 | 4.11 | 0.74 | 2.93 | 0.04 | 0.09 | 0.038795 | 18.2895 | 551.818 | 0.94286 | 53.8572 | 140000
7714 | 414 | NN | 17000 | 8.75 | 8.25 | 2 | 4.73 | 1.33 | 4.92 | 0.07 | 0.09 | 0.038795 | 21.0485 | 991.781 | 0.94286 | 30.7755 | 148750
7715 | 414 | NN | 18000 | 8.75 | 8.25 | 2 | 5.4 | 2.11 | 7.38 | 0.09 | 0.09 | 0.038795 | 24.03 | 1573.427 | 0.94286 | 23.9365 | 157500
7716 | 414 | NN | 19000 | 8.75 | 8.25 | 2 | 6.14 | 3.17 | 10.53 | 0.11 | 0.09 | 0.038795 | 27.323 | 2363.869 | 0.94286 | 19.5844 | 166250
7717 | 414 | NN | 20000 | 8.75 | 8.25 | 2 | 6.97 | 4.87 | 15.34 | 0.15 | 0.09 | 0.038795 | 31.0165 | 3631.559 | 0.94286 | 14.3619 | 175000
7718 | 414 | NN | 21000 | 8.75 | 8.25 | 2 | 8.05 | 8.97 | 26.93 | 0.23 | 0.1 | 0.038795 | 35.8225 | 6688.929 | 0.94286 | 10.9701 | 183750
7719 | 414 | NN | 22000 | 8.75 | 8.25 | 2 | 9.05 | 11.68 | 33.47 | 0.27 | 0.1 | 0.038795 | 40.2725 | 8709.776 | 0.94286 | 9.3449 | 192500
7720 | 414 | NN | 23000 | 8.75 | 8.25 | 2 | 10.15 | 14.77 | 40.46 | 0.29 | 0.1 | 0.038795 | 45.1675 | 11013.989 | 0.94286 | 8.7005 | 201250
7721 | 414 | NN | 24000 | 8.75 | 8.25 | 2 | 10.81 | 13.65 | 35.85 | 0.24 | 0.1 | 0.038795 | 48.1045 | 10178.805 | 0.94286 | 10.5131 | 210000
7722 | 414 | NN | 25000 | 8.75 | 8.25 | 2 | 12.51 | 21.38 | 53.9 | 0.33 | 0.11 | 0.038795 | 55.6695 | 15943.066 | 0.94286 | 8.8209 | 218750
7864 | 421 | NN | 1000 | 8.75 | 9 | 2 | 0.02 | 0.01 | 0.01 | 0.05 | 0.09 | 0.038795 | 0.089 | 7.457 | 1.0286 | 43.0858 | 8750
7865 | 421 | NN | 2000 | 8.75 | 9 | 2 | 0.06 | 0.01 | 0.05 | 0.05 | 0.09 | 0.038795 | 0.267 | 7.457 | 1.0286 | 43.0858 | 17500
7866 | 421 | NN | 3000 | 8.75 | 9 | 2 | 0.14 | 0.01 | 0.12 | 0.05 | 0.09 | 0.038795 | 0.623 | 7.457 | 1.0286 | 43.0858 | 26250
7867 | 421 | NN | 4000 | 8.75 | 9 | 2 | 0.26 | 0.01 | 0.22 | 0.05 | 0.09 | 0.038795 | 1.157 | 7.457 | 1.0286 | 43.0858 | 35000
7868 | 421 | NN | 5000 | 8.75 | 9 | 2 | 0.4 | 0.03 | 0.34 | 0.05 | 0.09 | 0.038795 | 1.78 | 22.371 | 1.0286 | 43.0858 | 43750
7869 | 421 | NN | 6000 | 8.75 | 9 | 2 | 0.58 | 0.05 | 0.49 | 0.05 | 0.09 | 0.038795 | 2.581 | 37.285 | 1.0286 | 43.0858 | 52500
7870 | 421 | NN | 7000 | 8.75 | 9 | 2 | 0.79 | 0.07 | 0.67 | 0.05 | 0.09 | 0.038795 | 3.5155 | 52.199 | 1.0286 | 43.0858 | 61250
7871 | 421 | NN | 8000 | 8.75 | 9 | 2 | 1.03 | 0.11 | 0.88 | 0.05 | 0.09 | 0.038795 | 4.5835 | 82.027 | 1.0286 | 43.0858 | 70000
7872 | 421 | NN | 9000 | 8.75 | 9 | 2 | 1.31 | 0.16 | 1.12 | 0.05 | 0.09 | 0.038795 | 5.8295 | 119.312 | 1.0286 | 43.0858 | 78750
7873 | 421 | NN | 10000 | 8.75 | 9 | 2 | 1.62 | 0.22 | 1.35 | 0.05 | 0.09 | 0.038795 | 7.209 | 164.054 | 1.0286 | 43.0858 | 87500
7874 | 421 | NN | 11000 | 8.75 | 9 | 2 | 1.95 | 0.27 | 1.57 | 0.05 | 0.09 | 0.038795 | 8.6775 | 201.339 | 1.0286 | 43.0858 | 96250
7875 | 421 | NN | 12000 | 8.75 | 9 | 2 | 2.32 | 0.34 | 1.8 | 0.05 | 0.09 | 0.038795 | 10.324 | 253.538 | 1.0286 | 43.0858 | 105000
7876 | 421 | NN | 13000 | 8.75 | 9 | 2 | 2.72 | 0.42 | 2.04 | 0.05 | 0.09 | 0.038795 | 12.104 | 313.194 | 1.0286 | 43.0858 | 113750
7877 | 421 | NN | 13999 | 8.75 | 9 | 2 | 3.15 | 0.51 | 2.29 | 0.04 | 0.09 | 0.038795 | 14.0175 | 380.307 | 1.0286 | 53.8572 | 122491.25
7878 | 421 | NN | 15000 | 8.75 | 9 | 2 | 3.61 | 0.61 | 2.54 | 0.04 | 0.09 | 0.038795 | 16.0645 | 454.877 | 1.0286 | 53.8572 | 131250
7738 | 415 | W | 16000 | 8.75 | 8.25 | 2 | 4.3 | 0.88 | 3.45 | 0.05 | 0.09 | 0.038795 | 19.135 | 656.216 | 0.94286 | 43.0858 | 140000
7739 | 415 | W | 17000 | 8.75 | 8.25 | 2 | 4.94 | 1.49 | 5.51 | 0.07 | 0.09 | 0.038795 | 21.983 | 1111.093 | 0.94286 | 30.7755 | 148750
7740 | 415 | W | 18000 | 8.75 | 8.25 | 2 | 5.64 | 2.31 | 8.07 | 0.1 | 0.09 | 0.038795 | 25.098 | 1722.567 | 0.94286 | 21.5429 | 157500
7741 | 415 | W | 19000 | 8.75 | 8.25 | 2 | 6.41 | 3.43 | 11.39 | 0.12 | 0.09 | 0.038795 | 28.5245 | 2557.751 | 0.94286 | 17.9524 | 166250
7742 | 415 | W | 20000 | 8.75 | 8.25 | 2 | 7.3 | 5.54 | 17.46 | 0.17 | 0.1 | 0.038795 | 32.485 | 4131.178 | 0.94286 | 14.842 | 175000
7743 | 415 | W | 21000 | 8.75 | 8.25 | 2 | 8.36 | 8.99 | 26.97 | 0.24 | 0.1 | 0.038795 | 37.202 | 6703.843 | 0.94286 | 10.5131 | 183750
7744 | 415 | W | 22000 | 8.75 | 8.25 | 2 | 9.46 | 12.48 | 35.77 | 0.28 | 0.1 | 0.038795 | 42.097 | 9306.336 | 0.94286 | 9.0112 | 192500
7745 | 415 | W | 23000 | 8.75 | 8.25 | 2 | 10.56 | 15.4 | 42.2 | 0.31 | 0.11 | 0.038795 | 46.992 | 11483.78 | 0.94286 | 9.39 | 201250
7746 | 415 | W | 24000 | 8.75 | 8.25 | 2 | 11.15 | 13.42 | 35.24 | 0.24 | 0.1 | 0.038795 | 49.6175 | 10007.294 | 0.94286 | 10.5131 | 210000
7747 | 415 | W | 25000 | 8.75 | 8.25 | 2 | 13.02 | 22.59 | 56.94 | 0.35 | 0.11 | 0.038795 | 57.939 | 16845.363 | 0.94286 | 8.3169 | 218750
7886 | 422 | W | 1000 | 8.75 | 9 | 2 | 0.02 | 0.01 | 0.01 | 0.05 | 0.09 | 0.038795 | 0.089 | 7.457 | 1.0286 | 43.0858 | 8750
7887 | 422 | W | 2000 | 8.75 | 9 | 2 | 0.07 | 0.01 | 0.06 | 0.05 | 0.09 | 0.038795 | 0.3115 | 7.457 | 1.0286 | 43.0858 | 17500
7888 | 422 | W | 3000 | 8.75 | 9 | 2 | 0.15 | 0.01 | 0.13 | 0.05 | 0.09 | 0.038795 | 0.6675 | 7.457 | 1.0286 | 43.0858 | 26250
7889 | 422 | W | 4000 | 8.75 | 9 | 2 | 0.27 | 0.01 | 0.23 | 0.05 | 0.09 | 0.038795 | 1.2015 | 7.457 | 1.0286 | 43.0858 | 35000
7890 | 422 | W | 5000 | 8.75 | 9 | 2 | 0.42 | 0.03 | 0.35 | 0.05 | 0.09 | 0.038795 | 1.869 | 22.371 | 1.0286 | 43.0858 | 43750
7891 | 422 | W | 6000 | 8.75 | 9 | 2 | 0.61 | 0.05 | 0.51 | 0.05 | 0.09 | 0.038795 | 2.7145 | 37.285 | 1.0286 | 43.0858 | 52500
7892 | 422 | W | 7000 | 8.75 | 9 | 2 | 0.82 | 0.08 | 0.7 | 0.05 | 0.09 | 0.038795 | 3.649 | 59.656 | 1.0286 | 43.0858 | 61250
7893 | 422 | W | 8000 | 8.75 | 9 | 2 | 1.08 | 0.12 | 0.92 | 0.06 | 0.09 | 0.038795 | 4.806 | 89.484 | 1.0286 | 35.9048 | 70000
7894 | 422 | W | 9000 | 8.75 | 9 | 2 | 1.36 | 0.17 | 1.17 | 0.06 | 0.09 | 0.038795 | 6.052 | 126.769 | 1.0286 | 35.9048 | 78750
7895 | 422 | W | 10000 | 8.75 | 9 | 2 | 1.68 | 0.22 | 1.4 | 0.05 | 0.09 | 0.038795 | 7.476 | 164.054 | 1.0286 | 43.0858 | 87500
7896 | 422 | W | 11000 | 8.75 | 9 | 2 | 2.03 | 0.28 | 1.63 | 0.05 | 0.09 | 0.038795 | 9.0335 | 208.796 | 1.0286 | 43.0858 | 96250
7897 | 422 | W | 12000 | 8.75 | 9 | 2 | 2.41 | 0.36 | 1.87 | 0.05 | 0.09 | 0.038795 | 10.7245 | 268.452 | 1.0286 | 43.0858 | 105000
7898 | 422 | W | 13000 | 8.75 | 9 | 2 | 2.83 | 0.44 | 2.13 | 0.05 | 0.09 | 0.038795 | 12.5935 | 328.108 | 1.0286 | 43.0858 | 113750
7899 | 422 | W | 13999 | 8.75 | 9 | 2 | 3.28 | 0.53 | 2.39 | 0.05 | 0.09 | 0.038795 | 14.596 | 395.221 | 1.0286 | 43.0858 | 122491.25
7900 | 422 | W | 15000 | 8.75 | 9 | 2 | 3.76 | 0.63 | 2.65 | 0.05 | 0.09 | 0.038795 | 16.732 | 469.791 | 1.0286 | 43.0858 | 131250
7763 | 416 | SN | 16000 | 8.75 | 8.5 | 2 | 4.81 | 1.67 | 6.6 | 0.1 | 0.1 | 0.038795 | 21.4045 | 1245.319 | 0.97143 | 25.2313 | 140000
7764 | 416 | SN | 17000 | 8.75 | 8.5 | 2 | 5.55 | 2.54 | 9.43 | 0.13 | 0.1 | 0.038795 | 24.6975 | 1894.078 | 0.97143 | 19.4087 | 148750
7765 | 416 | SN | 18000 | 8.75 | 8.5 | 2 | 6.36 | 3.68 | 12.88 | 0.15 | 0.11 | 0.038795 | 28.302 | 2744.176 | 0.97143 | 19.4061 | 157500
7766 | 416 | SN | 19000 | 8.75 | 8.5 | 2 | 7.24 | 5.22 | 17.33 | 0.18 | 0.11 | 0.038795 | 32.218 | 3892.554 | 0.97143 | 16.1717 | 166250
7767 | 416 | SN | 20000 | 8.75 | 8.5 | 2 | 8.29 | 7.96 | 25.09 | 0.24 | 0.11 | 0.038795 | 36.8905 | 5935.772 | 0.97143 | 12.1288 | 175000
7768 | 416 | SN | 21000 | 8.75 | 8.5 | 2 | 9.6 | 13 | 39.03 | 0.34 | 0.12 | 0.038795 | 42.72 | 9694.1 | 0.97143 | 9.7551 | 183750
7769 | 416 | SN | 22000 | 8.75 | 8.5 | 2 | 10.85 | 16.88 | 48.37 | 0.38 | 0.12 | 0.038795 | 48.2825 | 12587.416 | 0.97143 | 8.7283 | 192500
7770 | 416 | SN | 23000 | 8.75 | 8.5 | 2 | 12.39 | 22.65 | 62.06 | 0.45 | 0.13 | 0.038795 | 55.1355 | 16890.105 | 0.97143 | 8.3108 | 201250
7909 | 423 | NN | 1000 | 8.75 | 9.25 | 2 | 0.02 | 0.01 | 0.01 | 0.05 | 0.09 | 0.038795 | 0.089 | 7.457 | 1.0571 | 43.0858 | 8750
7910 | 423 | NN | 2000 | 8.75 | 9.25 | 2 | 0.06 | 0.01 | 0.05 | 0.05 | 0.09 | 0.038795 | 0.267 | 7.457 | 1.0571 | 43.0858 | 17500
7911 | 423 | NN | 3000 | 8.75 | 9.25 | 2 | 0.14 | 0.01 | 0.12 | 0.05 | 0.09 | 0.038795 | 0.623 | 7.457 | 1.0571 | 43.0858 | 26250
7912 | 423 | NN | 4000 | 8.75 | 9.25 | 2 | 0.26 | 0.01 | 0.22 | 0.05 | 0.09 | 0.038795 | 1.157 | 7.457 | 1.0571 | 43.0858 | 35000
7913 | 423 | NN | 5000 | 8.75 | 9.25 | 2 | 0.4 | 0.03 | 0.34 | 0.05 | 0.09 | 0.038795 | 1.78 | 22.371 | 1.0571 | 43.0858 | 43750
7914 | 423 | NN | 6000 | 8.75 | 9.25 | 2 | 0.58 | 0.05 | 0.49 | 0.05 | 0.09 | 0.038795 | 2.581 | 37.285 | 1.0571 | 43.0858 | 52500
7915 | 423 | NN | 7000 | 8.75 | 9.25 | 2 | 0.79 | 0.08 | 0.67 | 0.05 | 0.09 | 0.038795 | 3.5155 | 59.656 | 1.0571 | 43.0858 | 61250
7916 | 423 | NN | 8000 | 8.75 | 9.25 | 2 | 1.03 | 0.11 | 0.88 | 0.05 | 0.09 | 0.038795 | 4.5835 | 82.027 | 1.0571 | 43.0858 | 70000
7917 | 423 | NN | 9000 | 8.75 | 9.25 | 2 | 1.3 | 0.16 | 1.12 | 0.05 | 0.09 | 0.038795 | 5.785 | 119.312 | 1.0571 | 43.0858 | 78750
7918 | 423 | NN | 10000 | 8.75 | 9.25 | 2 | 1.6 | 0.22 | 1.36 | 0.05 | 0.09 | 0.038795 | 7.12 | 164.054 | 1.0571 | 43.0858 | 87500
7919 | 423 | NN | 11000 | 8.75 | 9.25 | 2 | 1.94 | 0.28 | 1.58 | 0.05 | 0.09 | 0.038795 | 8.633 | 208.796 | 1.0571 | 43.0858 | 96250
7920 | 423 | NN | 12000 | 8.75 | 9.25 | 2 | 2.3 | 0.34 | 1.8 | 0.05 | 0.09 | 0.038795 | 10.235 | 253.538 | 1.0571 | 43.0858 | 105000
7921 | 423 | NN | 13000 | 8.75 | 9.25 | 2 | 2.7 | 0.42 | 2.04 | 0.05 | 0.09 | 0.038795 | 12.015 | 313.194 | 1.0571 | 43.0858 | 113750
7922 | 423 | NN | 13999 | 8.75 | 9.25 | 2 | 3.12 | 0.51 | 2.29 | 0.04 | 0.09 | 0.038795 | 13.884 | 380.307 | 1.0571 | 53.8572 | 122491.25
7785 | 417 | NN | 16000 | 8.75 | 8.5 | 2 | 4.11 | 0.75 | 2.97 | 0.04 | 0.09 | 0.038795 | 18.2895 | 559.275 | 0.97143 | 53.8572 | 140000
7786 | 417 | NN | 17000 | 8.75 | 8.5 | 2 | 4.73 | 1.36 | 5.04 | 0.07 | 0.09 | 0.038795 | 21.0485 | 1014.152 | 0.97143 | 30.7755 | 148750
7787 | 417 | NN | 18000 | 8.75 | 8.5 | 2 | 5.41 | 2.17 | 7.59 | 0.09 | 0.09 | 0.038795 | 24.0745 | 1618.169 | 0.97143 | 23.9365 | 157500
7788 | 417 | NN | 19000 | 8.75 | 8.5 | 2 | 6.15 | 3.27 | 10.85 | 0.12 | 0.09 | 0.038795 | 27.3675 | 2438.439 | 0.97143 | 17.9524 | 166250
7789 | 417 | NN | 20000 | 8.75 | 8.5 | 2 | 6.99 | 5.03 | 15.84 | 0.15 | 0.09 | 0.038795 | 31.1055 | 3750.871 | 0.97143 | 14.3619 | 175000
7790 | 417 | NN | 21000 | 8.75 | 8.5 | 2 | 8.09 | 9.28 | 27.86 | 0.24 | 0.1 | 0.038795 | 36.0005 | 6920.096 | 0.97143 | 10.5131 | 183750
7791 | 417 | NN | 22000 | 8.75 | 8.5 | 2 | 9.11 | 12.2 | 34.95 | 0.28 | 0.1 | 0.038795 | 40.5395 | 9097.54 | 0.97143 | 9.0112 | 192500
7792 | 417 | NN | 23000 | 8.75 | 8.5 | 2 | 10.22 | 15.3 | 41.92 | 0.3 | 0.1 | 0.038795 | 45.479 | 11409.21 | 0.97143 | 8.4104 | 201250
7793 | 417 | NN | 24000 | 8.75 | 8.5 | 2 | 10.81 | 13.56 | 35.61 | 0.24 | 0.1 | 0.038795 | 48.1045 | 10111.692 | 0.97143 | 10.5131 | 210000
7923 | 423 | NN | 15000 | 8.75 | 9.25 | 2 | 3.58 | 0.6 | 2.54 | 0.04 | 0.09 | 0.038795 | 15.931 | 447.42 | 1.0571 | 53.8572 | 131250
7933 | 424 | W | 1000 | 8.75 | 9.25 | 2 | 0.02 | 0.01 | 0.01 | 0.06 | 0.09 | 0.038795 | 0.089 | 7.457 | 1.0571 | 35.9048 | 8750
7934 | 424 | W | 2000 | 8.75 | 9.25 | 2 | 0.07 | 0.01 | 0.06 | 0.06 | 0.09 | 0.038795 | 0.3115 | 7.457 | 1.0571 | 35.9048 | 17500
7935 | 424 | W | 3000 | 8.75 | 9.25 | 2 | 0.15 | 0.01 | 0.13 | 0.06 | 0.09 | 0.038795 | 0.6675 | 7.457 | 1.0571 | 35.9048 | 26250
7936 | 424 | W | 4000 | 8.75 | 9.25 | 2 | 0.27 | 0.02 | 0.23 | 0.06 | 0.09 | 0.038795 | 1.2015 | 14.914 | 1.0571 | 35.9048 | 35000
7937 | 424 | W | 5000 | 8.75 | 9.25 | 2 | 0.42 | 0.03 | 0.36 | 0.06 | 0.09 | 0.038795 | 1.869 | 22.371 | 1.0571 | 35.9048 | 43750
7938 | 424 | W | 6000 | 8.75 | 9.25 | 2 | 0.61 | 0.05 | 0.52 | 0.06 | 0.09 | 0.038795 | 2.7145 | 37.285 | 1.0571 | 35.9048 | 52500
7939 | 424 | W | 7000 | 8.75 | 9.25 | 2 | 0.82 | 0.08 | 0.71 | 0.06 | 0.09 | 0.038795 | 3.649 | 59.656 | 1.0571 | 35.9048 | 61250
7940 | 424 | W | 8000 | 8.75 | 9.25 | 2 | 1.08 | 0.12 | 0.93 | 0.06 | 0.09 | 0.038795 | 4.806 | 89.484 | 1.0571 | 35.9048 | 70000
7941 | 424 | W | 9000 | 8.75 | 9.25 | 2 | 1.37 | 0.17 | 1.19 | 0.06 | 0.09 | 0.038795 | 6.0965 | 126.769 | 1.0571 | 35.9048 | 78750
7942 | 424 | W | 10000 | 8.75 | 9.25 | 2 | 1.68 | 0.23 | 1.43 | 0.05 | 0.09 | 0.038795 | 7.476 | 171.511 | 1.0571 | 43.0858 | 87500
7943 | 424 | W | 11000 | 8.75 | 9.25 | 2 | 2.03 | 0.29 | 1.66 | 0.05 | 0.09 | 0.038795 | 9.0335 | 216.253 | 1.0571 | 43.0858 | 96250
7944 | 424 | W | 12000 | 8.75 | 9.25 | 2 | 2.41 | 0.36 | 1.9 | 0.05 | 0.09 | 0.038795 | 10.7245 | 268.452 | 1.0571 | 43.0858 | 105000
7945 | 424 | W | 13000 | 8.75 | 9.25 | 2 | 2.83 | 0.44 | 2.16 | 0.05 | 0.09 | 0.038795 | 12.5935 | 328.108 | 1.0571 | 43.0858 | 113750
7946 | 424 | W | 13999 | 8.75 | 9.25 | 2 | 3.28 | 0.54 | 2.42 | 0.05 | 0.09 | 0.038795 | 14.596 | 402.678 | 1.0571 | 43.0858 | 122491.25
7809 | 418 | W | 16000 | 8.75 | 8.5 | 2 | 4.3 | 0.89 | 3.51 | 0.05 | 0.09 | 0.038795 | 19.135 | 663.673 | 0.97143 | 43.0858 | 140000
7810 | 418 | W | 17000 | 8.75 | 8.5 | 2 | 4.95 | 1.53 | 5.66 | 0.08 | 0.09 | 0.038795 | 22.0275 | 1140.921 | 0.97143 | 26.9286 | 148750
7811 | 418 | W | 18000 | 8.75 | 8.5 | 2 | 5.65 | 2.38 | 8.32 | 0.1 | 0.09 | 0.038795 | 25.1425 | 1774.766 | 0.97143 | 21.5429 | 157500
7812 | 418 | W | 19000 | 8.75 | 8.5 | 2 | 6.42 | 3.55 | 11.77 | 0.13 | 0.1 | 0.038795 | 28.569 | 2647.235 | 0.97143 | 19.4087 | 166250
7813 | 418 | W | 20000 | 8.75 | 8.5 | 2 | 7.33 | 5.74 | 18.08 | 0.17 | 0.1 | 0.038795 | 32.6185 | 4280.318 | 0.97143 | 14.842 | 175000
7814 | 418 | W | 21000 | 8.75 | 8.5 | 2 | 8.41 | 9.43 | 28.31 | 0.25 | 0.1 | 0.038795 | 37.4245 | 7031.951 | 0.97143 | 10.0925 | 183750
7815 | 418 | W | 22000 | 8.75 | 8.5 | 2 | 9.53 | 13.07 | 37.44 | 0.3 | 0.11 | 0.038795 | 42.4085 | 9746.299 | 0.97143 | 9.703 | 192500
7816 | 418 | W | 23000 | 8.75 | 8.5 | 2 | 10.65 | 16.08 | 44.05 | 0.32 | 0.11 | 0.038795 | 47.3925 | 11990.856 | 0.97143 | 9.0966 | 201250
7817 | 418 | W | 25000 | 8.75 | 8.5 | 2 | 12.99 | 22.02 | 55.52 | 0.34 | 0.11 | 0.038795 | 57.8055 | 16420.314 | 0.97143 | 8.5615 | 218750
7947 | 424 | W | 15000 | 8.75 | 9.25 | 2 | 3.76 | 0.64 | 2.69 | 0.05 | 0.09 | 0.038795 | 16.732 | 477.248 | 1.0571 | 43.0858 | 131250
7956 | 425 | NN | 1000 | 8.75 | 9.5 | 2 | 0.02 | 0.01 | 0.01 | 0.05 | 0.09 | 0.038795 | 0.089 | 7.457 | 1.0857 | 43.0858 | 8750
7957 | 425 | NN | 2000 | 8.75 | 9.5 | 2 | 0.06 | 0.01 | 0.06 | 0.05 | 0.09 | 0.038795 | 0.267 | 7.457 | 1.0857 | 43.0858 | 17500
7958 | 425 | NN | 3000 | 8.75 | 9.5 | 2 | 0.14 | 0.01 | 0.12 | 0.05 | 0.09 | 0.038795 | 0.623 | 7.457 | 1.0857 | 43.0858 | 26250
7959 | 425 | NN | 4000 | 8.75 | 9.5 | 2 | 0.26 | 0.01 | 0.22 | 0.05 | 0.09 | 0.038795 | 1.157 | 7.457 | 1.0857 | 43.0858 | 35000
7960 | 425 | NN | 5000 | 8.75 | 9.5 | 2 | 0.4 | 0.03 | 0.35 | 0.05 | 0.09 | 0.038795 | 1.78 | 22.371 | 1.0857 | 43.0858 | 43750
7961 | 425 | NN | 6000 | 8.75 | 9.5 | 2 | 0.58 | 0.05 | 0.5 | 0.05 | 0.09 | 0.038795 | 2.581 | 37.285 | 1.0857 | 43.0858 | 52500
7962 | 425 | NN | 7000 | 8.75 | 9.5 | 2 | 0.79 | 0.08 | 0.69 | 0.05 | 0.09 | 0.038795 | 3.5155 | 59.656 | 1.0857 | 43.0858 | 61250
7963 | 425 | NN | 8000 | 8.75 | 9.5 | 2 | 1.03 | 0.11 | 0.9 | 0.05 | 0.09 | 0.038795 | 4.5835 | 82.027 | 1.0857 | 43.0858 | 70000
7964 | 425 | NN | 9000 | 8.75 | 9.5 | 2 | 1.3 | 0.16 | 1.14 | 0.05 | 0.09 | 0.038795 | 5.785 | 119.312 | 1.0857 | 43.0858 | 78750
7965 | 425 | NN | 10000 | 8.75 | 9.5 | 2 | 1.61 | 0.22 | 1.38 | 0.05 | 0.09 | 0.038795 | 7.1645 | 164.054 | 1.0857 | 43.0858 | 87500
7966 | 425 | NN | 11000 | 8.75 | 9.5 | 2 | 1.94 | 0.28 | 1.61 | 0.05 | 0.09 | 0.038795 | 8.633 | 208.796 | 1.0857 | 43.0858 | 96250
7967 | 425 | NN | 12000 | 8.75 | 9.5 | 2 | 2.3 | 0.35 | 1.84 | 0.05 | 0.09 | 0.038795 | 10.235 | 260.995 | 1.0857 | 43.0858 | 105000
7968 | 425 | NN | 13000 | 8.75 | 9.5 | 2 | 2.7 | 0.43 | 2.08 | 0.05 | 0.09 | 0.038795 | 12.015 | 320.651 | 1.0857 | 43.0858 | 113750
7969 | 425 | NN | 13999 | 8.75 | 9.5 | 2 | 3.12 | 0.52 | 2.33 | 0.05 | 0.09 | 0.038795 | 13.884 | 387.764 | 1.0857 | 43.0858 | 122491.25
7833 | 419 | NN | 16000 | 8.75 | 8.75 | 2 | 4.11 | 0.76 | 2.99 | 0.05 | 0.09 | 0.038795 | 18.2895 | 566.732 | 1 | 43.0858 | 140000
7834 | 419 | NN | 17000 | 8.75 | 8.75 | 2 | 4.73 | 1.37 | 5.08 | 0.07 | 0.09 | 0.038795 | 21.0485 | 1021.609 | 1 | 30.7755 | 148750
7835 | 419 | NN | 18000 | 8.75 | 8.75 | 2 | 5.41 | 2.19 | 7.66 | 0.09 | 0.09 | 0.038795 | 24.0745 | 1633.083 | 1 | 23.9365 | 157500
7836 | 419 | NN | 19000 | 8.75 | 8.75 | 2 | 6.15 | 3.3 | 10.96 | 0.12 | 0.09 | 0.038795 | 27.3675 | 2460.81 | 1 | 17.9524 | 166250
7837 | 419 | NN | 20000 | 8.75 | 8.75 | 2 | 6.99 | 5.1 | 16.08 | 0.15 | 0.09 | 0.038795 | 31.1055 | 3803.07 | 1 | 14.3619 | 175000
7838 | 419 | NN | 21000 | 8.75 | 8.75 | 2 | 8.09 | 9.47 | 28.42 | 0.25 | 0.1 | 0.038795 | 36.0005 | 7061.779 | 1 | 10.0925 | 183750
7839 | 419 | NN | 22000 | 8.75 | 8.75 | 2 | 9.12 | 12.39 | 35.48 | 0.28 | 0.1 | 0.038795 | 40.584 | 9239.223 | 1 | 9.0112 | 192500
7840 | 419 | NN | 23000 | 8.75 | 8.75 | 2 | 10.23 | 15.5 | 42.48 | 0.31 | 0.1 | 0.038795 | 45.5235 | 11558.35 | 1 | 8.1391 | 201250
7970 | 425 | NN | 15000 | 8.75 | 9.5 | 2 | 3.58 | 0.61 | 2.58 | 0.04 | 0.09 | 0.038795 | 15.931 | 454.877 | 1.0857 | 53.8572 | 131250
7979 | 426 | NULL | 1000 | 8.8 | 8.5 | 2 | 0.02 | 0.01 | 0.01 | 0.05 | 0.09 | 0.039239 | 0.089 | 7.457 | 0.96591 | 43.0858 | 8800
7980 | 426 | NULL | 2000 | 8.8 | 8.5 | 2 | 0.07 | 0.01 | 0.06 | 0.05 | 0.09 | 0.039239 | 0.3115 | 7.457 | 0.96591 | 43.0858 | 17600
7981 | 426 | NULL | 3000 | 8.8 | 8.5 | 2 | 0.16 | 0.01 | 0.13 | 0.05 | 0.09 | 0.039239 | 0.712 | 7.457 | 0.96591 | 43.0858 | 26400
7982 | 426 | NULL | 4000 | 8.8 | 8.5 | 2 | 0.28 | 0.01 | 0.23 | 0.05 | 0.09 | 0.039239 | 1.246 | 7.457 | 0.96591 | 43.0858 | 35200
7983 | 426 | NULL | 5000 | 8.8 | 8.5 | 2 | 0.43 | 0.03 | 0.36 | 0.05 | 0.09 | 0.039239 | 1.9135 | 22.371 | 0.96591 | 43.0858 | 44000
7984 | 426 | NULL | 6000 | 8.8 | 8.5 | 2 | 0.62 | 0.05 | 0.51 | 0.05 | 0.09 | 0.039239 | 2.759 | 37.285 | 0.96591 | 43.0858 | 52800
7985 | 426 | NULL | 7000 | 8.8 | 8.5 | 2 | 0.84 | 0.08 | 0.7 | 0.05 | 0.09 | 0.039239 | 3.738 | 59.656 | 0.96591 | 43.0858 | 61600
7986 | 426 | NULL | 8000 | 8.8 | 8.5 | 2 | 1.1 | 0.12 | 0.92 | 0.05 | 0.09 | 0.039239 | 4.895 | 89.484 | 0.96591 | 43.0858 | 70400
7987 | 426 | NULL | 9000 | 8.8 | 8.5 | 2 | 1.4 | 0.17 | 1.17 | 0.05 | 0.09 | 0.039239 | 6.23 | 126.769 | 0.96591 | 43.0858 | 79200
7988 | 426 | NULL | 10000 | 8.8 | 8.5 | 2 | 1.72 | 0.22 | 1.4 | 0.05 | 0.09 | 0.039239 | 7.654 | 164.054 | 0.96591 | 43.0858 | 88000
7989 | 426 | NULL | 11000 | 8.8 | 8.5 | 2 | 2.08 | 0.28 | 1.63 | 0.05 | 0.09 | 0.039239 | 9.256 | 208.796 | 0.96591 | 43.0858 | 96800
7990 | 426 | NULL | 12000 | 8.8 | 8.5 | 2 | 2.47 | 0.36 | 1.88 | 0.05 | 0.09 | 0.039239 | 10.9915 | 268.452 | 0.96591 | 43.0858 | 105600
7991 | 426 | NULL | 13000 | 8.8 | 8.5 | 2 | 2.9 | 0.44 | 2.13 | 0.05 | 0.09 | 0.039239 | 12.905 | 328.108 | 0.96591 | 43.0858 | 114400
7992 | 426 | NULL | 13999 | 8.8 | 8.5 | 2 | 3.35 | 0.53 | 2.4 | 0.05 | 0.09 | 0.039239 | 14.9075 | 395.221 | 0.96591 | 43.0858 | 123191.2
7856 | 420 | W | 16000 | 8.75 | 8.75 | 2 | 4.31 | 0.91 | 3.58 | 0.05 | 0.09 | 0.038795 | 19.1795 | 678.587 | 1 | 43.0858 | 140000
7857 | 420 | W | 17000 | 8.75 | 8.75 | 2 | 4.96 | 1.57 | 5.8 | 0.08 | 0.09 | 0.038795 | 22.072 | 1170.749 | 1 | 26.9286 | 148750
7858 | 420 | W | 18000 | 8.75 | 8.75 | 2 | 5.66 | 2.44 | 8.56 | 0.1 | 0.09 | 0.038795 | 25.187 | 1819.508 | 1 | 21.5429 | 157500
7859 | 420 | W | 19000 | 8.75 | 8.75 | 2 | 6.44 | 3.66 | 12.15 | 0.13 | 0.1 | 0.038795 | 28.658 | 2729.262 | 1 | 19.4087 | 166250
7860 | 420 | W | 20000 | 8.75 | 8.75 | 2 | 7.36 | 5.95 | 18.76 | 0.18 | 0.1 | 0.038795 | 32.752 | 4436.915 | 1 | 14.0174 | 175000
7861 | 420 | W | 21000 | 8.75 | 8.75 | 2 | 8.44 | 9.58 | 28.74 | 0.25 | 0.1 | 0.038795 | 37.558 | 7143.806 | 1 | 10.0925 | 183750
7862 | 420 | W | 23000 | 8.75 | 8.75 | 2 | 10.73 | 16.62 | 45.53 | 0.33 | 0.11 | 0.038795 | 47.7485 | 12393.534 | 1 | 8.8209 | 201250
7863 | 420 | W | 25000 | 8.75 | 8.75 | 2 | 13.09 | 22.68 | 57.17 | 0.35 | 0.11 | 0.038795 | 58.2505 | 16912.476 | 1 | 8.3169 | 218750
7993 | 426 | NULL | 15000 | 8.8 | 8.5 | 2 | 3.85 | 0.63 | 2.67 | 0.05 | 0.09 | 0.039239 | 17.1325 | 469.791 | 0.96591 | 43.0858 | 132000
8001 | 427 | NULL | 2000 | 8.8 | 8.75 | 2 | 0.07 | 0.01 | 0.06 | 0.05 | 0.09 | 0.039239 | 0.3115 | 7.457 | 0.99432 | 43.0858 | 17600
8002 | 427 | NULL | 3000 | 8.8 | 8.75 | 2 | 0.16 | 0.01 | 0.13 | 0.05 | 0.09 | 0.039239 | 0.712 | 7.457 | 0.99432 | 43.0858 | 26400
8003 | 427 | NULL | 4000 | 8.8 | 8.75 | 2 | 0.28 | 0.02 | 0.23 | 0.05 | 0.09 | 0.039239 | 1.246 | 14.914 | 0.99432 | 43.0858 | 35200
8004 | 427 | NULL | 5000 | 8.8 | 8.75 | 2 | 0.43 | 0.03 | 0.36 | 0.05 | 0.09 | 0.039239 | 1.9135 | 22.371 | 0.99432 | 43.0858 | 44000
8005 | 427 | NULL | 6000 | 8.8 | 8.75 | 2 | 0.62 | 0.05 | 0.52 | 0.05 | 0.09 | 0.039239 | 2.759 | 37.285 | 0.99432 | 43.0858 | 52800
8006 | 427 | NULL | 7000 | 8.8 | 8.75 | 2 | 0.85 | 0.08 | 0.71 | 0.06 | 0.09 | 0.039239 | 3.7825 | 59.656 | 0.99432 | 35.9048 | 61600
8007 | 427 | NULL | 8000 | 8.8 | 8.75 | 2 | 1.11 | 0.12 | 0.93 | 0.06 | 0.09 | 0.039239 | 4.9395 | 89.484 | 0.99432 | 35.9048 | 70400
8008 | 427 | NULL | 9000 | 8.8 | 8.75 | 2 | 1.4 | 0.17 | 1.19 | 0.06 | 0.09 | 0.039239 | 6.23 | 126.769 | 0.99432 | 35.9048 | 79200
8009 | 427 | NULL | 10000 | 8.8 | 8.75 | 2 | 1.73 | 0.22 | 1.42 | 0.05 | 0.09 | 0.039239 | 7.6985 | 164.054 | 0.99432 | 43.0858 | 88000
8010 | 427 | NULL | 11000 | 8.8 | 8.75 | 2 | 2.09 | 0.29 | 1.65 | 0.05 | 0.09 | 0.039239 | 9.3005 | 216.253 | 0.99432 | 43.0858 | 96800
8011 | 427 | NULL | 12000 | 8.8 | 8.75 | 2 | 2.48 | 0.36 | 1.9 | 0.05 | 0.09 | 0.039239 | 11.036 | 268.452 | 0.99432 | 43.0858 | 105600
8012 | 427 | NULL | 13000 | 8.8 | 8.75 | 2 | 2.91 | 0.44 | 2.14 | 0.05 | 0.09 | 0.039239 | 12.9495 | 328.108 | 0.99432 | 43.0858 | 114400
8013 | 427 | NULL | 13999 | 8.8 | 8.75 | 2 | 3.37 | 0.53 | 2.4 | 0.05 | 0.09 | 0.039239 | 14.9965 | 395.221 | 0.99432 | 43.0858 | 123191.2
8014 | 427 | NULL | 15000 | 8.8 | 8.75 | 2 | 3.87 | 0.63 | 2.67 | 0.05 | 0.09 | 0.039239 | 17.2215 | 469.791 | 0.99432 | 43.0858 | 132000
7879 | 421 | NN | 16000 | 8.75 | 9 | 2 | 4.11 | 0.77 | 3.04 | 0.05 | 0.09 | 0.038795 | 18.2895 | 574.189 | 1.0286 | 43.0858 | 140000
7880 | 421 | NN | 17000 | 8.75 | 9 | 2 | 4.74 | 1.4 | 5.2 | 0.07 | 0.09 | 0.038795 | 21.093 | 1043.98 | 1.0286 | 30.7755 | 148750
7881 | 421 | NN | 18000 | 8.75 | 9 | 2 | 5.42 | 2.25 | 7.87 | 0.09 | 0.09 | 0.038795 | 24.119 | 1677.825 | 1.0286 | 23.9365 | 157500
7882 | 421 | NN | 19000 | 8.75 | 9 | 2 | 6.16 | 3.4 | 11.27 | 0.12 | 0.09 | 0.038795 | 27.412 | 2535.38 | 1.0286 | 17.9524 | 166250
7883 | 421 | NN | 20000 | 8.75 | 9 | 2 | 7.01 | 5.26 | 16.57 | 0.16 | 0.09 | 0.038795 | 31.1945 | 3922.382 | 1.0286 | 13.4643 | 175000
7884 | 421 | NN | 23000 | 8.75 | 9 | 2 | 10.27 | 15.73 | 43.1 | 0.31 | 0.1 | 0.038795 | 45.7015 | 11729.861 | 1.0286 | 8.1391 | 201250
7885 | 421 | NN | 24000 | 8.75 | 9 | 2 | 10.89 | 14.32 | 37.62 | 0.25 | 0.1 | 0.038795 | 48.4605 | 10678.424 | 1.0286 | 10.0925 | 210000
8022 | 428 | NULL | 4000 | 8.8 | 8.9 | 2 | 0.28 | 0.01 | 0.23 | 0.05 | 0.09 | 0.039239 | 1.246 | 7.457 | 1.0114 | 43.0858 | 35200
8023 | 428 | NULL | 5000 | 8.8 | 8.9 | 2 | 0.43 | 0.03 | 0.36 | 0.05 | 0.09 | 0.039239 | 1.9135 | 22.371 | 1.0114 | 43.0858 | 44000
8024 | 428 | NULL | 6000 | 8.8 | 8.9 | 2 | 0.62 | 0.05 | 0.52 | 0.05 | 0.09 | 0.039239 | 2.759 | 37.285 | 1.0114 | 43.0858 | 52800
8025 | 428 | NULL | 7000 | 8.8 | 8.9 | 2 | 0.85 | 0.08 | 0.7 | 0.05 | 0.09 | 0.039239 | 3.7825 | 59.656 | 1.0114 | 43.0858 | 61600
8026 | 428 | NULL | 8000 | 8.8 | 8.9 | 2 | 1.11 | 0.12 | 0.92 | 0.05 | 0.09 | 0.039239 | 4.9395 | 89.484 | 1.0114 | 43.0858 | 70400
8027 | 428 | NULL | 9000 | 8.8 | 8.9 | 2 | 1.4 | 0.17 | 1.18 | 0.06 | 0.09 | 0.039239 | 6.23 | 126.769 | 1.0114 | 35.9048 | 79200
8028 | 428 | NULL | 10000 | 8.8 | 8.9 | 2 | 1.73 | 0.22 | 1.42 | 0.05 | 0.09 | 0.039239 | 7.6985 | 164.054 | 1.0114 | 43.0858 | 88000
8029 | 428 | NULL | 11000 | 8.8 | 8.9 | 2 | 2.09 | 0.29 | 1.66 | 0.05 | 0.09 | 0.039239 | 9.3005 | 216.253 | 1.0114 | 43.0858 | 96800
8030 | 428 | NULL | 12000 | 8.8 | 8.9 | 2 | 2.48 | 0.36 | 1.91 | 0.05 | 0.09 | 0.039239 | 11.036 | 268.452 | 1.0114 | 43.0858 | 105600
8031 | 428 | NULL | 13000 | 8.8 | 8.9 | 2 | 2.9 | 0.45 | 2.17 | 0.05 | 0.09 | 0.039239 | 12.905 | 335.565 | 1.0114 | 43.0858 | 114400
8032 | 428 | NULL | 13999 | 8.8 | 8.9 | 2 | 3.36 | 0.54 | 2.44 | 0.05 | 0.09 | 0.039239 | 14.952 | 402.678 | 1.0114 | 43.0858 | 123191.2
8041 | 429 | NULL | 1000 | 8.8 | 9 | 2 | 0.02 | 0.01 | 0.02 | 0.06 | 0.09 | 0.039239 | 0.089 | 7.457 | 1.0227 | 35.9048 | 8800
8042 | 429 | NULL | 2000 | 8.8 | 9 | 2 | 0.07 | 0.01 | 0.06 | 0.06 | 0.09 | 0.039239 | 0.3115 | 7.457 | 1.0227 | 35.9048 | 17600
8043 | 429 | NULL | 3000 | 8.8 | 9 | 2 | 0.16 | 0.01 | 0.13 | 0.06 | 0.09 | 0.039239 | 0.712 | 7.457 | 1.0227 | 35.9048 | 26400
8044 | 429 | NULL | 4000 | 8.8 | 9 | 2 | 0.28 | 0.02 | 0.24 | 0.06 | 0.09 | 0.039239 | 1.246 | 14.914 | 1.0227 | 35.9048 | 35200
7901 | 422 | W | 16000 | 8.75 | 9 | 2 | 4.3 | 0.92 | 3.6 | 0.05 | 0.09 | 0.038795 | 19.135 | 686.044 | 1.0286 | 43.0858 | 140000
7902 | 422 | W | 17000 | 8.75 | 9 | 2 | 4.96 | 1.58 | 5.86 | 0.08 | 0.09 | 0.038795 | 22.072 | 1178.206 | 1.0286 | 26.9286 | 148750
7903 | 422 | W | 18000 | 8.75 | 9 | 2 | 5.67 | 2.46 | 8.63 | 0.1 | 0.09 | 0.038795 | 25.2315 | 1834.422 | 1.0286 | 21.5429 | 157500
7904 | 422 | W | 19000 | 8.75 | 9 | 2 | 6.44 | 3.65 | 12.12 | 0.13 | 0.1 | 0.038795 | 28.658 | 2721.805 | 1.0286 | 19.4087 | 166250
7905 | 422 | W | 20000 | 8.75 | 9 | 2 | 7.32 | 5.49 | 17.31 | 0.17 | 0.1 | 0.038795 | 32.574 | 4093.893 | 1.0286 | 14.842 | 175000
7906 | 422 | W | 21000 | 8.75 | 9 | 2 | 8.61 | 11.18 | 33.56 | 0.29 | 0.1 | 0.038795 | 38.3145 | 8336.926 | 1.0286 | 8.7005 | 183750
7907 | 422 | W | 23000 | 8.75 | 9 | 2 | 10.41 | 13.64 | 37.39 | 0.27 | 0.11 | 0.038795 | 46.3245 | 10171.348 | 1.0286 | 10.7812 | 201250
7908 | 422 | W | 25000 | 8.75 | 9 | 2 | 13.35 | 25.05 | 63.16 | 0.39 | 0.11 | 0.038795 | 59.4075 | 18679.785 | 1.0286 | 7.4639 | 218750
8045 | 429 | NULL | 5000 | 8.8 | 9 | 2 | 0.44 | 0.03 | 0.37 | 0.06 | 0.09 | 0.039239 | 1.958 | 22.371 | 1.0227 | 35.9048 | 44000
8046 | 429 | NULL | 6000 | 8.8 | 9 | 2 | 0.63 | 0.05 | 0.54 | 0.06 | 0.09 | 0.039239 | 2.8035 | 37.285 | 1.0227 | 35.9048 | 52800
8047 | 429 | NULL | 7000 | 8.8 | 9 | 2 | 0.85 | 0.08 | 0.74 | 0.06 | 0.09 | 0.039239 | 3.7825 | 59.656 | 1.0227 | 35.9048 | 61600
8048 | 429 | NULL | 8000 | 8.8 | 9 | 2 | 1.12 | 0.12 | 0.96 | 0.06 | 0.09 | 0.039239 | 4.984 | 89.484 | 1.0227 | 35.9048 | 70400
8049 | 429 | NULL | 9000 | 8.8 | 9 | 2 | 1.41 | 0.17 | 1.23 | 0.06 | 0.09 | 0.039239 | 6.2745 | 126.769 | 1.0227 | 35.9048 | 79200
8050 | 429 | NULL | 10000 | 8.8 | 9 | 2 | 1.74 | 0.23 | 1.47 | 0.06 | 0.09 | 0.039239 | 7.743 | 171.511 | 1.0227 | 35.9048 | 88000
8051 | 429 | NULL | 11000 | 8.8 | 9 | 2 | 2.1 | 0.3 | 1.71 | 0.05 | 0.09 | 0.039239 | 9.345 | 223.71 | 1.0227 | 43.0858 | 96800
8052 | 429 | NULL | 12000 | 8.8 | 9 | 2 | 2.5 | 0.37 | 1.96 | 0.05 | 0.09 | 0.039239 | 11.125 | 275.909 | 1.0227 | 43.0858 | 105600
8053 | 429 | NULL | 13000 | 8.8 | 9 | 2 | 2.93 | 0.46 | 2.22 | 0.05 | 0.09 | 0.039239 | 13.0385 | 343.022 | 1.0227 | 43.0858 | 114400
8054 | 429 | NULL | 13999 | 8.8 | 9 | 2 | 3.39 | 0.56 | 2.5 | 0.05 | 0.09 | 0.039239 | 15.0855 | 417.592 | 1.0227 | 43.0858 | 123191.2
8055 | 429 | NULL | 15000 | 8.8 | 9 | 2 | 3.88 | 0.66 | 2.78 | 0.05 | 0.09 | 0.039239 | 17.266 | 492.162 | 1.0227 | 43.0858 | 132000
8063 | 430 | NULL | 1000 | 8.8 | 9.25 | 2 | 0.02 | 0.01 | 0.02 | 0.06 | 0.09 | 0.039239 | 0.089 | 7.457 | 1.0511 | 35.9048 | 8800
8064 | 430 | NULL | 2000 | 8.8 | 9.25 | 2 | 0.07 | 0.01 | 0.06 | 0.06 | 0.09 | 0.039239 | 0.3115 | 7.457 | 1.0511 | 35.9048 | 17600
8065 | 430 | NULL | 3000 | 8.8 | 9.25 | 2 | 0.16 | 0.01 | 0.14 | 0.06 | 0.09 | 0.039239 | 0.712 | 7.457 | 1.0511 | 35.9048 | 26400
8066 | 430 | NULL | 4000 | 8.8 | 9.25 | 2 | 0.28 | 0.02 | 0.24 | 0.06 | 0.09 | 0.039239 | 1.246 | 14.914 | 1.0511 | 35.9048 | 35200
7924 | 423 | NN | 16000 | 8.75 | 9.25 | 2 | 4.08 | 0.77 | 3.04 | 0.05 | 0.09 | 0.038795 | 18.156 | 574.189 | 1.0571 | 43.0858 | 140000
7925 | 423 | NN | 17000 | 8.75 | 9.25 | 2 | 4.7 | 1.41 | 5.23 | 0.07 | 0.09 | 0.038795 | 20.915 | 1051.437 | 1.0571 | 30.7755 | 148750
7926 | 423 | NN | 18000 | 8.75 | 9.25 | 2 | 5.38 | 2.27 | 7.95 | 0.09 | 0.09 | 0.038795 | 23.941 | 1692.739 | 1.0571 | 23.9365 | 157500
7927 | 423 | NN | 19000 | 8.75 | 9.25 | 2 | 6.13 | 3.44 | 11.41 | 0.12 | 0.09 | 0.038795 | 27.2785 | 2565.208 | 1.0571 | 17.9524 | 166250
7928 | 423 | NN | 20000 | 8.75 | 9.25 | 2 | 6.97 | 5.34 | 16.82 | 0.16 | 0.09 | 0.038795 | 31.0165 | 3982.038 | 1.0571 | 13.4643 | 175000
7929 | 423 | NN | 21000 | 8.75 | 9.25 | 2 | 8.11 | 9.98 | 29.96 | 0.26 | 0.1 | 0.038795 | 36.0895 | 7442.086 | 1.0571 | 9.7044 | 183750
7930 | 423 | NN | 22000 | 8.75 | 9.25 | 2 | 9.11 | 12.64 | 36.2 | 0.29 | 0.1 | 0.038795 | 40.5395 | 9425.648 | 1.0571 | 8.7005 | 192500
7931 | 423 | NN | 23000 | 8.75 | 9.25 | 2 | 10.27 | 16.21 | 44.41 | 0.32 | 0.1 | 0.038795 | 45.7015 | 12087.797 | 1.0571 | 7.8848 | 201250
7932 | 423 | NN | 24000 | 8.75 | 9.25 | 2 | 10.74 | 13.56 | 35.62 | 0.24 | 0.1 | 0.038795 | 47.793 | 10111.692 | 1.0571 | 10.5131 | 210000
8067 | 430 | NULL | 5000 | 8.8 | 9.25 | 2 | 0.43 | 0.03 | 0.38 | 0.06 | 0.09 | 0.039239 | 1.9135 | 22.371 | 1.0511 | 35.9048 | 44000
8068 | 430 | NULL | 6000 | 8.8 | 9.25 | 2 | 0.62 | 0.05 | 0.54 | 0.06 | 0.09 | 0.039239 | 2.759 | 37.285 | 1.0511 | 35.9048 | 52800
8069 | 430 | NULL | 7000 | 8.8 | 9.25 | 2 | 0.85 | 0.08 | 0.74 | 0.06 | 0.09 | 0.039239 | 3.7825 | 59.656 | 1.0511 | 35.9048 | 61600
8070 | 430 | NULL | 8000 | 8.8 | 9.25 | 2 | 1.11 | 0.12 | 0.98 | 0.06 | 0.09 | 0.039239 | 4.9395 | 89.484 | 1.0511 | 35.9048 | 70400
8071 | 430 | NULL | 9000 | 8.8 | 9.25 | 2 | 1.4 | 0.18 | 1.24 | 0.06 | 0.09 | 0.039239 | 6.23 | 134.226 | 1.0511 | 35.9048 | 79200
8072 | 430 | NULL | 10000 | 8.8 | 9.25 | 2 | 1.73 | 0.23 | 1.48 | 0.06 | 0.09 | 0.039239 | 7.6985 | 171.511 | 1.0511 | 35.9048 | 88000
8073 | 430 | NULL | 11000 | 8.8 | 9.25 | 2 | 2.09 | 0.3 | 1.72 | 0.05 | 0.09 | 0.039239 | 9.3005 | 223.71 | 1.0511 | 43.0858 | 96800
8074 | 430 | NULL | 12000 | 8.8 | 9.25 | 2 | 2.48 | 0.38 | 1.97 | 0.05 | 0.09 | 0.039239 | 11.036 | 283.366 | 1.0511 | 43.0858 | 105600
8075 | 430 | NULL | 13000 | 8.8 | 9.25 | 2 | 2.91 | 0.46 | 2.22 | 0.05 | 0.09 | 0.039239 | 12.9495 | 343.022 | 1.0511 | 43.0858 | 114400
8076 | 430 | NULL | 13999 | 8.8 | 9.25 | 2 | 3.37 | 0.55 | 2.49 | 0.05 | 0.09 | 0.039239 | 14.9965 | 410.135 | 1.0511 | 43.0858 | 123191.2
8077 | 430 | NULL | 15000 | 8.8 | 9.25 | 2 | 3.86 | 0.66 | 2.77 | 0.05 | 0.09 | 0.039239 | 17.177 | 492.162 | 1.0511 | 43.0858 | 132000
8086 | 431 | NULL | 1000 | 8.8 | 9.5 | 2 | 0.02 | 0.01 | 0.02 | 0.06 | 0.09 | 0.039239 | 0.089 | 7.457 | 1.0795 | 35.9048 | 8800
8087 | 431 | NULL | 2000 | 8.8 | 9.5 | 2 | 0.07 | 0.01 | 0.06 | 0.06 | 0.09 | 0.039239 | 0.3115 | 7.457 | 1.0795 | 35.9048 | 17600
8088 | 431 | NULL | 3000 | 8.8 | 9.5 | 2 | 0.15 | 0.01 | 0.14 | 0.06 | 0.09 | 0.039239 | 0.6675 | 7.457 | 1.0795 | 35.9048 | 26400
8089 | 431 | NULL | 4000 | 8.8 | 9.5 | 2 | 0.27 | 0.02 | 0.24 | 0.06 | 0.09 | 0.039239 | 1.2015 | 14.914 | 1.0795 | 35.9048 | 35200
7948 | 424 | W | 16000 | 8.75 | 9.25 | 2 | 4.31 | 0.93 | 3.67 | 0.06 | 0.09 | 0.038795 | 19.1795 | 693.501 | 1.0571 | 35.9048 | 140000
7949 | 424 | W | 17000 | 8.75 | 9.25 | 2 | 4.96 | 1.62 | 6 | 0.08 | 0.09 | 0.038795 | 22.072 | 1208.034 | 1.0571 | 26.9286 | 148750
7950 | 424 | W | 18000 | 8.75 | 9.25 | 2 | 5.68 | 2.53 | 8.87 | 0.11 | 0.09 | 0.038795 | 25.276 | 1886.621 | 1.0571 | 19.5844 | 157500
7951 | 424 | W | 19000 | 8.75 | 9.25 | 2 | 6.46 | 3.76 | 12.49 | 0.13 | 0.1 | 0.038795 | 28.747 | 2803.832 | 1.0571 | 19.4087 | 166250
7952 | 424 | W | 20000 | 8.75 | 9.25 | 2 | 7.34 | 5.66 | 17.84 | 0.17 | 0.1 | 0.038795 | 32.663 | 4220.662 | 1.0571 | 14.842 | 175000
7953 | 424 | W | 21000 | 8.75 | 9.25 | 2 | 8.66 | 11.55 | 34.67 | 0.3 | 0.11 | 0.038795 | 38.537 | 8612.835 | 1.0571 | 9.703 | 183750
7954 | 424 | W | 23000 | 8.75 | 9.25 | 2 | 10.47 | 14.07 | 38.55 | 0.28 | 0.11 | 0.038795 | 46.5915 | 10491.999 | 1.0571 | 10.3961 | 201250
7955 | 424 | W | 24000 | 8.75 | 9.25 | 2 | 11.31 | 14.46 | 37.98 | 0.25 | 0.11 | 0.038795 | 50.3295 | 10782.822 | 1.0571 | 11.6436 | 210000
8090 | 431 | NULL | 5000 | 8.8 | 9.5 | 2 | 0.43 | 0.03 | 0.38 | 0.06 | 0.09 | 0.039239 | 1.9135 | 22.371 | 1.0795 | 35.9048 | 44000
8091 | 431 | NULL | 6000 | 8.8 | 9.5 | 2 | 0.62 | 0.05 | 0.55 | 0.06 | 0.09 | 0.039239 | 2.759 | 37.285 | 1.0795 | 35.9048 | 52800
8092 | 431 | NULL | 7000 | 8.8 | 9.5 | 2 | 0.84 | 0.08 | 0.75 | 0.06 | 0.09 | 0.039239 | 3.738 | 59.656 | 1.0795 | 35.9048 | 61600
8093 | 431 | NULL | 8000 | 8.8 | 9.5 | 2 | 1.1 | 0.12 | 0.98 | 0.06 | 0.09 | 0.039239 | 4.895 | 89.484 | 1.0795 | 35.9048 | 70400
8094 | 431 | NULL | 9000 | 8.8 | 9.5 | 2 | 1.39 | 0.18 | 1.24 | 0.06 | 0.09 | 0.039239 | 6.1855 | 134.226 | 1.0795 | 35.9048 | 79200
8095 | 431 | NULL | 10000 | 8.8 | 9.5 | 2 | 1.71 | 0.23 | 1.48 | 0.06 | 0.09 | 0.039239 | 7.6095 | 171.511 | 1.0795 | 35.9048 | 88000
8096 | 431 | NULL | 11000 | 8.8 | 9.5 | 2 | 2.07 | 0.3 | 1.73 | 0.06 | 0.09 | 0.039239 | 9.2115 | 223.71 | 1.0795 | 35.9048 | 96800
8097 | 431 | NULL | 12000 | 8.8 | 9.5 | 2 | 2.45 | 0.38 | 1.98 | 0.05 | 0.09 | 0.039239 | 10.9025 | 283.366 | 1.0795 | 43.0858 | 105600
8098 | 431 | NULL | 13000 | 8.8 | 9.5 | 2 | 2.88 | 0.46 | 2.24 | 0.05 | 0.09 | 0.039239 | 12.816 | 343.022 | 1.0795 | 43.0858 | 114400
8099 | 431 | NULL | 13999 | 8.8 | 9.5 | 2 | 3.33 | 0.56 | 2.51 | 0.05 | 0.09 | 0.039239 | 14.8185 | 417.592 | 1.0795 | 43.0858 | 123191.2
8100 | 431 | NULL | 15000 | 8.8 | 9.5 | 2 | 3.82 | 0.66 | 2.78 | 0.05 | 0.09 | 0.039239 | 16.999 | 492.162 | 1.0795 | 43.0858 | 132000
8106 | 432 | NULL | 1000 | 8.8 | 9.7 | 2 | 0.02 | 0.01 | 0.02 | 0.06 | 0.09 | 0.039239 | 0.089 | 7.457 | 1.1023 | 35.9048 | 8800
8107 | 432 | NULL | 2000 | 8.8 | 9.7 | 2 | 0.07 | 0.01 | 0.06 | 0.06 | 0.09 | 0.039239 | 0.3115 | 7.457 | 1.1023 | 35.9048 | 17600
8108 | 432 | NULL | 3000 | 8.8 | 9.7 | 2 | 0.15 | 0.01 | 0.14 | 0.06 | 0.09 | 0.039239 | 0.6675 | 7.457 | 1.1023 | 35.9048 | 26400
8109 | 432 | NULL | 4000 | 8.8 | 9.7 | 2 | 0.27 | 0.02 | 0.24 | 0.06 | 0.09 | 0.039239 | 1.2015 | 14.914 | 1.1023 | 35.9048 | 35200
7971 | 425 | NN | 16000 | 8.75 | 9.5 | 2 | 4.08 | 0.78 | 3.09 | 0.05 | 0.09 | 0.038795 | 18.156 | 581.646 | 1.0857 | 43.0858 | 140000
7972 | 425 | NN | 17000 | 8.75 | 9.5 | 2 | 4.71 | 1.45 | 5.37 | 0.07 | 0.09 | 0.038795 | 20.9595 | 1081.265 | 1.0857 | 30.7755 | 148750
7973 | 425 | NN | 18000 | 8.75 | 9.5 | 2 | 5.39 | 2.34 | 8.19 | 0.1 | 0.09 | 0.038795 | 23.9855 | 1744.938 | 1.0857 | 21.5429 | 157500
7974 | 425 | NN | 19000 | 8.75 | 9.5 | 2 | 6.15 | 3.55 | 11.78 | 0.13 | 0.09 | 0.038795 | 27.3675 | 2647.235 | 1.0857 | 16.5714 | 166250
7975 | 425 | NN | 20000 | 8.75 | 9.5 | 2 | 7 | 5.53 | 17.42 | 0.17 | 0.09 | 0.038795 | 31.15 | 4123.721 | 1.0857 | 12.6723 | 175000
7976 | 425 | NN | 21000 | 8.75 | 9.5 | 2 | 8.16 | 10.33 | 30.99 | 0.27 | 0.1 | 0.038795 | 36.312 | 7703.081 | 1.0857 | 9.3449 | 183750
7977 | 425 | NN | 22000 | 8.75 | 9.5 | 2 | 9.17 | 13.04 | 37.37 | 0.3 | 0.1 | 0.038795 | 40.8065 | 9723.928 | 1.0857 | 8.4104 | 192500
7978 | 425 | NN | 23000 | 8.75 | 9.5 | 2 | 10.38 | 17.02 | 46.65 | 0.34 | 0.11 | 0.038795 | 46.191 | 12691.814 | 1.0857 | 8.5615 | 201250
8110 | 432 | NULL | 5000 | 8.8 | 9.7 | 2 | 0.43 | 0.03 | 0.38 | 0.06 | 0.09 | 0.039239 | 1.9135 | 22.371 | 1.1023 | 35.9048 | 44000
8111 | 432 | NULL | 6000 | 8.8 | 9.7 | 2 | 0.62 | 0.05 | 0.55 | 0.06 | 0.09 | 0.039239 | 2.759 | 37.285 | 1.1023 | 35.9048 | 52800
8112 | 432 | NULL | 7000 | 8.8 | 9.7 | 2 | 0.84 | 0.08 | 0.74 | 0.06 | 0.09 | 0.039239 | 3.738 | 59.656 | 1.1023 | 35.9048 | 61600
8113 | 432 | NULL | 8000 | 8.8 | 9.7 | 2 | 1.09 | 0.12 | 0.97 | 0.06 | 0.09 | 0.039239 | 4.8505 | 89.484 | 1.1023 | 35.9048 | 70400
8114 | 432 | NULL | 9000 | 8.8 | 9.7 | 2 | 1.38 | 0.18 | 1.24 | 0.06 | 0.09 | 0.039239 | 6.141 | 134.226 | 1.1023 | 35.9048 | 79200
8115 | 432 | NULL | 10000 | 8.8 | 9.7 | 2 | 1.71 | 0.23 | 1.48 | 0.06 | 0.09 | 0.039239 | 7.6095 | 171.511 | 1.1023 | 35.9048 | 88000
8116 | 432 | NULL | 11000 | 8.8 | 9.7 | 2 | 2.06 | 0.3 | 1.72 | 0.06 | 0.09 | 0.039239 | 9.167 | 223.71 | 1.1023 | 35.9048 | 96800
8117 | 432 | NULL | 12000 | 8.8 | 9.7 | 2 | 2.45 | 0.38 | 1.97 | 0.05 | 0.09 | 0.039239 | 10.9025 | 283.366 | 1.1023 | 43.0858 | 105600
8118 | 432 | NULL | 13000 | 8.8 | 9.7 | 2 | 2.87 | 0.46 | 2.23 | 0.05 | 0.09 | 0.039239 | 12.7715 | 343.022 | 1.1023 | 43.0858 | 114400
8119 | 432 | NULL | 13999 | 8.8 | 9.7 | 2 | 3.32 | 0.56 | 2.5 | 0.05 | 0.09 | 0.039239 | 14.774 | 417.592 | 1.1023 | 43.0858 | 123191.2
8120 | 432 | NULL | 15000 | 8.8 | 9.7 | 2 | 3.81 | 0.66 | 2.78 | 0.05 | 0.09 | 0.039239 | 16.9545 | 492.162 | 1.1023 | 43.0858 | 132000
8129 | 433 | NULL | 1000 | 8 | 10 | 2 | 0.02 | 0.01 | 0.01 | 0.08 | 0.12 | 0.032429 | 0.089 | 7.457 | 1.25 | 41.4593 | 8000
8130 | 433 | NULL | 2000 | 8 | 10 | 2 | 0.06 | 0.01 | 0.06 | 0.08 | 0.12 | 0.032429 | 0.267 | 7.457 | 1.25 | 41.4593 | 16000
8131 | 433 | NULL | 3000 | 8 | 10 | 2 | 0.14 | 0.01 | 0.12 | 0.08 | 0.12 | 0.032429 | 0.623 | 7.457 | 1.25 | 41.4593 | 24000
8132 | 433 | NULL | 4000 | 8 | 10 | 2 | 0.25 | 0.01 | 0.22 | 0.08 | 0.12 | 0.032429 | 1.1125 | 7.457 | 1.25 | 41.4593 | 32000
7994 | 426 | NULL | 16000 | 8.8 | 8.5 | 2 | 4.42 | 1 | 3.93 | 0.06 | 0.09 | 0.039239 | 19.669 | 745.7 | 0.96591 | 35.9048 | 140800
7995 | 426 | NULL | 17000 | 8.8 | 8.5 | 2 | 5.09 | 1.67 | 6.18 | 0.08 | 0.09 | 0.039239 | 22.6505 | 1245.319 | 0.96591 | 26.9286 | 149600
7996 | 426 | NULL | 18000 | 8.8 | 8.5 | 2 | 5.81 | 2.56 | 8.96 | 0.11 | 0.1 | 0.039239 | 25.8545 | 1908.992 | 0.96591 | 22.9376 | 158400
7997 | 426 | NULL | 19000 | 8.8 | 8.5 | 2 | 6.61 | 3.8 | 12.6 | 0.13 | 0.1 | 0.039239 | 29.4145 | 2833.66 | 0.96591 | 19.4087 | 167200
7998 | 426 | NULL | 20000 | 8.8 | 8.5 | 2 | 7.59 | 6.42 | 20.24 | 0.19 | 0.1 | 0.039239 | 33.7755 | 4787.394 | 0.96591 | 13.2796 | 176000
7999 | 426 | NULL | 21000 | 8.8 | 8.5 | 2 | 8.67 | 9.91 | 29.73 | 0.26 | 0.1 | 0.039239 | 38.5815 | 7389.887 | 0.96591 | 9.7044 | 184800
8000 | 426 | NULL | 25000 | 8.8 | 8.5 | 2 | 13.52 | 24.22 | 61.07 | 0.37 | 0.11 | 0.039239 | 60.164 | 18060.854 | 0.96591 | 7.8673 | 220000
8133 | 433 | NULL | 5000 | 8 | 10 | 2 | 0.38 | 0.03 | 0.34 | 0.08 | 0.12 | 0.032429 | 1.691 | 22.371 | 1.25 | 41.4593 | 40000
8134 | 433 | NULL | 6000 | 8 | 10 | 2 | 0.55 | 0.05 | 0.49 | 0.08 | 0.12 | 0.032429 | 2.4475 | 37.285 | 1.25 | 41.4593 | 48000
8135 | 433 | NULL | 7000 | 8 | 10 | 2 | 0.75 | 0.08 | 0.67 | 0.08 | 0.12 | 0.032429 | 3.3375 | 59.656 | 1.25 | 41.4593 | 56000
8136 | 433 | NULL | 8000 | 8 | 10 | 2 | 0.98 | 0.11 | 0.84 | 0.08 | 0.12 | 0.032429 | 4.361 | 82.027 | 1.25 | 41.4593 | 64000
8137 | 433 | NULL | 9000 | 8 | 10 | 2 | 1.24 | 0.14 | 1.01 | 0.08 | 0.12 | 0.032429 | 5.518 | 104.398 | 1.25 | 41.4593 | 72000
8138 | 433 | NULL | 10000 | 8 | 10 | 2 | 1.52 | 0.19 | 1.19 | 0.07 | 0.12 | 0.032429 | 6.764 | 141.683 | 1.25 | 47.3821 | 80000
8139 | 433 | NULL | 11000 | 8 | 10 | 2 | 1.84 | 0.24 | 1.38 | 0.07 | 0.12 | 0.032429 | 8.188 | 178.968 | 1.25 | 47.3821 | 88000
8140 | 433 | NULL | 12000 | 8 | 10 | 2 | 2.19 | 0.3 | 1.59 | 0.07 | 0.12 | 0.032429 | 9.7455 | 223.71 | 1.25 | 47.3821 | 96000
8141 | 433 | NULL | 13000 | 8 | 10 | 2 | 2.64 | 0.62 | 2.99 | 0.11 | 0.12 | 0.032429 | 11.748 | 462.334 | 1.25 | 30.1522 | 104000
8142 | 433 | NULL | 13999 | 8 | 10 | 2 | 3.15 | 1.05 | 4.73 | 0.15 | 0.12 | 0.032429 | 14.0175 | 782.985 | 1.25 | 22.1116 | 111992
8143 | 433 | NULL | 15000 | 8 | 10 | 2 | 3.72 | 1.63 | 6.84 | 0.18 | 0.13 | 0.032429 | 16.554 | 1215.491 | 1.25 | 20.777 | 120000
8144 | 433 | NULL | 16000 | 8 | 10 | 2 | 4.34 | 2.38 | 9.37 | 0.22 | 0.13 | 0.032429 | 19.313 | 1774.766 | 1.25 | 16.9994 | 128000
8145 | 433 | NULL | 17000 | 8 | 10 | 2 | 5.02 | 3.34 | 12.39 | 0.26 | 0.13 | 0.032429 | 22.339 | 2490.638 | 1.25 | 14.3841 | 136000
8154 | 434 | NULL | 1000 | 8 | 3.75 | 2 | 0.01 | 0.01 | 0 | 0.03 | 0.08 | 0.032429 | 0.0445 | 7.457 | 0.46875 | 60.1802 | 8000
8015 | 427 | NULL | 16000 | 8.8 | 8.75 | 2 | 4.45 | 1.01 | 3.98 | 0.06 | 0.09 | 0.039239 | 19.8025 | 753.157 | 0.99432 | 35.9048 | 140800
8016 | 427 | NULL | 17000 | 8.8 | 8.75 | 2 | 5.12 | 1.71 | 6.34 | 0.08 | 0.09 | 0.039239 | 22.784 | 1275.147 | 0.99432 | 26.9286 | 149600
8017 | 427 | NULL | 18000 | 8.8 | 8.75 | 2 | 5.86 | 2.64 | 9.23 | 0.11 | 0.1 | 0.039239 | 26.077 | 1968.648 | 0.99432 | 22.9376 | 158400
8018 | 427 | NULL | 19000 | 8.8 | 8.75 | 2 | 6.66 | 3.87 | 12.85 | 0.14 | 0.1 | 0.039239 | 29.637 | 2885.859 | 0.99432 | 18.0224 | 167200
8019 | 427 | NULL | 20000 | 8.8 | 8.75 | 2 | 7.54 | 5.63 | 17.75 | 0.17 | 0.1 | 0.039239 | 33.553 | 4198.291 | 0.99432 | 14.842 | 176000
8020 | 427 | NULL | 21000 | 8.8 | 8.75 | 2 | 8.65 | 9.32 | 27.96 | 0.24 | 0.1 | 0.039239 | 38.4925 | 6949.924 | 0.99432 | 10.5131 | 184800
8021 | 427 | NULL | 24000 | 8.8 | 8.75 | 2 | 11.64 | 14.84 | 38.96 | 0.26 | 0.11 | 0.039239 | 51.798 | 11066.188 | 0.99432 | 11.1958 | 211200
8155 | 434 | NULL | 2000 | 8 | 3.75 | 2 | 0.04 | 0.01 | 0.02 | 0.03 | 0.08 | 0.032429 | 0.178 | 7.457 | 0.46875 | 60.1802 | 16000
8156 | 434 | NULL | 3000 | 8 | 3.75 | 2 | 0.09 | 0.01 | 0.05 | 0.03 | 0.08 | 0.032429 | 0.4005 | 7.457 | 0.46875 | 60.1802 | 24000
8157 | 434 | NULL | 4000 | 8 | 3.75 | 2 | 0.17 | 0.01 | 0.08 | 0.03 | 0.08 | 0.032429 | 0.7565 | 7.457 | 0.46875 | 60.1802 | 32000
8158 | 434 | NULL | 5000 | 8 | 3.75 | 2 | 0.26 | 0.01 | 0.13 | 0.03 | 0.08 | 0.032429 | 1.157 | 7.457 | 0.46875 | 60.1802 | 40000
8159 | 434 | NULL | 6000 | 8 | 3.75 | 2 | 0.38 | 0.02 | 0.18 | 0.03 | 0.08 | 0.032429 | 1.691 | 14.914 | 0.46875 | 60.1802 | 48000
8160 | 434 | NULL | 7000 | 8 | 3.75 | 2 | 0.51 | 0.03 | 0.25 | 0.03 | 0.08 | 0.032429 | 2.2695 | 22.371 | 0.46875 | 60.1802 | 56000
8161 | 434 | NULL | 8000 | 8 | 3.75 | 2 | 0.67 | 0.04 | 0.33 | 0.03 | 0.08 | 0.032429 | 2.9815 | 29.828 | 0.46875 | 60.1802 | 64000
8162 | 434 | NULL | 9000 | 8 | 3.75 | 2 | 0.85 | 0.06 | 0.42 | 0.03 | 0.08 | 0.032429 | 3.7825 | 44.742 | 0.46875 | 60.1802 | 72000
8163 | 434 | NULL | 10000 | 8 | 3.75 | 2 | 1.05 | 0.08 | 0.52 | 0.03 | 0.08 | 0.032429 | 4.6725 | 59.656 | 0.46875 | 60.1802 | 80000
8164 | 434 | NULL | 11000 | 8 | 3.75 | 2 | 1.28 | 0.11 | 0.63 | 0.03 | 0.08 | 0.032429 | 5.696 | 82.027 | 0.46875 | 60.1802 | 88000
8165 | 434 | NULL | 12000 | 8 | 3.75 | 2 | 1.52 | 0.14 | 0.75 | 0.03 | 0.08 | 0.032429 | 6.764 | 104.398 | 0.46875 | 60.1802 | 96000
8033 | 428 | NULL | 16000 | 8.8 | 8.9 | 2 | 4.43 | 1 | 3.93 | 0.06 | 0.09 | 0.039239 | 19.7135 | 745.7 | 1.0114 | 35.9048 | 140800
8034 | 428 | NULL | 17000 | 8.8 | 8.9 | 2 | 5.1 | 1.65 | 6.12 | 0.08 | 0.09 | 0.039239 | 22.695 | 1230.405 | 1.0114 | 26.9286 | 149600
8035 | 428 | NULL | 18000 | 8.8 | 8.9 | 2 | 5.83 | 2.52 | 8.81 | 0.1 | 0.1 | 0.039239 | 25.9435 | 1879.164 | 1.0114 | 25.2313 | 158400
8036 | 428 | NULL | 19000 | 8.8 | 8.9 | 2 | 6.62 | 3.65 | 12.1 | 0.13 | 0.1 | 0.039239 | 29.459 | 2721.805 | 1.0114 | 19.4087 | 167200
8037 | 428 | NULL | 20000 | 8.8 | 8.9 | 2 | 7.5 | 5.25 | 16.54 | 0.16 | 0.1 | 0.039239 | 33.375 | 3914.925 | 1.0114 | 15.7696 | 176000
8038 | 428 | NULL | 21000 | 8.8 | 8.9 | 2 | 8.53 | 8.01 | 24.03 | 0.21 | 0.1 | 0.039239 | 37.9585 | 5973.057 | 1.0114 | 12.0149 | 184800
8039 | 428 | NULL | 22000 | 8.8 | 8.9 | 2 | 10.34 | 18.04 | 51.67 | 0.41 | 0.11 | 0.039239 | 46.013 | 13452.428 | 1.0114 | 7.0998 | 193600
8040 | 428 | NULL | 25000 | 8.8 | 8.9 | 2 | 13.43 | 22.16 | 55.87 | 0.34 | 0.11 | 0.039239 | 59.7635 | 16524.712 | 1.0114 | 8.5615 | 220000
8166 | 434 | NULL | 13000 | 8 | 3.75 | 2 | 1.79 | 0.18 | 0.87 | 0.03 | 0.08 | 0.032429 | 7.9655 | 134.226 | 0.46875 | 60.1802 | 104000
8167 | 434 | NULL | 13999 | 8 | 3.75 | 2 | 2.08 | 0.22 | 1 | 0.03 | 0.08 | 0.032429 | 9.256 | 164.054 | 0.46875 | 60.1802 | 111992
8168 | 434 | NULL | 15000 | 8 | 3.75 | 2 | 2.4 | 0.27 | 1.14 | 0.03 | 0.08 | 0.032429 | 10.68 | 201.339 | 0.46875 | 60.1802 | 120000
8169 | 434 | NULL | 16000 | 8 | 3.75 | 2 | 2.74 | 0.33 | 1.29 | 0.03 | 0.08 | 0.032429 | 12.193 | 246.081 | 0.46875 | 60.1802 | 128000
8170 | 434 | NULL | 17000 | 8 | 3.75 | 2 | 3.1 | 0.39 | 1.45 | 0.03 | 0.08 | 0.032429 | 13.795 | 290.823 | 0.46875 | 60.1802 | 136000
8183 | 435 | W | 1000 | 8 | 3.75 | 2 | 0.01 | 0.01 | 0.01 | 0.03 | 0.09 | 0.032429 | 0.0445 | 7.457 | 0.46875 | 71.8096 | 8000
8184 | 435 | W | 2000 | 8 | 3.75 | 2 | 0.05 | 0.01 | 0.02 | 0.03 | 0.09 | 0.032429 | 0.2225 | 7.457 | 0.46875 | 71.8096 | 16000
8185 | 435 | W | 3000 | 8 | 3.75 | 2 | 0.1 | 0.01 | 0.05 | 0.03 | 0.09 | 0.032429 | 0.445 | 7.457 | 0.46875 | 71.8096 | 24000
8186 | 435 | W | 4000 | 8 | 3.75 | 2 | 0.18 | 0.01 | 0.09 | 0.03 | 0.09 | 0.032429 | 0.801 | 7.457 | 0.46875 | 71.8096 | 32000
8187 | 435 | W | 5000 | 8 | 3.75 | 2 | 0.28 | 0.01 | 0.14 | 0.03 | 0.09 | 0.032429 | 1.246 | 7.457 | 0.46875 | 71.8096 | 40000
8188 | 435 | W | 6000 | 8 | 3.75 | 2 | 0.4 | 0.02 | 0.2 | 0.03 | 0.09 | 0.032429 | 1.78 | 14.914 | 0.46875 | 71.8096 | 48000
8189 | 435 | W | 7000 | 8 | 3.75 | 2 | 0.55 | 0.03 | 0.27 | 0.03 | 0.09 | 0.032429 | 2.4475 | 22.371 | 0.46875 | 71.8096 | 56000
8190 | 435 | W | 8000 | 8 | 3.75 | 2 | 0.72 | 0.05 | 0.36 | 0.03 | 0.09 | 0.032429 | 3.204 | 37.285 | 0.46875 | 71.8096 | 64000
8191 | 435 | W | 9000 | 8 | 3.75 | 2 | 0.91 | 0.06 | 0.46 | 0.03 | 0.09 | 0.032429 | 4.0495 | 44.742 | 0.46875 | 71.8096 | 72000
8192 | 435 | W | 10000 | 8 | 3.75 | 2 | 1.13 | 0.09 | 0.56 | 0.03 | 0.09 | 0.032429 | 5.0285 | 67.113 | 0.46875 | 71.8096 | 80000
8056 | 429 | NULL | 16000 | 8.8 | 9 | 2 | 4.47 | 1.05 | 4.13 | 0.06 | 0.09 | 0.039239 | 19.8915 | 782.985 | 1.0227 | 35.9048 | 140800
8057 | 429 | NULL | 17000 | 8.8 | 9 | 2 | 5.15 | 1.77 | 6.55 | 0.09 | 0.09 | 0.039239 | 22.9175 | 1319.889 | 1.0227 | 23.9365 | 149600
8058 | 429 | NULL | 18000 | 8.8 | 9 | 2 | 5.89 | 2.73 | 9.57 | 0.11 | 0.1 | 0.039239 | 26.2105 | 2035.761 | 1.0227 | 22.9376 | 158400
8059 | 429 | NULL | 19000 | 8.8 | 9 | 2 | 6.7 | 4.07 | 13.5 | 0.14 | 0.1 | 0.039239 | 29.815 | 3034.999 | 1.0227 | 18.0224 | 167200
8060 | 429 | NULL | 20000 | 8.8 | 9 | 2 | 7.72 | 6.96 | 21.92 | 0.21 | 0.1 | 0.039239 | 34.354 | 5190.072 | 1.0227 | 12.0149 | 176000
8061 | 429 | NULL | 22000 | 8.8 | 9 | 2 | 9.93 | 13.81 | 39.55 | 0.31 | 0.11 | 0.039239 | 44.1885 | 10298.117 | 1.0227 | 9.39 | 193600
8062 | 429 | NULL | 24000 | 8.8 | 9 | 2 | 11.69 | 14.85 | 38.99 | 0.26 | 0.11 | 0.039239 | 52.0205 | 11073.645 | 1.0227 | 11.1958 | 211200
8193 | 435 | W | 11000 | 8 | 3.75 | 2 | 1.37 | 0.12 | 0.69 | 0.03 | 0.09 | 0.032429 | 6.0965 | 89.484 | 0.46875 | 71.8096 | 88000
8194 | 435 | W | 12000 | 8 | 3.75 | 2 | 1.63 | 0.15 | 0.81 | 0.03 | 0.09 | 0.032429 | 7.2535 | 111.855 | 0.46875 | 71.8096 | 96000
8195 | 435 | W | 13000 | 8 | 3.75 | 2 | 1.92 | 0.19 | 0.94 | 0.03 | 0.09 | 0.032429 | 8.544 | 141.683 | 0.46875 | 71.8096 | 104000
8196 | 435 | W | 13999 | 8 | 3.75 | 2 | 2.23 | 0.24 | 1.08 | 0.03 | 0.09 | 0.032429 | 9.9235 | 178.968 | 0.46875 | 71.8096 | 111992
8197 | 435 | W | 15000 | 8 | 3.75 | 2 | 2.57 | 0.29 | 1.23 | 0.03 | 0.09 | 0.032429 | 11.4365 | 216.253 | 0.46875 | 71.8096 | 120000
8198 | 435 | W | 16000 | 8 | 3.75 | 2 | 2.94 | 0.35 | 1.39 | 0.03 | 0.09 | 0.032429 | 13.083 | 260.995 | 0.46875 | 71.8096 | 128000
8199 | 435 | W | 17000 | 8 | 3.75 | 2 | 3.33 | 0.42 | 1.57 | 0.03 | 0.09 | 0.032429 | 14.8185 | 313.194 | 0.46875 | 71.8096 | 136000
8210 | 436 | SF | 4000 | 8 | 3.8 | 2 | 0.29 | 0.01 | 0.17 | 0.06 | 0.14 | 0.032429 | 1.2905 | 7.457 | 0.475 | 69.6596 | 32000
8211 | 436 | SF | 5000 | 8 | 3.8 | 2 | 0.46 | 0.02 | 0.27 | 0.06 | 0.14 | 0.032429 | 2.047 | 14.914 | 0.475 | 69.6596 | 40000
8212 | 436 | SF | 6000 | 8 | 3.8 | 2 | 0.67 | 0.04 | 0.38 | 0.06 | 0.14 | 0.032429 | 2.9815 | 29.828 | 0.475 | 69.6596 | 48000
8213 | 436 | SF | 7000 | 8 | 3.8 | 2 | 0.91 | 0.06 | 0.52 | 0.06 | 0.14 | 0.032429 | 4.0495 | 44.742 | 0.475 | 69.6596 | 56000
8214 | 436 | SF | 8000 | 8 | 3.8 | 2 | 1.19 | 0.09 | 0.67 | 0.06 | 0.14 | 0.032429 | 5.2955 | 67.113 | 0.475 | 69.6596 | 64000
8215 | 436 | SF | 9000 | 8 | 3.8 | 2 | 1.51 | 0.12 | 0.84 | 0.06 | 0.14 | 0.032429 | 6.7195 | 89.484 | 0.475 | 69.6596 | 72000
8216 | 436 | SF | 10000 | 8 | 3.8 | 2 | 1.87 | 0.17 | 1.06 | 0.06 | 0.14 | 0.032429 | 8.3215 | 126.769 | 0.475 | 69.6596 | 80000
8217 | 436 | SF | 11000 | 8 | 3.8 | 2 | 2.27 | 0.23 | 1.33 | 0.07 | 0.14 | 0.032429 | 10.1015 | 171.511 | 0.475 | 59.7082 | 88000
8078 | 430 | NULL | 16000 | 8.8 | 9.25 | 2 | 4.45 | 1.06 | 4.17 | 0.06 | 0.09 | 0.039239 | 19.8025 | 790.442 | 1.0511 | 35.9048 | 140800
8079 | 430 | NULL | 17000 | 8.8 | 9.25 | 2 | 5.13 | 1.8 | 6.69 | 0.09 | 0.09 | 0.039239 | 22.8285 | 1342.26 | 1.0511 | 23.9365 | 149600
8080 | 430 | NULL | 18000 | 8.8 | 9.25 | 2 | 5.87 | 2.79 | 9.78 | 0.11 | 0.1 | 0.039239 | 26.1215 | 2080.503 | 1.0511 | 22.9376 | 158400
8081 | 430 | NULL | 19000 | 8.8 | 9.25 | 2 | 6.68 | 4.13 | 13.7 | 0.14 | 0.1 | 0.039239 | 29.726 | 3079.741 | 1.0511 | 18.0224 | 167200
8082 | 430 | NULL | 20000 | 8.8 | 9.25 | 2 | 7.6 | 6.12 | 19.3 | 0.18 | 0.1 | 0.039239 | 33.82 | 4563.684 | 1.0511 | 14.0174 | 176000
8083 | 430 | NULL | 21000 | 8.8 | 9.25 | 2 | 9.13 | 13.81 | 41.44 | 0.36 | 0.11 | 0.039239 | 40.6285 | 10298.117 | 1.0511 | 8.0859 | 184800
8084 | 430 | NULL | 24000 | 8.8 | 9.25 | 2 | 11.73 | 15.61 | 40.99 | 0.27 | 0.11 | 0.039239 | 52.1985 | 11640.377 | 1.0511 | 10.7812 | 211200
8085 | 430 | NULL | 25000 | 8.8 | 9.25 | 2 | 14.04 | 28.17 | 71.02 | 0.43 | 0.12 | 0.039239 | 62.478 | 21006.369 | 1.0511 | 7.7134 | 220000
8218 | 436 | SF | 12000 | 8 | 3.8 | 2 | 2.72 | 0.31 | 1.64 | 0.07 | 0.14 | 0.032429 | 12.104 | 231.167 | 0.475 | 59.7082 | 96000
8219 | 436 | SF | 13000 | 8 | 3.8 | 2 | 3.21 | 0.41 | 2 | 0.07 | 0.15 | 0.032429 | 14.2845 | 305.737 | 0.475 | 66.2184 | 104000
8220 | 436 | SF | 13999 | 8 | 3.8 | 2 | 3.75 | 0.53 | 2.4 | 0.07 | 0.15 | 0.032429 | 16.6875 | 395.221 | 0.475 | 66.2184 | 111992
8221 | 436 | SF | 15000 | 8 | 3.8 | 2 | 4.33 | 0.68 | 2.85 | 0.08 | 0.15 | 0.032429 | 19.2685 | 507.076 | 0.475 | 57.9411 | 120000
8222 | 437 | NULL | 1000 | 8 | 4 | 2 | 0.01 | 0.01 | 0.01 | 0.04 | 0.1 | 0.032429 | 0.0445 | 7.457 | 0.5 | 63.0783 | 8000
8223 | 437 | NULL | 2000 | 8 | 4 | 2 | 0.05 | 0.01 | 0.03 | 0.04 | 0.1 | 0.032429 | 0.2225 | 7.457 | 0.5 | 63.0783 | 16000
8224 | 437 | NULL | 3000 | 8 | 4 | 2 | 0.12 | 0.01 | 0.06 | 0.04 | 0.1 | 0.032429 | 0.534 | 7.457 | 0.5 | 63.0783 | 24000
8225 | 437 | NULL | 4000 | 8 | 4 | 2 | 0.21 | 0.01 | 0.11 | 0.04 | 0.1 | 0.032429 | 0.9345 | 7.457 | 0.5 | 63.0783 | 32000
8226 | 437 | NULL | 5000 | 8 | 4 | 2 | 0.33 | 0.01 | 0.17 | 0.04 | 0.1 | 0.032429 | 1.4685 | 7.457 | 0.5 | 63.0783 | 40000
8227 | 437 | NULL | 6000 | 8 | 4 | 2 | 0.48 | 0.02 | 0.24 | 0.04 | 0.1 | 0.032429 | 2.136 | 14.914 | 0.5 | 63.0783 | 48000
8228 | 437 | NULL | 7000 | 8 | 4 | 2 | 0.65 | 0.04 | 0.33 | 0.04 | 0.1 | 0.032429 | 2.8925 | 29.828 | 0.5 | 63.0783 | 56000
8229 | 437 | NULL | 8000 | 8 | 4 | 2 | 0.86 | 0.06 | 0.44 | 0.04 | 0.1 | 0.032429 | 3.827 | 44.742 | 0.5 | 63.0783 | 64000
8230 | 437 | NULL | 9000 | 8 | 4 | 2 | 1.09 | 0.08 | 0.55 | 0.04 | 0.1 | 0.032429 | 4.8505 | 59.656 | 0.5 | 63.0783 | 72000
8231 | 437 | NULL | 10000 | 8 | 4 | 2 | 1.34 | 0.11 | 0.67 | 0.04 | 0.1 | 0.032429 | 5.963 | 82.027 | 0.5 | 63.0783 | 80000
8232 | 437 | NULL | 11000 | 8 | 4 | 2 | 1.63 | 0.14 | 0.8 | 0.04 | 0.1 | 0.032429 | 7.2535 | 104.398 | 0.5 | 63.0783 | 88000
8101 | 431 | NULL | 16000 | 8.8 | 9.5 | 2 | 4.4 | 1.07 | 4.2 | 0.06 | 0.09 | 0.039239 | 19.58 | 797.899 | 1.0795 | 35.9048 | 140800
8102 | 431 | NULL | 17000 | 8.8 | 9.5 | 2 | 5.07 | 1.82 | 6.73 | 0.09 | 0.09 | 0.039239 | 22.5615 | 1357.174 | 1.0795 | 23.9365 | 149600
8103 | 431 | NULL | 18000 | 8.8 | 9.5 | 2 | 5.81 | 2.82 | 9.86 | 0.12 | 0.1 | 0.039239 | 25.8545 | 2102.874 | 1.0795 | 21.0261 | 158400
8104 | 431 | NULL | 19000 | 8.8 | 9.5 | 2 | 6.63 | 4.2 | 13.94 | 0.15 | 0.1 | 0.039239 | 29.5035 | 3131.94 | 1.0795 | 16.8209 | 167200
8105 | 431 | NULL | 20000 | 8.8 | 9.5 | 2 | 7.65 | 7.14 | 22.49 | 0.22 | 0.1 | 0.039239 | 34.0425 | 5324.298 | 1.0795 | 11.4688 | 176000
8233 | 437 | NULL | 12000 | 8 | 4 | 2 | 1.95 | 0.18 | 0.94 | 0.04 | 0.1 | 0.032429 | 8.6775 | 134.226 | 0.5 | 63.0783 | 96000
8234 | 437 | NULL | 13000 | 8 | 4 | 2 | 2.3 | 0.23 | 1.1 | 0.04 | 0.1 | 0.032429 | 10.235 | 171.511 | 0.5 | 63.0783 | 104000
8235 | 437 | NULL | 13999 | 8 | 4 | 2 | 2.68 | 0.29 | 1.32 | 0.04 | 0.1 | 0.032429 | 11.926 | 216.253 | 0.5 | 63.0783 | 111992
8236 | 437 | NULL | 15000 | 8 | 4 | 2 | 3.1 | 0.39 | 1.63 | 0.04 | 0.11 | 0.032429 | 13.795 | 290.823 | 0.5 | 72.7728 | 120000
8237 | 437 | NULL | 16000 | 8 | 4 | 2 | 3.56 | 0.51 | 2 | 0.05 | 0.11 | 0.032429 | 15.842 | 380.307 | 0.5 | 58.2182 | 128000
8238 | 437 | NULL | 17000 | 8 | 4 | 2 | 4.05 | 0.65 | 2.43 | 0.05 | 0.11 | 0.032429 | 18.0225 | 484.705 | 0.5 | 58.2182 | 136000
8251 | 438 | MR | 3000 | 8 | 4.5 | 2 | 0.14 | 0.01 | 0.08 | 0.05 | 0.12 | 0.032429 | 0.623 | 7.457 | 0.5625 | 66.3349 | 24000
8252 | 438 | MR | 4000 | 8 | 4.5 | 2 | 0.25 | 0.01 | 0.14 | 0.05 | 0.12 | 0.032429 | 1.1125 | 7.457 | 0.5625 | 66.3349 | 32000
8253 | 438 | MR | 5000 | 8 | 4.5 | 2 | 0.39 | 0.02 | 0.22 | 0.05 | 0.12 | 0.032429 | 1.7355 | 14.914 | 0.5625 | 66.3349 | 40000
8254 | 438 | MR | 6000 | 8 | 4.5 | 2 | 0.57 | 0.03 | 0.31 | 0.05 | 0.12 | 0.032429 | 2.5365 | 22.371 | 0.5625 | 66.3349 | 48000
8255 | 438 | MR | 7000 | 8 | 4.5 | 2 | 0.77 | 0.05 | 0.43 | 0.05 | 0.12 | 0.032429 | 3.4265 | 37.285 | 0.5625 | 66.3349 | 56000
8256 | 438 | MR | 8000 | 8 | 4.5 | 2 | 1.01 | 0.07 | 0.55 | 0.05 | 0.12 | 0.032429 | 4.4945 | 52.199 | 0.5625 | 66.3349 | 64000
8257 | 438 | MR | 9000 | 8 | 4.5 | 2 | 1.28 | 0.1 | 0.69 | 0.05 | 0.12 | 0.032429 | 5.696 | 74.57 | 0.5625 | 66.3349 | 72000
8258 | 438 | MR | 10000 | 8 | 4.5 | 2 | 1.58 | 0.13 | 0.84 | 0.05 | 0.12 | 0.032429 | 7.031 | 96.941 | 0.5625 | 66.3349 | 80000
8259 | 438 | MR | 11000 | 8 | 4.5 | 2 | 1.91 | 0.17 | 1 | 0.05 | 0.12 | 0.032429 | 8.4995 | 126.769 | 0.5625 | 66.3349 | 88000
8121 | 432 | NULL | 16000 | 8.8 | 9.7 | 2 | 4.39 | 1.06 | 4.19 | 0.06 | 0.09 | 0.039239 | 19.5355 | 790.442 | 1.1023 | 35.9048 | 140800
8122 | 432 | NULL | 17000 | 8.8 | 9.7 | 2 | 5.06 | 1.81 | 6.72 | 0.09 | 0.09 | 0.039239 | 22.517 | 1349.717 | 1.1023 | 23.9365 | 149600
8123 | 432 | NULL | 18000 | 8.8 | 9.7 | 2 | 5.8 | 2.81 | 9.85 | 0.12 | 0.1 | 0.039239 | 25.81 | 2095.417 | 1.1023 | 21.0261 | 158400
8124 | 432 | NULL | 19000 | 8.8 | 9.7 | 2 | 6.61 | 4.19 | 13.9 | 0.15 | 0.1 | 0.039239 | 29.4145 | 3124.483 | 1.1023 | 16.8209 | 167200
8125 | 432 | NULL | 20000 | 8.8 | 9.7 | 2 | 7.62 | 7.08 | 22.3 | 0.22 | 0.1 | 0.039239 | 33.909 | 5279.556 | 1.1023 | 11.4688 | 176000
8126 | 432 | NULL | 21000 | 8.8 | 9.7 | 2 | 8.78 | 11.25 | 33.76 | 0.3 | 0.11 | 0.039239 | 39.071 | 8389.125 | 1.1023 | 9.703 | 184800
8127 | 432 | NULL | 24000 | 8.8 | 9.7 | 2 | 11.56 | 15.13 | 39.74 | 0.27 | 0.11 | 0.039239 | 51.442 | 11282.441 | 1.1023 | 10.7812 | 211200
8128 | 432 | NULL | 26000 | 8.8 | 9.7 | 2 | 13.81 | 20.61 | 49.95 | 0.29 | 0.11 | 0.039239 | 61.4545 | 15368.877 | 1.1023 | 10.0376 | 228800
8260 | 438 | MR | 12000 | 8 | 4.5 | 2 | 2.28 | 0.22 | 1.18 | 0.05 | 0.12 | 0.032429 | 10.146 | 164.054 | 0.5625 | 66.3349 | 96000
8261 | 438 | MR | 13000 | 8 | 4.5 | 2 | 2.69 | 0.3 | 1.45 | 0.05 | 0.12 | 0.032429 | 11.9705 | 223.71 | 0.5625 | 66.3349 | 104000
8262 | 438 | MR | 13999 | 8 | 4.5 | 2 | 3.15 | 0.42 | 1.88 | 0.06 | 0.12 | 0.032429 | 14.0175 | 313.194 | 0.5625 | 55.2791 | 111992
8263 | 438 | MR | 15000 | 8 | 4.5 | 2 | 3.65 | 0.57 | 2.38 | 0.06 | 0.12 | 0.032429 | 16.2425 | 425.049 | 0.5625 | 55.2791 | 120000
8264 | 438 | MR | 16000 | 8 | 4.5 | 2 | 4.2 | 0.76 | 2.98 | 0.07 | 0.13 | 0.032429 | 18.69 | 566.732 | 0.5625 | 53.4265 | 128000
8265 | 438 | MR | 17000 | 8 | 4.5 | 2 | 4.78 | 1 | 3.69 | 0.08 | 0.13 | 0.032429 | 21.271 | 745.7 | 0.5625 | 46.7482 | 136000
8278 | 439 | SF | 4000 | 8 | 4.7 | 2 | 0.32 | 0.01 | 0.2 | 0.08 | 0.15 | 0.032429 | 1.424 | 7.457 | 0.5875 | 57.9411 | 32000
8279 | 439 | SF | 5000 | 8 | 4.7 | 2 | 0.5 | 0.03 | 0.32 | 0.08 | 0.15 | 0.032429 | 2.225 | 22.371 | 0.5875 | 57.9411 | 40000
8280 | 439 | SF | 6000 | 8 | 4.7 | 2 | 0.72 | 0.04 | 0.46 | 0.08 | 0.15 | 0.032429 | 3.204 | 29.828 | 0.5875 | 57.9411 | 48000
8281 | 439 | SF | 7000 | 8 | 4.7 | 2 | 0.98 | 0.07 | 0.62 | 0.08 | 0.15 | 0.032429 | 4.361 | 52.199 | 0.5875 | 57.9411 | 56000
8282 | 439 | SF | 8000 | 8 | 4.7 | 2 | 1.28 | 0.1 | 0.8 | 0.08 | 0.15 | 0.032429 | 5.696 | 74.57 | 0.5875 | 57.9411 | 64000
8283 | 439 | SF | 9000 | 8 | 4.7 | 2 | 1.63 | 0.14 | 1 | 0.07 | 0.15 | 0.032429 | 7.2535 | 104.398 | 0.5875 | 66.2184 | 72000
8284 | 439 | SF | 10000 | 8 | 4.7 | 2 | 2.02 | 0.21 | 1.32 | 0.08 | 0.15 | 0.032429 | 8.989 | 156.597 | 0.5875 | 57.9411 | 80000
8285 | 439 | SF | 13999 | 8 | 4.7 | 2 | 4.09 | 0.8 | 3.61 | 0.11 | 0.16 | 0.032429 | 18.2005 | 596.56 | 0.5875 | 46.4224 | 111992
8286 | 439 | SF | 15000 | 8 | 4.7 | 2 | 4.73 | 1.06 | 4.44 | 0.12 | 0.16 | 0.032429 | 21.0485 | 790.442 | 0.5875 | 42.5538 | 120000
8287 | 440 | E | 1000 | 8 | 4 | 2 | 0.02 | 0.01 | 0.01 | 0.05 | 0.12 | 0.032429 | 0.089 | 7.457 | 0.5 | 58.7878 | 8000
8288 | 440 | E | 2000 | 8 | 4 | 2 | 0.06 | 0.01 | 0.03 | 0.05 | 0.12 | 0.032429 | 0.267 | 7.457 | 0.5 | 58.7878 | 16000
8146 | 433 | NULL | 18000 | 8 | 10 | 2 | 5.76 | 4.56 | 15.96 | 0.3 | 0.14 | 0.032429 | 25.632 | 3400.392 | 1.25 | 13.9319 | 144000
8147 | 433 | NULL | 19000 | 8 | 10 | 2 | 6.57 | 6.06 | 20.11 | 0.34 | 0.14 | 0.032429 | 29.2365 | 4518.942 | 1.25 | 12.2929 | 152000
8148 | 433 | NULL | 20000 | 8 | 10 | 2 | 7.46 | 7.96 | 25.1 | 0.38 | 0.14 | 0.032429 | 33.197 | 5935.772 | 1.25 | 10.9989 | 160000
8149 | 433 | NULL | 21000 | 8 | 10 | 2 | 8.44 | 10.44 | 31.34 | 0.43 | 0.15 | 0.032429 | 37.558 | 7785.108 | 1.25 | 10.7797 | 168000
8150 | 433 | NULL | 22000 | 8 | 10 | 2 | 9.67 | 14.84 | 42.51 | 0.53 | 0.15 | 0.032429 | 43.0315 | 11066.188 | 1.25 | 8.7458 | 176000
8151 | 433 | NULL | 23000 | 8 | 10 | 2 | 11.35 | 22.8 | 62.49 | 0.71 | 0.16 | 0.032429 | 50.5075 | 17001.96 | 1.25 | 7.1922 | 184000
8152 | 433 | NULL | 24000 | 8 | 10 | 2 | 12.88 | 28.89 | 75.87 | 0.79 | 0.17 | 0.032429 | 57.316 | 21543.273 | 1.25 | 7.0792 | 192000
8153 | 433 | NULL | 25000 | 8 | 10 | 2 | 12.72 | 22.14 | 55.81 | 0.54 | 0.16 | 0.032429 | 56.604 | 16509.798 | 1.25 | 9.4564 | 200000
8289 | 440 | E | 3000 | 8 | 4 | 2 | 0.14 | 0.01 | 0.07 | 0.05 | 0.12 | 0.032429 | 0.623 | 7.457 | 0.5 | 58.7878 | 24000
8290 | 440 | E | 4000 | 8 | 4 | 2 | 0.25 | 0.01 | 0.13 | 0.05 | 0.12 | 0.032429 | 1.1125 | 7.457 | 0.5 | 58.7878 | 32000
8291 | 440 | E | 5000 | 8 | 4 | 2 | 0.38 | 0.02 | 0.2 | 0.05 | 0.12 | 0.032429 | 1.691 | 14.914 | 0.5 | 58.7878 | 40000
8292 | 440 | E | 6000 | 8 | 4 | 2 | 0.55 | 0.03 | 0.29 | 0.05 | 0.12 | 0.032429 | 2.4475 | 22.371 | 0.5 | 58.7878 | 48000
8293 | 440 | E | 7000 | 8 | 4 | 2 | 0.75 | 0.04 | 0.4 | 0.05 | 0.12 | 0.032429 | 3.3375 | 29.828 | 0.5 | 58.7878 | 56000
8294 | 440 | E | 8000 | 8 | 4 | 2 | 0.99 | 0.06 | 0.51 | 0.05 | 0.12 | 0.032429 | 4.4055 | 44.742 | 0.5 | 58.7878 | 64000
8295 | 440 | E | 9000 | 8 | 4 | 2 | 1.25 | 0.09 | 0.64 | 0.05 | 0.12 | 0.032429 | 5.5625 | 67.113 | 0.5 | 58.7878 | 72000
8296 | 440 | E | 10000 | 8 | 4 | 2 | 1.55 | 0.12 | 0.78 | 0.05 | 0.12 | 0.032429 | 6.8975 | 89.484 | 0.5 | 58.7878 | 80000
8297 | 440 | E | 11000 | 8 | 4 | 2 | 1.88 | 0.16 | 0.94 | 0.05 | 0.12 | 0.032429 | 8.366 | 119.312 | 0.5 | 58.7878 | 88000
8298 | 440 | E | 12000 | 8 | 4 | 2 | 2.25 | 0.21 | 1.13 | 0.05 | 0.12 | 0.032429 | 10.0125 | 156.597 | 0.5 | 58.7878 | 96000
8299 | 440 | E | 13000 | 8 | 4 | 2 | 2.66 | 0.29 | 1.39 | 0.05 | 0.12 | 0.032429 | 11.837 | 216.253 | 0.5 | 58.7878 | 104000
8300 | 440 | E | 13999 | 8 | 4 | 2 | 3.12 | 0.38 | 1.7 | 0.05 | 0.12 | 0.032429 | 13.884 | 283.366 | 0.5 | 58.7878 | 111992
8301 | 440 | E | 15000 | 8 | 4 | 2 | 3.61 | 0.49 | 2.04 | 0.05 | 0.12 | 0.032429 | 16.0645 | 365.393 | 0.5 | 58.7878 | 120000
8303 | 440 | E | 17000 | 8 | 4 | 2 | 4.73 | 0.78 | 2.88 | 0.06 | 0.13 | 0.032429 | 21.0485 | 581.646 | 0.5 | 55.2394 | 136000
8302 | 440 | E | 16000 | 8 | 4 | 2 | 4.14 | 0.62 | 2.43 | 0.06 | 0.12 | 0.032429 | 18.423 | 462.334 | 0.5 | 48.9898 | 128000
8313 | 441 | F | 1000 | 8 | 4 | 2 | 0.01 | 0.01 | 0.01 | 0.03 | 0.09 | 0.032429 | 0.0445 | 7.457 | 0.5 | 71.8096 | 8000
8314 | 441 | F | 2000 | 8 | 4 | 2 | 0.05 | 0.01 | 0.02 | 0.03 | 0.09 | 0.032429 | 0.2225 | 7.457 | 0.5 | 71.8096 | 16000
8171 | 434 | NULL | 18000 | 8 | 3.75 | 2 | 3.49 | 0.46 | 1.62 | 0.03 | 0.08 | 0.032429 | 15.5305 | 343.022 | 0.46875 | 60.1802 | 144000
8172 | 434 | NULL | 19000 | 8 | 3.75 | 2 | 3.91 | 0.56 | 1.86 | 0.03 | 0.08 | 0.032429 | 17.3995 | 417.592 | 0.46875 | 60.1802 | 152000
8173 | 434 | NULL | 20000 | 8 | 3.75 | 2 | 4.36 | 0.75 | 2.36 | 0.04 | 0.08 | 0.032429 | 19.402 | 559.275 | 0.46875 | 45.1352 | 160000
8174 | 434 | NULL | 21000 | 8 | 3.75 | 2 | 4.85 | 0.99 | 2.97 | 0.04 | 0.08 | 0.032429 | 21.5825 | 738.243 | 0.46875 | 45.1352 | 168000
8175 | 434 | NULL | 22000 | 8 | 3.75 | 2 | 5.37 | 1.36 | 3.9 | 0.05 | 0.09 | 0.032429 | 23.8965 | 1014.152 | 0.46875 | 43.0858 | 176000
8176 | 434 | NULL | 23000 | 8 | 3.75 | 2 | 5.93 | 2.11 | 5.78 | 0.07 | 0.09 | 0.032429 | 26.3885 | 1573.427 | 0.46875 | 30.7755 | 184000
8177 | 434 | NULL | 24000 | 8 | 3.75 | 2 | 6.53 | 3 | 7.88 | 0.08 | 0.09 | 0.032429 | 29.0585 | 2237.1 | 0.46875 | 26.9286 | 192000
8178 | 434 | NULL | 25000 | 8 | 3.75 | 2 | 7.1 | 3.4 | 8.57 | 0.08 | 0.09 | 0.032429 | 31.595 | 2535.38 | 0.46875 | 26.9286 | 200000
8179 | 434 | NULL | 26000 | 8 | 3.75 | 2 | 7.73 | 4.45 | 10.8 | 0.1 | 0.09 | 0.032429 | 34.3985 | 3318.365 | 0.46875 | 21.5429 | 208000
8180 | 434 | NULL | 26999 | 8 | 3.75 | 2 | 8.28 | 4.99 | 11.65 | 0.1 | 0.09 | 0.032429 | 36.846 | 3721.043 | 0.46875 | 21.5429 | 215992
8181 | 434 | NULL | 28000 | 8 | 3.75 | 2 | 8.95 | 6.66 | 15 | 0.12 | 0.09 | 0.032429 | 39.8275 | 4966.362 | 0.46875 | 17.9524 | 224000
8182 | 434 | NULL | 29000 | 8 | 3.75 | 2 | 9.43 | 6.29 | 13.68 | 0.1 | 0.09 | 0.032429 | 41.9635 | 4690.453 | 0.46875 | 21.5429 | 232000
8315 | 441 | F | 3000 | 8 | 4 | 2 | 0.1 | 0.01 | 0.05 | 0.03 | 0.09 | 0.032429 | 0.445 | 7.457 | 0.5 | 71.8096 | 24000
8316 | 441 | F | 4000 | 8 | 4 | 2 | 0.19 | 0.01 | 0.09 | 0.03 | 0.09 | 0.032429 | 0.8455 | 7.457 | 0.5 | 71.8096 | 32000
8317 | 441 | F | 5000 | 8 | 4 | 2 | 0.29 | 0.01 | 0.14 | 0.03 | 0.09 | 0.032429 | 1.2905 | 7.457 | 0.5 | 71.8096 | 40000
8318 | 441 | F | 6000 | 8 | 4 | 2 | 0.42 | 0.02 | 0.21 | 0.03 | 0.09 | 0.032429 | 1.869 | 14.914 | 0.5 | 71.8096 | 48000
8319 | 441 | F | 7000 | 8 | 4 | 2 | 0.57 | 0.03 | 0.28 | 0.03 | 0.09 | 0.032429 | 2.5365 | 22.371 | 0.5 | 71.8096 | 56000
8320 | 441 | F | 8000 | 8 | 4 | 2 | 0.75 | 0.05 | 0.37 | 0.03 | 0.09 | 0.032429 | 3.3375 | 37.285 | 0.5 | 71.8096 | 64000
8321 | 441 | F | 9000 | 8 | 4 | 2 | 0.95 | 0.07 | 0.47 | 0.04 | 0.09 | 0.032429 | 4.2275 | 52.199 | 0.5 | 53.8572 | 72000
8322 | 441 | F | 10000 | 8 | 4 | 2 | 1.18 | 0.09 | 0.58 | 0.03 | 0.09 | 0.032429 | 5.251 | 67.113 | 0.5 | 71.8096 | 80000
8323 | 441 | F | 11000 | 8 | 4 | 2 | 1.43 | 0.12 | 0.69 | 0.03 | 0.09 | 0.032429 | 6.3635 | 89.484 | 0.5 | 71.8096 | 88000
8324 | 441 | F | 12000 | 8 | 4 | 2 | 1.72 | 0.16 | 0.82 | 0.03 | 0.09 | 0.032429 | 7.654 | 119.312 | 0.5 | 71.8096 | 96000
8325 | 441 | F | 13000 | 8 | 4 | 2 | 2.02 | 0.2 | 0.96 | 0.03 | 0.09 | 0.032429 | 8.989 | 149.14 | 0.5 | 71.8096 | 104000
8326 | 441 | F | 13999 | 8 | 4 | 2 | 2.36 | 0.25 | 1.12 | 0.03 | 0.09 | 0.032429 | 10.502 | 186.425 | 0.5 | 71.8096 | 111992
8327 | 441 | F | 15000 | 8 | 4 | 2 | 2.73 | 0.31 | 1.29 | 0.03 | 0.09 | 0.032429 | 12.1485 | 231.167 | 0.5 | 71.8096 | 120000
8328 | 441 | F | 16000 | 8 | 4 | 2 | 3.13 | 0.39 | 1.55 | 0.04 | 0.09 | 0.032429 | 13.9285 | 290.823 | 0.5 | 53.8572 | 128000
8329 | 441 | F | 17000 | 8 | 4 | 2 | 3.57 | 0.5 | 1.84 | 0.04 | 0.09 | 0.032429 | 15.8865 | 372.85 | 0.5 | 53.8572 | 136000
8342 | 442 | NULL | 1000 | 8 | 5 | 2 | 0.01 | 0.01 | 0.01 | 0.05 | 0.11 | 0.032429 | 0.0445 | 7.457 | 0.625 | 58.2182 | 8000
8343 | 442 | NULL | 2000 | 8 | 5 | 2 | 0.06 | 0.01 | 0.03 | 0.05 | 0.11 | 0.032429 | 0.267 | 7.457 | 0.625 | 58.2182 | 16000
8200 | 435 | W | 18000 | 8 | 3.75 | 2 | 3.74 | 0.5 | 1.75 | 0.03 | 0.09 | 0.032429 | 16.643 | 372.85 | 0.46875 | 71.8096 | 144000
8201 | 435 | W | 19000 | 8 | 3.75 | 2 | 4.2 | 0.67 | 2.21 | 0.04 | 0.09 | 0.032429 | 18.69 | 499.619 | 0.46875 | 53.8572 | 152000
8202 | 435 | W | 20000 | 8 | 3.75 | 2 | 4.69 | 0.88 | 2.77 | 0.04 | 0.09 | 0.032429 | 20.8705 | 656.216 | 0.46875 | 53.8572 | 160000
8203 | 435 | W | 21000 | 8 | 3.75 | 2 | 5.22 | 1.16 | 3.47 | 0.05 | 0.09 | 0.032429 | 23.229 | 865.012 | 0.46875 | 43.0858 | 168000
8204 | 435 | W | 22000 | 8 | 3.75 | 2 | 5.78 | 1.58 | 4.53 | 0.06 | 0.09 | 0.032429 | 25.721 | 1178.206 | 0.46875 | 35.9048 | 176000
8205 | 435 | W | 23000 | 8 | 3.75 | 2 | 6.39 | 2.44 | 6.7 | 0.08 | 0.09 | 0.032429 | 28.4355 | 1819.508 | 0.46875 | 26.9286 | 184000
8206 | 435 | W | 24000 | 8 | 3.75 | 2 | 7.03 | 3.42 | 8.98 | 0.09 | 0.09 | 0.032429 | 31.2835 | 2550.294 | 0.46875 | 23.9365 | 192000
8207 | 435 | W | 25000 | 8 | 3.75 | 2 | 7.65 | 3.87 | 9.76 | 0.09 | 0.09 | 0.032429 | 34.0425 | 2885.859 | 0.46875 | 23.9365 | 200000
8208 | 435 | W | 26000 | 8 | 3.75 | 2 | 8.33 | 4.99 | 12.1 | 0.11 | 0.09 | 0.032429 | 37.0685 | 3721.043 | 0.46875 | 19.5844 | 208000
8209 | 435 | W | 26999 | 8 | 3.75 | 2 | 8.94 | 5.63 | 13.14 | 0.11 | 0.09 | 0.032429 | 39.783 | 4198.291 | 0.46875 | 19.5844 | 215992
8344 | 442 | NULL | 3000 | 8 | 5 | 2 | 0.13 | 0.01 | 0.07 | 0.05 | 0.11 | 0.032429 | 0.5785 | 7.457 | 0.625 | 58.2182 | 24000
8345 | 442 | NULL | 4000 | 8 | 5 | 2 | 0.23 | 0.01 | 0.13 | 0.05 | 0.11 | 0.032429 | 1.0235 | 7.457 | 0.625 | 58.2182 | 32000
8346 | 442 | NULL | 5000 | 8 | 5 | 2 | 0.35 | 0.02 | 0.2 | 0.05 | 0.11 | 0.032429 | 1.5575 | 14.914 | 0.625 | 58.2182 | 40000
8347 | 442 | NULL | 6000 | 8 | 5 | 2 | 0.51 | 0.03 | 0.29 | 0.05 | 0.11 | 0.032429 | 2.2695 | 22.371 | 0.625 | 58.2182 | 48000
8348 | 442 | NULL | 7000 | 8 | 5 | 2 | 0.69 | 0.05 | 0.4 | 0.05 | 0.11 | 0.032429 | 3.0705 | 37.285 | 0.625 | 58.2182 | 56000
8349 | 442 | NULL | 8000 | 8 | 5 | 2 | 0.91 | 0.07 | 0.53 | 0.05 | 0.11 | 0.032429 | 4.0495 | 52.199 | 0.625 | 58.2182 | 64000
8350 | 442 | NULL | 9000 | 8 | 5 | 2 | 1.15 | 0.09 | 0.65 | 0.05 | 0.11 | 0.032429 | 5.1175 | 67.113 | 0.625 | 58.2182 | 72000
8351 | 442 | NULL | 10000 | 8 | 5 | 2 | 1.42 | 0.13 | 0.79 | 0.05 | 0.11 | 0.032429 | 6.319 | 96.941 | 0.625 | 58.2182 | 80000
8352 | 442 | NULL | 11000 | 8 | 5 | 2 | 1.72 | 0.16 | 0.94 | 0.05 | 0.11 | 0.032429 | 7.654 | 119.312 | 0.625 | 58.2182 | 88000
8353 | 442 | NULL | 12000 | 8 | 5 | 2 | 2.05 | 0.21 | 1.1 | 0.05 | 0.11 | 0.032429 | 9.1225 | 156.597 | 0.625 | 58.2182 | 96000
8354 | 442 | NULL | 13000 | 8 | 5 | 2 | 2.4 | 0.26 | 1.27 | 0.05 | 0.11 | 0.032429 | 10.68 | 193.882 | 0.625 | 58.2182 | 104000
8355 | 442 | NULL | 13999 | 8 | 5 | 2 | 2.8 | 0.35 | 1.57 | 0.05 | 0.11 | 0.032429 | 12.46 | 260.995 | 0.625 | 58.2182 | 111992
8356 | 442 | NULL | 15000 | 8 | 5 | 2 | 3.24 | 0.51 | 2.15 | 0.06 | 0.11 | 0.032429 | 14.418 | 380.307 | 0.625 | 48.5152 | 120000
8357 | 442 | NULL | 16000 | 8 | 5 | 2 | 3.73 | 0.72 | 2.85 | 0.07 | 0.11 | 0.032429 | 16.5985 | 536.904 | 0.625 | 41.5845 | 128000
8358 | 442 | NULL | 17000 | 8 | 5 | 2 | 4.25 | 0.99 | 3.68 | 0.08 | 0.11 | 0.032429 | 18.9125 | 738.243 | 0.625 | 36.3864 | 136000
8369 | 443 | NULL | 1000 | 8 | 6 | 2 | 0.02 | 0.01 | 0.01 | 0.06 | 0.11 | 0.032429 | 0.089 | 7.457 | 0.75 | 48.5152 | 8000
8370 | 443 | NULL | 2000 | 8 | 6 | 2 | 0.06 | 0.01 | 0.04 | 0.06 | 0.11 | 0.032429 | 0.267 | 7.457 | 0.75 | 48.5152 | 16000
8371 | 443 | NULL | 3000 | 8 | 6 | 2 | 0.13 | 0.01 | 0.09 | 0.06 | 0.11 | 0.032429 | 0.5785 | 7.457 | 0.75 | 48.5152 | 24000
8372 | 443 | NULL | 4000 | 8 | 6 | 2 | 0.23 | 0.01 | 0.15 | 0.06 | 0.11 | 0.032429 | 1.0235 | 7.457 | 0.75 | 48.5152 | 32000
8373 | 443 | NULL | 5000 | 8 | 6 | 2 | 0.36 | 0.02 | 0.24 | 0.06 | 0.11 | 0.032429 | 1.602 | 14.914 | 0.75 | 48.5152 | 40000
8374 | 443 | NULL | 6000 | 8 | 6 | 2 | 0.52 | 0.03 | 0.34 | 0.06 | 0.11 | 0.032429 | 2.314 | 22.371 | 0.75 | 48.5152 | 48000
8375 | 443 | NULL | 7000 | 8 | 6 | 2 | 0.71 | 0.05 | 0.47 | 0.06 | 0.11 | 0.032429 | 3.1595 | 37.285 | 0.75 | 48.5152 | 56000
8376 | 443 | NULL | 8000 | 8 | 6 | 2 | 0.93 | 0.08 | 0.61 | 0.06 | 0.11 | 0.032429 | 4.1385 | 59.656 | 0.75 | 48.5152 | 64000
8377 | 443 | NULL | 9000 | 8 | 6 | 2 | 1.18 | 0.11 | 0.76 | 0.06 | 0.11 | 0.032429 | 5.251 | 82.027 | 0.75 | 48.5152 | 72000
8378 | 443 | NULL | 10000 | 8 | 6 | 2 | 1.45 | 0.14 | 0.91 | 0.05 | 0.11 | 0.032429 | 6.4525 | 104.398 | 0.75 | 58.2182 | 80000
8379 | 443 | NULL | 11000 | 8 | 6 | 2 | 1.75 | 0.19 | 1.07 | 0.05 | 0.11 | 0.032429 | 7.7875 | 141.683 | 0.75 | 58.2182 | 88000
8380 | 443 | NULL | 12000 | 8 | 6 | 2 | 2.09 | 0.24 | 1.25 | 0.05 | 0.11 | 0.032429 | 9.3005 | 178.968 | 0.75 | 58.2182 | 96000
8381 | 443 | NULL | 13000 | 8 | 6 | 2 | 2.45 | 0.29 | 1.43 | 0.05 | 0.11 | 0.032429 | 10.9025 | 216.253 | 0.75 | 58.2182 | 104000
8382 | 443 | NULL | 13999 | 8 | 6 | 2 | 2.85 | 0.41 | 1.82 | 0.06 | 0.11 | 0.032429 | 12.6825 | 305.737 | 0.75 | 48.5152 | 111992
8239 | 437 | NULL | 18000 | 8 | 4 | 2 | 4.58 | 0.84 | 2.93 | 0.05 | 0.11 | 0.032429 | 20.381 | 626.388 | 0.5 | 58.2182 | 144000
8240 | 437 | NULL | 19000 | 8 | 4 | 2 | 5.15 | 1.06 | 3.52 | 0.06 | 0.11 | 0.032429 | 22.9175 | 790.442 | 0.5 | 48.5152 | 152000
8241 | 437 | NULL | 20000 | 8 | 4 | 2 | 5.76 | 1.34 | 4.22 | 0.06 | 0.11 | 0.032429 | 25.632 | 999.238 | 0.5 | 48.5152 | 160000
8242 | 437 | NULL | 21000 | 8 | 4 | 2 | 6.42 | 1.69 | 5.06 | 0.07 | 0.11 | 0.032429 | 28.569 | 1260.233 | 0.5 | 41.5845 | 168000
8243 | 437 | NULL | 22000 | 8 | 4 | 2 | 7.13 | 2.14 | 6.12 | 0.08 | 0.11 | 0.032429 | 31.7285 | 1595.798 | 0.5 | 36.3864 | 176000
8244 | 437 | NULL | 23000 | 8 | 4 | 2 | 7.92 | 2.81 | 7.69 | 0.09 | 0.11 | 0.032429 | 35.244 | 2095.417 | 0.5 | 32.3435 | 184000
8245 | 437 | NULL | 24000 | 8 | 4 | 2 | 8.85 | 4.91 | 12.89 | 0.13 | 0.12 | 0.032429 | 39.3825 | 3661.387 | 0.5 | 25.5134 | 192000
8246 | 437 | NULL | 25000 | 8 | 4 | 2 | 9.73 | 6.62 | 16.7 | 0.16 | 0.12 | 0.032429 | 43.2985 | 4936.534 | 0.5 | 20.7296 | 200000
8247 | 437 | NULL | 26000 | 8 | 4 | 2 | 10.48 | 6.87 | 16.65 | 0.15 | 0.12 | 0.032429 | 46.636 | 5122.959 | 0.5 | 22.1116 | 208000
8248 | 437 | NULL | 26999 | 8 | 4 | 2 | 11.41 | 9.3 | 21.71 | 0.18 | 0.12 | 0.032429 | 50.7745 | 6935.01 | 0.5 | 18.4264 | 215992
8249 | 437 | NULL | 29000 | 8 | 4 | 2 | 12.8 | 11.1 | 24.11 | 0.17 | 0.12 | 0.032429 | 56.96 | 8277.27 | 0.5 | 19.5103 | 232000
8250 | 437 | NULL | 30000 | 8 | 4 | 2 | 13.07 | 9 | 18.92 | 0.13 | 0.11 | 0.032429 | 58.1615 | 6711.3 | 0.5 | 22.3916 | 240000
8383 | 443 | NULL | 15000 | 8 | 6 | 2 | 3.32 | 0.63 | 2.65 | 0.07 | 0.11 | 0.032429 | 14.774 | 469.791 | 0.75 | 41.5845 | 120000
8384 | 443 | NULL | 16000 | 8 | 6 | 2 | 3.82 | 0.93 | 3.65 | 0.09 | 0.11 | 0.032429 | 16.999 | 693.501 | 0.75 | 32.3435 | 128000
8385 | 443 | NULL | 17000 | 8 | 6 | 2 | 4.36 | 1.31 | 4.86 | 0.1 | 0.12 | 0.032429 | 19.402 | 976.867 | 0.75 | 33.1674 | 136000
8401 | 444 | E | 9000 | 8 | 6 | 2 | 1.4 | 0.12 | 0.88 | 0.06 | 0.13 | 0.032429 | 6.23 | 89.484 | 0.75 | 55.2394 | 72000
8402 | 444 | E | 10000 | 8 | 6 | 2 | 1.73 | 0.17 | 1.06 | 0.06 | 0.13 | 0.032429 | 7.6985 | 126.769 | 0.75 | 55.2394 | 80000
8403 | 444 | E | 11000 | 8 | 6 | 2 | 2.1 | 0.22 | 1.25 | 0.06 | 0.13 | 0.032429 | 9.345 | 164.054 | 0.75 | 55.2394 | 88000
8404 | 444 | E | 12000 | 8 | 6 | 2 | 2.5 | 0.29 | 1.52 | 0.06 | 0.13 | 0.032429 | 11.125 | 216.253 | 0.75 | 55.2394 | 96000
8393 | 444 | E | 1000 | 8 | 6 | 2 | 0.02 | 0.01 | 0.01 | 0.07 | 0.13 | 0.032429 | 0.089 | 7.457 | 0.75 | 47.348 | 8000
8394 | 444 | E | 2000 | 8 | 6 | 2 | 0.07 | 0.01 | 0.05 | 0.07 | 0.13 | 0.032429 | 0.3115 | 7.457 | 0.75 | 47.348 | 16000
8395 | 444 | E | 3000 | 8 | 6 | 2 | 0.16 | 0.01 | 0.1 | 0.07 | 0.13 | 0.032429 | 0.712 | 7.457 | 0.75 | 47.348 | 24000
8396 | 444 | E | 4000 | 8 | 6 | 2 | 0.28 | 0.01 | 0.18 | 0.07 | 0.13 | 0.032429 | 1.246 | 7.457 | 0.75 | 47.348 | 32000
8397 | 444 | E | 5000 | 8 | 6 | 2 | 0.44 | 0.02 | 0.28 | 0.07 | 0.13 | 0.032429 | 1.958 | 14.914 | 0.75 | 47.348 | 40000
8398 | 444 | E | 6000 | 8 | 6 | 2 | 0.63 | 0.04 | 0.41 | 0.07 | 0.13 | 0.032429 | 2.8035 | 29.828 | 0.75 | 47.348 | 48000
8399 | 444 | E | 7000 | 8 | 6 | 2 | 0.85 | 0.06 | 0.56 | 0.07 | 0.13 | 0.032429 | 3.7825 | 44.742 | 0.75 | 47.348 | 56000
8400 | 444 | E | 8000 | 8 | 6 | 2 | 1.11 | 0.09 | 0.71 | 0.07 | 0.13 | 0.032429 | 4.9395 | 67.113 | 0.75 | 47.348 | 64000
8266 | 438 | MR | 18000 | 8 | 4.5 | 2 | 5.41 | 1.29 | 4.51 | 0.08 | 0.13 | 0.032429 | 24.0745 | 961.953 | 0.5625 | 46.7482 | 144000
8267 | 438 | MR | 19000 | 8 | 4.5 | 2 | 6.09 | 1.64 | 5.45 | 0.09 | 0.13 | 0.032429 | 27.1005 | 1222.948 | 0.5625 | 41.554 | 152000
8268 | 438 | MR | 20000 | 8 | 4.5 | 2 | 6.81 | 2.09 | 6.58 | 0.1 | 0.13 | 0.032429 | 30.3045 | 1558.513 | 0.5625 | 37.3986 | 160000
8269 | 438 | MR | 21000 | 8 | 4.5 | 2 | 7.58 | 2.64 | 7.93 | 0.11 | 0.13 | 0.032429 | 33.731 | 1968.648 | 0.5625 | 33.9987 | 168000
8270 | 438 | MR | 22000 | 8 | 4.5 | 2 | 8.42 | 3.35 | 9.6 | 0.12 | 0.13 | 0.032429 | 37.469 | 2498.095 | 0.5625 | 31.1655 | 176000
8271 | 438 | MR | 23000 | 8 | 4.5 | 2 | 9.32 | 4.27 | 11.71 | 0.13 | 0.14 | 0.032429 | 41.474 | 3184.139 | 0.5625 | 32.1506 | 184000
8272 | 438 | MR | 24000 | 8 | 4.5 | 2 | 10.33 | 5.88 | 15.44 | 0.16 | 0.14 | 0.032429 | 45.9685 | 4384.716 | 0.5625 | 26.1223 | 192000
8273 | 438 | MR | 25000 | 8 | 4.5 | 2 | 11.55 | 9.64 | 24.31 | 0.23 | 0.14 | 0.032429 | 51.3975 | 7188.548 | 0.5625 | 18.1721 | 200000
8274 | 438 | MR | 26000 | 8 | 4.5 | 2 | 12.23 | 8.33 | 20.2 | 0.18 | 0.14 | 0.032429 | 54.4235 | 6211.681 | 0.5625 | 23.2199 | 208000
8275 | 438 | MR | 26999 | 8 | 4.5 | 2 | 13.24 | 10.61 | 24.78 | 0.2 | 0.14 | 0.032429 | 58.918 | 7911.877 | 0.5625 | 20.8979 | 215992
8276 | 438 | MR | 28000 | 8 | 4.5 | 2 | 13.77 | 8.69 | 19.55 | 0.15 | 0.13 | 0.032429 | 61.2765 | 6480.133 | 0.5625 | 24.9324 | 224000
8277 | 438 | MR | 29000 | 8 | 4.5 | 2 | 14.69 | 9.55 | 20.75 | 0.15 | 0.13 | 0.032429 | 65.3705 | 7121.435 | 0.5625 | 24.9324 | 232000
8405 | 444 | E | 13000 | 8 | 6 | 2 | 2.98 | 0.45 | 2.17 | 0.08 | 0.14 | 0.032429 | 13.261 | 335.565 | 0.75 | 46.3006 | 104000
8406 | 444 | E | 13999 | 8 | 6 | 2 | 3.5 | 0.66 | 2.97 | 0.09 | 0.14 | 0.032429 | 15.575 | 492.162 | 0.75 | 41.1561 | 111992
8407 | 444 | E | 15000 | 8 | 6 | 2 | 4.06 | 0.93 | 3.93 | 0.1 | 0.14 | 0.032429 | 18.067 | 693.501 | 0.75 | 37.0405 | 120000
8408 | 444 | E | 16000 | 8 | 6 | 2 | 4.68 | 1.29 | 5.07 | 0.12 | 0.14 | 0.032429 | 20.826 | 961.953 | 0.75 | 30.8671 | 128000
8409 | 444 | E | 17000 | 8 | 6 | 2 | 5.35 | 1.73 | 6.42 | 0.13 | 0.14 | 0.032429 | 23.8075 | 1290.061 | 0.75 | 28.4927 | 136000
8418 | 445 | SF | 2000 | 8 | 6 | 2 | 0.08 | 0.01 | 0.06 | 0.09 | 0.16 | 0.032429 | 0.356 | 7.457 | 0.75 | 56.7385 | 16000
8419 | 445 | SF | 3000 | 8 | 6 | 2 | 0.18 | 0.01 | 0.13 | 0.09 | 0.16 | 0.032429 | 0.801 | 7.457 | 0.75 | 56.7385 | 24000
8420 | 445 | SF | 4000 | 8 | 6 | 2 | 0.33 | 0.02 | 0.25 | 0.09 | 0.16 | 0.032429 | 1.4685 | 14.914 | 0.75 | 56.7385 | 32000
8421 | 445 | SF | 5000 | 8 | 6 | 2 | 0.52 | 0.03 | 0.38 | 0.09 | 0.16 | 0.032429 | 2.314 | 22.371 | 0.75 | 56.7385 | 40000
8414 | 444 | E | 22000 | 8 | 6 | 2 | 9.5 | 6.2 | 17.76 | 0.22 | 0.15 | 0.032429 | 42.275 | 4623.34 | 0.75 | 18.6724 | 176000
8417 | 444 | E | 29000 | 8 | 6 | 2 | 16.28 | 14.07 | 30.57 | 0.22 | 0.15 | 0.032429 | 72.446 | 10491.999 | 0.75 | 18.6724 | 232000
9387 | 487 | E | 17000 | 9 | 7.5 | 2 | 8.98 | 5.22 | 19.35 | 0.22 | 0.15 | 0.041043 | 39.961 | 3892.554 | 0.83333 | 18.6724 | 153000
8422 | 445 | SF | 6000 | 8 | 6 | 2 | 0.74 | 0.05 | 0.53 | 0.09 | 0.16 | 0.032429 | 3.293 | 37.285 | 0.75 | 56.7385 | 48000
8423 | 445 | SF | 7000 | 8 | 6 | 2 | 1.01 | 0.08 | 0.71 | 0.09 | 0.16 | 0.032429 | 4.4945 | 59.656 | 0.75 | 56.7385 | 56000
2835 | 170 | E | 11000 | 15 | 10 | 2 | 20.18 | 9.63 | 55.19 | 0.12 | 0.1 | 0.11401 | 89.801 | 7181.091 | 0.66667 | 18.6339 | 165000
8424 | 445 | SF | 8000 | 8 | 6 | 2 | 1.31 | 0.11 | 0.9 | 0.08 | 0.16 | 0.032429 | 5.8295 | 82.027 | 0.75 | 63.8308 | 64000
5754 | 346 | E | 38000 | 5 | 4.6 | 2 | 6.58 | 5.78 | 9.58 | 0.42 | 0.23 | 0.012668 | 29.281 | 4310.146 | 0.92 | 18.5707 | 190000
5760 | 346 | E | 44000 | 5 | 4.6 | 2 | 8.77 | 9.05 | 12.96 | 0.42 | 0.23 | 0.012668 | 39.0265 | 6748.585 | 0.92 | 18.5707 | 220000
8425 | 445 | SF | 9000 | 8 | 6 | 2 | 1.66 | 0.16 | 1.12 | 0.08 | 0.16 | 0.032429 | 7.387 | 119.312 | 0.75 | 63.8308 | 72000
1678 | 91 | E | 13000 | 12 | 8 | 2 | 12.83 | 6.24 | 30.26 | 0.14 | 0.11 | 0.072966 | 57.0935 | 4653.168 | 0.66667 | 18.4266 | 156000
8426 | 445 | SF | 10000 | 8 | 6 | 2 | 2.07 | 0.26 | 1.63 | 0.1 | 0.16 | 0.032429 | 9.2115 | 193.882 | 0.75 | 51.0646 | 80000
2834 | 170 | E | 10000 | 15 | 10 | 2 | 16.97 | 8.28 | 52.22 | 0.14 | 0.11 | 0.11401 | 75.5165 | 6174.396 | 0.66667 | 18.4266 | 150000
332 | 16 | E | 19000 | 10 | 6 | 2 | 14.68 | 9.97 | 33.07 | 0.18 | 0.13 | 0.050671 | 65.326 | 7434.629 | 0.6 | 18.4131 | 190000
415 | 20 | E | 17000 | 10 | 7 | 2 | 11.94 | 6.96 | 25.82 | 0.18 | 0.13 | 0.050671 | 53.133 | 5190.072 | 0.7 | 18.4131 | 170000
475 | 23 | E | 15000 | 10 | 8 | 2 | 9.28 | 4.8 | 20.16 | 0.18 | 0.13 | 0.050671 | 41.296 | 3579.36 | 0.8 | 18.4131 | 150000
5496 | 339 | E | 40000 | 5.5 | 4.5 | 2 | 6.05 | 4.62 | 7.27 | 0.18 | 0.13 | 0.015328 | 26.9225 | 3445.134 | 0.81818 | 18.4131 | 220000
6428 | 365 | E | 30000 | 6 | 6 | 2 | 4.76 | 2.98 | 6.26 | 0.18 | 0.13 | 0.018241 | 21.182 | 2222.186 | 1 | 18.4131 | 180000
5713 | 345 | E | 38000 | 5 | 4.5 | 2 | 5.97 | 5.05 | 8.38 | 0.37 | 0.21 | 0.012668 | 26.5665 | 3765.785 | 0.9 | 18.3913 | 190000
985 | 50 | E | 13000 | 11 | 8.5 | 2 | 9.6 | 4.48 | 21.71 | 0.16 | 0.12 | 0.061312 | 42.72 | 3340.736 | 0.77273 | 18.3712 | 143000
1006 | 51 | E | 13999 | 11 | 8 | 2 | 11.17 | 5.62 | 25.29 | 0.16 | 0.12 | 0.061312 | 49.7065 | 4190.834 | 0.72727 | 18.3712 | 153989
8427 | 445 | SF | 11000 | 8 | 6 | 2 | 2.55 | 0.42 | 2.39 | 0.12 | 0.16 | 0.032429 | 11.3475 | 313.194 | 0.75 | 42.5538 | 88000
8428 | 445 | SF | 12000 | 8 | 6 | 2 | 3.08 | 0.63 | 3.32 | 0.14 | 0.16 | 0.032429 | 13.706 | 469.791 | 0.75 | 36.4747 | 96000
1679 | 91 | E | 13999 | 12 | 8 | 2 | 15.08 | 8.84 | 39.78 | 0.16 | 0.12 | 0.072966 | 67.106 | 6591.988 | 0.66667 | 18.3712 | 167988
1680 | 91 | E | 15000 | 12 | 8 | 2 | 17.17 | 10.6 | 44.54 | 0.16 | 0.12 | 0.072966 | 76.4065 | 7904.42 | 0.66667 | 18.3712 | 180000
5799 | 347 | E | 42000 | 5 | 4 | 3 | 11.3 | 12.95 | 19.43 | 0.7 | 0.32 | 0.012668 | 50.285 | 9656.815 | 0.8 | 18.2857 | 210000
8429 | 445 | SF | 13000 | 8 | 6 | 2 | 3.66 | 0.91 | 4.43 | 0.16 | 0.17 | 0.032429 | 16.287 | 678.587 | 0.75 | 34.9537 | 104000
8430 | 445 | SF | 13999 | 8 | 6 | 2 | 4.29 | 1.28 | 5.76 | 0.18 | 0.17 | 0.032429 | 19.0905 | 954.496 | 0.75 | 31.07 | 111992
8431 | 445 | SF | 15000 | 8 | 6 | 2 | 4.98 | 1.74 | 7.3 | 0.2 | 0.17 | 0.032429 | 22.161 | 1297.518 | 0.75 | 27.963 | 120000
8432 | 445 | SF | 16000 | 8 | 6 | 2 | 5.74 | 2.32 | 9.15 | 0.22 | 0.17 | 0.032429 | 25.543 | 1730.024 | 0.75 | 25.4209 | 128000
8433 | 446 | NULL | 1000 | 8 | 7 | 2 | 0.02 | 0.01 | 0.01 | 0.06 | 0.11 | 0.032429 | 0.089 | 7.457 | 0.875 | 48.5152 | 8000
8434 | 446 | NULL | 2000 | 8 | 7 | 2 | 0.06 | 0.01 | 0.04 | 0.06 | 0.11 | 0.032429 | 0.267 | 7.457 | 0.875 | 48.5152 | 16000
8435 | 446 | NULL | 3000 | 8 | 7 | 2 | 0.13 | 0.01 | 0.09 | 0.06 | 0.11 | 0.032429 | 0.5785 | 7.457 | 0.875 | 48.5152 | 24000
8436 | 446 | NULL | 4000 | 8 | 7 | 2 | 0.23 | 0.01 | 0.16 | 0.06 | 0.11 | 0.032429 | 1.0235 | 7.457 | 0.875 | 48.5152 | 32000
8437 | 446 | NULL | 5000 | 8 | 7 | 2 | 0.36 | 0.02 | 0.25 | 0.06 | 0.11 | 0.032429 | 1.602 | 14.914 | 0.875 | 48.5152 | 40000
8438 | 446 | NULL | 6000 | 8 | 7 | 2 | 0.52 | 0.03 | 0.36 | 0.06 | 0.11 | 0.032429 | 2.314 | 22.371 | 0.875 | 48.5152 | 48000
8439 | 446 | NULL | 7000 | 8 | 7 | 2 | 0.71 | 0.05 | 0.49 | 0.06 | 0.11 | 0.032429 | 3.1595 | 37.285 | 0.875 | 48.5152 | 56000
8440 | 446 | NULL | 8000 | 8 | 7 | 2 | 0.93 | 0.08 | 0.64 | 0.06 | 0.11 | 0.032429 | 4.1385 | 59.656 | 0.875 | 48.5152 | 64000
8441 | 446 | NULL | 9000 | 8 | 7 | 2 | 1.18 | 0.11 | 0.79 | 0.06 | 0.11 | 0.032429 | 5.251 | 82.027 | 0.875 | 48.5152 | 72000
8442 | 446 | NULL | 10000 | 8 | 7 | 2 | 1.45 | 0.15 | 0.94 | 0.06 | 0.11 | 0.032429 | 6.4525 | 111.855 | 0.875 | 48.5152 | 80000
8443 | 446 | NULL | 11000 | 8 | 7 | 2 | 1.75 | 0.19 | 1.1 | 0.05 | 0.11 | 0.032429 | 7.7875 | 141.683 | 0.875 | 58.2182 | 88000
8444 | 446 | NULL | 12000 | 8 | 7 | 2 | 2.09 | 0.24 | 1.28 | 0.05 | 0.11 | 0.032429 | 9.3005 | 178.968 | 0.875 | 58.2182 | 96000
8445 | 446 | NULL | 13000 | 8 | 7 | 2 | 2.45 | 0.3 | 1.46 | 0.05 | 0.11 | 0.032429 | 10.9025 | 223.71 | 0.875 | 58.2182 | 104000
8330 | 441 | F | 18000 | 8 | 4 | 2 | 4.04 | 0.62 | 2.19 | 0.04 | 0.1 | 0.032429 | 17.978 | 462.334 | 0.5 | 63.0783 | 144000
8331 | 441 | F | 19000 | 8 | 4 | 2 | 4.55 | 0.78 | 2.59 | 0.04 | 0.1 | 0.032429 | 20.2475 | 581.646 | 0.5 | 63.0783 | 152000
8332 | 441 | F | 20000 | 8 | 4 | 2 | 5.07 | 0.98 | 3.09 | 0.05 | 0.1 | 0.032429 | 22.5615 | 730.786 | 0.5 | 50.4627 | 160000
8333 | 441 | F | 21000 | 8 | 4 | 2 | 5.63 | 1.23 | 3.69 | 0.05 | 0.1 | 0.032429 | 25.0535 | 917.211 | 0.5 | 50.4627 | 168000
8334 | 441 | F | 22000 | 8 | 4 | 2 | 6.24 | 1.56 | 4.46 | 0.06 | 0.1 | 0.032429 | 27.768 | 1163.292 | 0.5 | 42.0522 | 176000
8335 | 441 | F | 23000 | 8 | 4 | 2 | 6.9 | 2.03 | 5.57 | 0.06 | 0.1 | 0.032429 | 30.705 | 1513.771 | 0.5 | 42.0522 | 184000
8336 | 441 | F | 24000 | 8 | 4 | 2 | 7.69 | 3.39 | 8.89 | 0.09 | 0.1 | 0.032429 | 34.2205 | 2527.923 | 0.5 | 28.0348 | 192000
8337 | 441 | F | 25000 | 8 | 4 | 2 | 8.42 | 4.43 | 11.17 | 0.11 | 0.1 | 0.032429 | 37.469 | 3303.451 | 0.5 | 22.9376 | 200000
8338 | 441 | F | 26000 | 8 | 4 | 2 | 9.11 | 5 | 12.12 | 0.11 | 0.1 | 0.032429 | 40.5395 | 3728.5 | 0.5 | 22.9376 | 208000
8339 | 441 | F | 26999 | 8 | 4 | 2 | 9.84 | 6.6 | 15.42 | 0.13 | 0.1 | 0.032429 | 43.788 | 4921.62 | 0.5 | 19.4087 | 215992
8340 | 441 | F | 28000 | 8 | 4 | 2 | 10.37 | 6.41 | 14.43 | 0.11 | 0.1 | 0.032429 | 46.1465 | 4779.937 | 0.5 | 22.9376 | 224000
8341 | 441 | F | 29000 | 8 | 4 | 2 | 11.22 | 9.03 | 19.61 | 0.14 | 0.1 | 0.032429 | 49.929 | 6733.671 | 0.5 | 18.0224 | 232000
8446 | 446 | NULL | 13999 | 8 | 7 | 2 | 2.86 | 0.42 | 1.9 | 0.06 | 0.11 | 0.032429 | 12.727 | 313.194 | 0.875 | 48.5152 | 111992
8447 | 446 | NULL | 15000 | 8 | 7 | 2 | 3.33 | 0.68 | 2.85 | 0.08 | 0.11 | 0.032429 | 14.8185 | 507.076 | 0.875 | 36.3864 | 120000
8448 | 446 | NULL | 16000 | 8 | 7 | 2 | 3.84 | 1.02 | 4.01 | 0.09 | 0.12 | 0.032429 | 17.088 | 760.614 | 0.875 | 36.8527 | 128000
8449 | 446 | NULL | 17000 | 8 | 7 | 2 | 4.4 | 1.46 | 5.42 | 0.11 | 0.12 | 0.032429 | 19.58 | 1088.722 | 0.875 | 30.1522 | 136000
8458 | 447 | NULL | 1000 | 8 | 7.3 | 2 | 0.01 | 0.01 | 0.01 | 0.06 | 0.1 | 0.032429 | 0.0445 | 7.457 | 0.9125 | 42.0522 | 8000
8459 | 447 | NULL | 2000 | 8 | 7.3 | 2 | 0.06 | 0.01 | 0.04 | 0.06 | 0.1 | 0.032429 | 0.267 | 7.457 | 0.9125 | 42.0522 | 16000
8460 | 447 | NULL | 3000 | 8 | 7.3 | 2 | 0.12 | 0.01 | 0.09 | 0.06 | 0.1 | 0.032429 | 0.534 | 7.457 | 0.9125 | 42.0522 | 24000
8461 | 447 | NULL | 4000 | 8 | 7.3 | 2 | 0.22 | 0.01 | 0.16 | 0.06 | 0.1 | 0.032429 | 0.979 | 7.457 | 0.9125 | 42.0522 | 32000
8462 | 447 | NULL | 5000 | 8 | 7.3 | 2 | 0.34 | 0.02 | 0.25 | 0.06 | 0.1 | 0.032429 | 1.513 | 14.914 | 0.9125 | 42.0522 | 40000
8463 | 447 | NULL | 6000 | 8 | 7.3 | 2 | 0.49 | 0.04 | 0.36 | 0.06 | 0.1 | 0.032429 | 2.1805 | 29.828 | 0.9125 | 42.0522 | 48000
8464 | 447 | NULL | 7000 | 8 | 7.3 | 2 | 0.67 | 0.06 | 0.5 | 0.06 | 0.1 | 0.032429 | 2.9815 | 44.742 | 0.9125 | 42.0522 | 56000
8465 | 447 | NULL | 8000 | 8 | 7.3 | 2 | 0.88 | 0.08 | 0.65 | 0.06 | 0.1 | 0.032429 | 3.916 | 59.656 | 0.9125 | 42.0522 | 64000
8466 | 447 | NULL | 9000 | 8 | 7.3 | 2 | 1.11 | 0.12 | 0.82 | 0.06 | 0.1 | 0.032429 | 4.9395 | 89.484 | 0.9125 | 42.0522 | 72000
8467 | 447 | NULL | 10000 | 8 | 7.3 | 2 | 1.37 | 0.16 | 0.98 | 0.06 | 0.1 | 0.032429 | 6.0965 | 119.312 | 0.9125 | 42.0522 | 80000
8468 | 447 | NULL | 11000 | 8 | 7.3 | 2 | 1.65 | 0.2 | 1.15 | 0.06 | 0.1 | 0.032429 | 7.3425 | 149.14 | 0.9125 | 42.0522 | 88000
8469 | 447 | NULL | 12000 | 8 | 7.3 | 2 | 1.96 | 0.25 | 1.33 | 0.06 | 0.1 | 0.032429 | 8.722 | 186.425 | 0.9125 | 42.0522 | 96000
8470 | 447 | NULL | 13000 | 8 | 7.3 | 2 | 2.3 | 0.31 | 1.51 | 0.05 | 0.1 | 0.032429 | 10.235 | 231.167 | 0.9125 | 50.4627 | 104000
8359 | 442 | NULL | 18000 | 8 | 5 | 2 | 4.81 | 1.33 | 4.66 | 0.09 | 0.11 | 0.032429 | 21.4045 | 991.781 | 0.625 | 32.3435 | 144000
8360 | 442 | NULL | 19000 | 8 | 5 | 2 | 5.41 | 1.76 | 5.82 | 0.1 | 0.11 | 0.032429 | 24.0745 | 1312.432 | 0.625 | 29.1091 | 152000
8361 | 442 | NULL | 20000 | 8 | 5 | 2 | 6.05 | 2.29 | 7.22 | 0.11 | 0.12 | 0.032429 | 26.9225 | 1707.653 | 0.625 | 30.1522 | 160000
8362 | 442 | NULL | 21000 | 8 | 5 | 2 | 6.75 | 2.96 | 8.89 | 0.12 | 0.12 | 0.032429 | 30.0375 | 2207.272 | 0.625 | 27.6395 | 168000
8363 | 442 | NULL | 22000 | 8 | 5 | 2 | 7.5 | 3.86 | 11.06 | 0.14 | 0.12 | 0.032429 | 33.375 | 2878.402 | 0.625 | 23.691 | 176000
8364 | 442 | NULL | 23000 | 8 | 5 | 2 | 8.37 | 5.53 | 15.15 | 0.17 | 0.12 | 0.032429 | 37.2465 | 4123.721 | 0.625 | 19.5103 | 184000
8365 | 442 | NULL | 24000 | 8 | 5 | 2 | 9.39 | 8.77 | 23.04 | 0.24 | 0.12 | 0.032429 | 41.7855 | 6539.789 | 0.625 | 13.8198 | 192000
8366 | 442 | NULL | 25000 | 8 | 5 | 2 | 10.25 | 9.94 | 25.06 | 0.24 | 0.13 | 0.032429 | 45.6125 | 7412.258 | 0.625 | 15.5827 | 200000
8367 | 442 | NULL | 28000 | 8 | 5 | 2 | 12.65 | 12.77 | 28.75 | 0.22 | 0.12 | 0.032429 | 56.2925 | 9522.589 | 0.625 | 15.0761 | 224000
8368 | 442 | NULL | 30000 | 8 | 5 | 2 | 13.8 | 11.64 | 24.46 | 0.16 | 0.12 | 0.032429 | 61.41 | 8679.948 | 0.625 | 20.7296 | 240000
8471 | 447 | NULL | 13999 | 8 | 7.3 | 2 | 2.66 | 0.38 | 1.7 | 0.05 | 0.1 | 0.032429 | 11.837 | 283.366 | 0.9125 | 50.4627 | 111992
8472 | 447 | NULL | 15000 | 8 | 7.3 | 2 | 3.05 | 0.45 | 1.89 | 0.05 | 0.1 | 0.032429 | 13.5725 | 335.565 | 0.9125 | 50.4627 | 120000
8473 | 447 | NULL | 16000 | 8 | 7.3 | 2 | 3.52 | 0.74 | 2.92 | 0.07 | 0.11 | 0.032429 | 15.664 | 551.818 | 0.9125 | 41.5845 | 128000
8474 | 447 | NULL | 17000 | 8 | 7.3 | 2 | 4.05 | 1.16 | 4.31 | 0.09 | 0.11 | 0.032429 | 18.0225 | 865.012 | 0.9125 | 32.3435 | 136000
8482 | 448 | NULL | 1000 | 8 | 8 | 2 | 0.02 | 0.01 | 0.01 | 0.07 | 0.11 | 0.032429 | 0.089 | 7.457 | 1 | 41.5845 | 8000
8483 | 448 | NULL | 2000 | 8 | 8 | 2 | 0.06 | 0.01 | 0.04 | 0.07 | 0.11 | 0.032429 | 0.267 | 7.457 | 1 | 41.5845 | 16000
8484 | 448 | NULL | 3000 | 8 | 8 | 2 | 0.13 | 0.01 | 0.1 | 0.07 | 0.11 | 0.032429 | 0.5785 | 7.457 | 1 | 41.5845 | 24000
8485 | 448 | NULL | 4000 | 8 | 8 | 2 | 0.23 | 0.01 | 0.18 | 0.07 | 0.11 | 0.032429 | 1.0235 | 7.457 | 1 | 41.5845 | 32000
8486 | 448 | NULL | 5000 | 8 | 8 | 2 | 0.37 | 0.02 | 0.28 | 0.07 | 0.11 | 0.032429 | 1.6465 | 14.914 | 1 | 41.5845 | 40000
8487 | 448 | NULL | 6000 | 8 | 8 | 2 | 0.53 | 0.04 | 0.4 | 0.07 | 0.11 | 0.032429 | 2.3585 | 29.828 | 1 | 41.5845 | 48000
8488 | 448 | NULL | 7000 | 8 | 8 | 2 | 0.72 | 0.06 | 0.54 | 0.07 | 0.11 | 0.032429 | 3.204 | 44.742 | 1 | 41.5845 | 56000
8489 | 448 | NULL | 8000 | 8 | 8 | 2 | 0.94 | 0.09 | 0.71 | 0.07 | 0.11 | 0.032429 | 4.183 | 67.113 | 1 | 41.5845 | 64000
8490 | 448 | NULL | 9000 | 8 | 8 | 2 | 1.18 | 0.12 | 0.87 | 0.06 | 0.11 | 0.032429 | 5.251 | 89.484 | 1 | 48.5152 | 72000
8491 | 448 | NULL | 10000 | 8 | 8 | 2 | 1.46 | 0.16 | 1.03 | 0.06 | 0.11 | 0.032429 | 6.497 | 119.312 | 1 | 48.5152 | 80000
8492 | 448 | NULL | 11000 | 8 | 8 | 2 | 1.76 | 0.21 | 1.2 | 0.06 | 0.11 | 0.032429 | 7.832 | 156.597 | 1 | 48.5152 | 88000
8493 | 448 | NULL | 12000 | 8 | 8 | 2 | 2.09 | 0.26 | 1.39 | 0.06 | 0.11 | 0.032429 | 9.3005 | 193.882 | 1 | 48.5152 | 96000
8494 | 448 | NULL | 13000 | 8 | 8 | 2 | 2.45 | 0.32 | 1.58 | 0.06 | 0.11 | 0.032429 | 10.9025 | 238.624 | 1 | 48.5152 | 104000
8386 | 443 | NULL | 18000 | 8 | 6 | 2 | 4.95 | 1.8 | 6.29 | 0.12 | 0.12 | 0.032429 | 22.0275 | 1342.26 | 0.75 | 27.6395 | 144000
8387 | 443 | NULL | 19000 | 8 | 6 | 2 | 5.58 | 2.41 | 8 | 0.13 | 0.12 | 0.032429 | 24.831 | 1797.137 | 0.75 | 25.5134 | 152000
8388 | 443 | NULL | 20000 | 8 | 6 | 2 | 6.26 | 3.19 | 10.06 | 0.15 | 0.12 | 0.032429 | 27.857 | 2378.783 | 0.75 | 22.1116 | 160000
8389 | 443 | NULL | 21000 | 8 | 6 | 2 | 6.99 | 4.23 | 12.69 | 0.17 | 0.12 | 0.032429 | 31.1055 | 3154.311 | 0.75 | 19.5103 | 168000
8390 | 443 | NULL | 22000 | 8 | 6 | 2 | 7.85 | 6.2 | 17.76 | 0.22 | 0.12 | 0.032429 | 34.9325 | 4623.34 | 0.75 | 15.0761 | 176000
8391 | 443 | NULL | 23000 | 8 | 6 | 2 | 8.85 | 9.18 | 25.16 | 0.29 | 0.13 | 0.032429 | 39.3825 | 6845.526 | 0.75 | 12.8961 | 184000
8392 | 443 | NULL | 25000 | 8 | 6 | 2 | 10.55 | 11.5 | 29 | 0.28 | 0.13 | 0.032429 | 46.9475 | 8575.55 | 0.75 | 13.3566 | 200000
6992 | 385 | E | 33000 | 7 | 5 | 2 | 12.5 | 11.03 | 21.07 | 0.23 | 0.15 | 0.024829 | 55.625 | 8225.071 | 0.71429 | 17.8605 | 231000
7088 | 389 | E | 25000 | 7 | 6 | 2 | 7.21 | 4.96 | 12.5 | 0.23 | 0.15 | 0.024829 | 32.0845 | 3698.672 | 0.85714 | 17.8605 | 175000
8523 | 449 | E | 18000 | 8 | 8 | 2 | 6.37 | 3.56 | 12.47 | 0.23 | 0.15 | 0.032429 | 28.3465 | 2654.692 | 1 | 17.8605 | 144000
9260 | 481 | E | 21000 | 9 | 6 | 2 | 13.44 | 10.03 | 30.12 | 0.23 | 0.15 | 0.041043 | 59.808 | 7479.371 | 0.66667 | 17.8605 | 189000
8495 | 448 | NULL | 13999 | 8 | 8 | 2 | 2.86 | 0.47 | 2.09 | 0.06 | 0.11 | 0.032429 | 12.727 | 350.479 | 1 | 48.5152 | 111992
9261 | 481 | E | 22000 | 9 | 6 | 2 | 14.59 | 10.61 | 30.41 | 0.21 | 0.14 | 0.041043 | 64.9255 | 7911.877 | 0.66667 | 17.6383 | 198000
8496 | 448 | NULL | 15000 | 8 | 8 | 2 | 3.35 | 0.78 | 3.28 | 0.09 | 0.11 | 0.032429 | 14.9075 | 581.646 | 1 | 32.3435 | 120000
5131 | 329 | E | 43000 | 4.75 | 4.75 | 2 | 3.86 | 2.93 | 4.29 | 0.19 | 0.13 | 0.011433 | 17.177 | 2184.901 | 1 | 17.444 | 204250
5346 | 335 | E | 41000 | 5.25 | 4.75 | 2 | 5.35 | 4.18 | 6.42 | 0.19 | 0.13 | 0.013966 | 23.8075 | 3117.026 | 0.90476 | 17.444 | 215250
6359 | 363 | E | 35000 | 6 | 4 | 2 | 6.57 | 5.04 | 9.07 | 0.19 | 0.13 | 0.018241 | 29.2365 | 3758.328 | 0.66667 | 17.444 | 210000
8497 | 448 | NULL | 16000 | 8 | 8 | 2 | 3.88 | 1.2 | 4.73 | 0.11 | 0.12 | 0.032429 | 17.266 | 894.84 | 1 | 30.1522 | 128000
1681 | 91 | E | 16000 | 12 | 8 | 2 | 19.5 | 14.15 | 55.72 | 0.17 | 0.12 | 0.072966 | 86.775 | 10551.655 | 0.66667 | 17.2905 | 192000
2408 | 140 | E | 10000 | 14 | 10 | 2 | 12.82 | 5.74 | 36.2 | 0.13 | 0.1 | 0.099315 | 57.049 | 4280.318 | 0.71429 | 17.2005 | 140000
3254 | 201 | E | 10000 | 16 | 12 | 2 | 21.66 | 10.94 | 68.96 | 0.13 | 0.1 | 0.12972 | 96.387 | 8157.958 | 0.75 | 17.2005 | 160000
8498 | 448 | NULL | 17000 | 8 | 8 | 2 | 4.46 | 1.75 | 6.48 | 0.14 | 0.12 | 0.032429 | 19.847 | 1304.975 | 1 | 23.691 | 136000
8515 | 449 | E | 10000 | 8 | 8 | 2 | 1.75 | 0.19 | 1.22 | 0.07 | 0.13 | 0.032429 | 7.7875 | 141.683 | 1 | 47.348 | 80000
8516 | 449 | E | 11000 | 8 | 8 | 2 | 2.11 | 0.25 | 1.43 | 0.07 | 0.13 | 0.032429 | 9.3895 | 186.425 | 1 | 47.348 | 88000
8517 | 449 | E | 12000 | 8 | 8 | 2 | 2.52 | 0.33 | 1.73 | 0.07 | 0.13 | 0.032429 | 11.214 | 246.081 | 1 | 47.348 | 96000
2410 | 140 | E | 12000 | 14 | 10 | 2 | 18.72 | 11.51 | 60.46 | 0.15 | 0.11 | 0.099315 | 83.304 | 8583.007 | 0.71429 | 17.1982 | 168000
8506 | 449 | E | 1000 | 8 | 8 | 2 | 0.02 | 0.01 | 0.01 | 0.08 | 0.14 | 0.032429 | 0.089 | 7.457 | 1 | 46.3006 | 8000
8507 | 449 | E | 2000 | 8 | 8 | 2 | 0.07 | 0.01 | 0.05 | 0.08 | 0.14 | 0.032429 | 0.3115 | 7.457 | 1 | 46.3006 | 16000
8508 | 449 | E | 3000 | 8 | 8 | 2 | 0.16 | 0.01 | 0.12 | 0.08 | 0.14 | 0.032429 | 0.712 | 7.457 | 1 | 46.3006 | 24000
416 | 20 | E | 18000 | 10 | 7 | 2 | 13.52 | 9.23 | 32.31 | 0.2 | 0.13 | 0.050671 | 60.164 | 6882.811 | 0.7 | 16.5718 | 180000
476 | 23 | E | 16000 | 10 | 8 | 2 | 10.73 | 6.6 | 26.01 | 0.2 | 0.13 | 0.050671 | 47.7485 | 4921.62 | 0.8 | 16.5718 | 160000
583 | 29 | E | 13000 | 11 | 10 | 2 | 9.87 | 5.76 | 27.9 | 0.2 | 0.13 | 0.061312 | 43.9215 | 4295.232 | 0.90909 | 16.5718 | 143000
8509 | 449 | E | 4000 | 8 | 8 | 2 | 0.28 | 0.01 | 0.22 | 0.08 | 0.14 | 0.032429 | 1.246 | 7.457 | 1 | 46.3006 | 32000
8510 | 449 | E | 5000 | 8 | 8 | 2 | 0.44 | 0.03 | 0.34 | 0.08 | 0.14 | 0.032429 | 1.958 | 22.371 | 1 | 46.3006 | 40000
8511 | 449 | E | 6000 | 8 | 8 | 2 | 0.63 | 0.05 | 0.49 | 0.08 | 0.14 | 0.032429 | 2.8035 | 37.285 | 1 | 46.3006 | 48000
8512 | 449 | E | 7000 | 8 | 8 | 2 | 0.86 | 0.07 | 0.67 | 0.08 | 0.14 | 0.032429 | 3.827 | 52.199 | 1 | 46.3006 | 56000
8513 | 449 | E | 8000 | 8 | 8 | 2 | 1.12 | 0.11 | 0.84 | 0.08 | 0.13 | 0.032429 | 4.984 | 82.027 | 1 | 41.4295 | 64000
8514 | 449 | E | 9000 | 8 | 8 | 2 | 1.42 | 0.15 | 1.02 | 0.08 | 0.13 | 0.032429 | 6.319 | 111.855 | 1 | 41.4295 | 72000
8518 | 449 | E | 13000 | 8 | 8 | 2 | 3.02 | 0.58 | 2.8 | 0.1 | 0.14 | 0.032429 | 13.439 | 432.506 | 1 | 37.0405 | 104000
8519 | 449 | E | 13999 | 8 | 8 | 2 | 3.58 | 0.91 | 4.11 | 0.13 | 0.14 | 0.032429 | 15.931 | 678.587 | 1 | 28.4927 | 111992
8520 | 449 | E | 15000 | 8 | 8 | 2 | 4.19 | 1.36 | 5.7 | 0.15 | 0.14 | 0.032429 | 18.6455 | 1014.152 | 1 | 24.6937 | 120000
8521 | 449 | E | 16000 | 8 | 8 | 2 | 4.86 | 1.93 | 7.59 | 0.18 | 0.15 | 0.032429 | 21.627 | 1439.201 | 1 | 22.8218 | 128000
8522 | 449 | E | 17000 | 8 | 8 | 2 | 5.58 | 2.65 | 9.84 | 0.2 | 0.15 | 0.032429 | 24.831 | 1976.105 | 1 | 20.5396 | 136000
8531 | 450 | NULL | 1000 | 8 | 9 | 2 | 0.02 | 0.01 | 0.01 | 0.07 | 0.11 | 0.032429 | 0.089 | 7.457 | 1.125 | 41.5845 | 8000
8532 | 450 | NULL | 2000 | 8 | 9 | 2 | 0.06 | 0.01 | 0.05 | 0.07 | 0.11 | 0.032429 | 0.267 | 7.457 | 1.125 | 41.5845 | 16000
8533 | 450 | NULL | 3000 | 8 | 9 | 2 | 0.13 | 0.01 | 0.11 | 0.07 | 0.11 | 0.032429 | 0.5785 | 7.457 | 1.125 | 41.5845 | 24000
8534 | 450 | NULL | 4000 | 8 | 9 | 2 | 0.23 | 0.01 | 0.19 | 0.07 | 0.11 | 0.032429 | 1.0235 | 7.457 | 1.125 | 41.5845 | 32000
8535 | 450 | NULL | 5000 | 8 | 9 | 2 | 0.37 | 0.02 | 0.3 | 0.07 | 0.11 | 0.032429 | 1.6465 | 14.914 | 1.125 | 41.5845 | 40000
8536 | 450 | NULL | 6000 | 8 | 9 | 2 | 0.53 | 0.04 | 0.43 | 0.07 | 0.11 | 0.032429 | 2.3585 | 29.828 | 1.125 | 41.5845 | 48000
8537 | 450 | NULL | 7000 | 8 | 9 | 2 | 0.72 | 0.06 | 0.58 | 0.07 | 0.11 | 0.032429 | 3.204 | 44.742 | 1.125 | 41.5845 | 56000
8538 | 450 | NULL | 8000 | 8 | 9 | 2 | 0.94 | 0.1 | 0.76 | 0.07 | 0.11 | 0.032429 | 4.183 | 74.57 | 1.125 | 41.5845 | 64000
8539 | 450 | NULL | 9000 | 8 | 9 | 2 | 1.19 | 0.13 | 0.93 | 0.07 | 0.11 | 0.032429 | 5.2955 | 96.941 | 1.125 | 41.5845 | 72000
8540 | 450 | NULL | 10000 | 8 | 9 | 2 | 1.46 | 0.17 | 1.1 | 0.07 | 0.11 | 0.032429 | 6.497 | 126.769 | 1.125 | 41.5845 | 80000
8541 | 450 | NULL | 11000 | 8 | 9 | 2 | 1.76 | 0.22 | 1.28 | 0.06 | 0.11 | 0.032429 | 7.832 | 164.054 | 1.125 | 48.5152 | 88000
8542 | 450 | NULL | 12000 | 8 | 9 | 2 | 2.1 | 0.28 | 1.47 | 0.06 | 0.11 | 0.032429 | 9.345 | 208.796 | 1.125 | 48.5152 | 96000
8543 | 450 | NULL | 13000 | 8 | 9 | 2 | 2.45 | 0.34 | 1.66 | 0.06 | 0.11 | 0.032429 | 10.9025 | 253.538 | 1.125 | 48.5152 | 104000
8544 | 450 | NULL | 13999 | 8 | 9 | 2 | 2.87 | 0.5 | 2.25 | 0.07 | 0.11 | 0.032429 | 12.7715 | 372.85 | 1.125 | 41.5845 | 111992
8545 | 450 | NULL | 15000 | 8 | 9 | 2 | 3.37 | 0.87 | 3.66 | 0.1 | 0.11 | 0.032429 | 14.9965 | 648.759 | 1.125 | 29.1091 | 120000
8546 | 450 | NULL | 16000 | 8 | 9 | 2 | 3.92 | 1.36 | 5.36 | 0.13 | 0.12 | 0.032429 | 17.444 | 1014.152 | 1.125 | 25.5134 | 128000
8547 | 450 | NULL | 17000 | 8 | 9 | 2 | 4.52 | 2 | 7.43 | 0.15 | 0.12 | 0.032429 | 20.114 | 1491.4 | 1.125 | 22.1116 | 136000
8555 | 451 | NULL | 1000 | 9.25 | 5 | 2 | 0.02 | 0.01 | 0.01 | 0.03 | 0.08 | 0.043355 | 0.089 | 7.457 | 0.54054 | 60.1802 | 9250
8556 | 451 | NULL | 2000 | 9.25 | 5 | 2 | 0.07 | 0.01 | 0.04 | 0.03 | 0.08 | 0.043355 | 0.3115 | 7.457 | 0.54054 | 60.1802 | 18500
8557 | 451 | NULL | 3000 | 9.25 | 5 | 2 | 0.16 | 0.01 | 0.09 | 0.03 | 0.08 | 0.043355 | 0.712 | 7.457 | 0.54054 | 60.1802 | 27750
8558 | 451 | NULL | 4000 | 9.25 | 5 | 2 | 0.29 | 0.01 | 0.16 | 0.03 | 0.08 | 0.043355 | 1.2905 | 7.457 | 0.54054 | 60.1802 | 37000
8450 | 446 | NULL | 18000 | 8 | 7 | 2 | 5 | 2.02 | 7.06 | 0.13 | 0.12 | 0.032429 | 22.25 | 1506.314 | 0.875 | 25.5134 | 144000
8451 | 446 | NULL | 19000 | 8 | 7 | 2 | 5.65 | 2.72 | 9.02 | 0.15 | 0.12 | 0.032429 | 25.1425 | 2028.304 | 0.875 | 22.1116 | 152000
8452 | 446 | NULL | 20000 | 8 | 7 | 2 | 6.35 | 3.59 | 11.32 | 0.17 | 0.12 | 0.032429 | 28.2575 | 2677.063 | 0.875 | 19.5103 | 160000
8453 | 446 | NULL | 21000 | 8 | 7 | 2 | 7.1 | 4.66 | 13.99 | 0.19 | 0.12 | 0.032429 | 31.595 | 3474.962 | 0.875 | 17.4565 | 168000
8454 | 446 | NULL | 22000 | 8 | 7 | 2 | 7.91 | 6.05 | 17.32 | 0.22 | 0.13 | 0.032429 | 35.1995 | 4511.485 | 0.875 | 16.9994 | 176000
8455 | 446 | NULL | 23000 | 8 | 7 | 2 | 8.8 | 7.94 | 21.75 | 0.25 | 0.13 | 0.032429 | 39.16 | 5920.858 | 0.875 | 14.9594 | 184000
8456 | 446 | NULL | 24000 | 8 | 7 | 2 | 9.99 | 12.58 | 33.03 | 0.35 | 0.13 | 0.032429 | 44.4555 | 9380.906 | 0.875 | 10.6853 | 192000
8457 | 446 | NULL | 25000 | 8 | 7 | 2 | 11.4 | 19.11 | 48.17 | 0.46 | 0.14 | 0.032429 | 50.73 | 14250.327 | 0.875 | 9.086 | 200000
8559 | 451 | NULL | 5000 | 9.25 | 5 | 2 | 0.45 | 0.02 | 0.25 | 0.03 | 0.08 | 0.043355 | 2.0025 | 14.914 | 0.54054 | 60.1802 | 46250
8560 | 451 | NULL | 6000 | 9.25 | 5 | 2 | 0.65 | 0.03 | 0.36 | 0.03 | 0.08 | 0.043355 | 2.8925 | 22.371 | 0.54054 | 60.1802 | 55500
8561 | 451 | NULL | 7000 | 9.25 | 5 | 2 | 0.89 | 0.05 | 0.49 | 0.03 | 0.08 | 0.043355 | 3.9605 | 37.285 | 0.54054 | 60.1802 | 64750
8562 | 451 | NULL | 8000 | 9.25 | 5 | 2 | 1.16 | 0.08 | 0.64 | 0.03 | 0.08 | 0.043355 | 5.162 | 59.656 | 0.54054 | 60.1802 | 74000
8563 | 451 | NULL | 9000 | 9.25 | 5 | 2 | 1.47 | 0.12 | 0.8 | 0.03 | 0.08 | 0.043355 | 6.5415 | 89.484 | 0.54054 | 60.1802 | 83250
8564 | 451 | NULL | 10000 | 9.25 | 5 | 2 | 1.82 | 0.15 | 0.97 | 0.03 | 0.08 | 0.043355 | 8.099 | 111.855 | 0.54054 | 60.1802 | 92500
8565 | 451 | NULL | 11000 | 9.25 | 5 | 2 | 2.2 | 0.2 | 1.16 | 0.03 | 0.08 | 0.043355 | 9.79 | 149.14 | 0.54054 | 60.1802 | 101750
8566 | 451 | NULL | 12000 | 9.25 | 5 | 2 | 2.63 | 0.26 | 1.36 | 0.03 | 0.08 | 0.043355 | 11.7035 | 193.882 | 0.54054 | 60.1802 | 111000
8567 | 451 | NULL | 13000 | 9.25 | 5 | 2 | 3.09 | 0.32 | 1.58 | 0.03 | 0.08 | 0.043355 | 13.7505 | 238.624 | 0.54054 | 60.1802 | 120250
8568 | 451 | NULL | 13999 | 9.25 | 5 | 2 | 3.6 | 0.4 | 1.81 | 0.03 | 0.08 | 0.043355 | 16.02 | 298.28 | 0.54054 | 60.1802 | 129490.75
8569 | 451 | NULL | 15000 | 9.25 | 5 | 2 | 4.16 | 0.55 | 2.29 | 0.03 | 0.08 | 0.043355 | 18.512 | 410.135 | 0.54054 | 60.1802 | 138750
8578 | 452 | NULL | 1000 | 9.25 | 5.25 | 2 | 0.02 | 0.01 | 0.01 | 0.03 | 0.08 | 0.043355 | 0.089 | 7.457 | 0.56757 | 60.1802 | 9250
8579 | 452 | NULL | 2000 | 9.25 | 5.25 | 2 | 0.07 | 0.01 | 0.04 | 0.03 | 0.08 | 0.043355 | 0.3115 | 7.457 | 0.56757 | 60.1802 | 18500
8580 | 452 | NULL | 3000 | 9.25 | 5.25 | 2 | 0.16 | 0.01 | 0.09 | 0.03 | 0.08 | 0.043355 | 0.712 | 7.457 | 0.56757 | 60.1802 | 27750
8581 | 452 | NULL | 4000 | 9.25 | 5.25 | 2 | 0.29 | 0.01 | 0.16 | 0.03 | 0.08 | 0.043355 | 1.2905 | 7.457 | 0.56757 | 60.1802 | 37000
8582 | 452 | NULL | 5000 | 9.25 | 5.25 | 2 | 0.46 | 0.02 | 0.25 | 0.03 | 0.08 | 0.043355 | 2.047 | 14.914 | 0.56757 | 60.1802 | 46250
8583 | 452 | NULL | 6000 | 9.25 | 5.25 | 2 | 0.66 | 0.04 | 0.37 | 0.03 | 0.08 | 0.043355 | 2.937 | 29.828 | 0.56757 | 60.1802 | 55500
8475 | 447 | NULL | 18000 | 8 | 7.3 | 2 | 4.61 | 1.71 | 5.98 | 0.11 | 0.11 | 0.032429 | 20.5145 | 1275.147 | 0.9125 | 26.4628 | 144000
8476 | 447 | NULL | 19000 | 8 | 7.3 | 2 | 5.23 | 2.4 | 7.97 | 0.13 | 0.11 | 0.032429 | 23.2735 | 1789.68 | 0.9125 | 22.3916 | 152000
8477 | 447 | NULL | 20000 | 8 | 7.3 | 2 | 5.89 | 3.29 | 10.36 | 0.16 | 0.11 | 0.032429 | 26.2105 | 2453.353 | 0.9125 | 18.1932 | 160000
8478 | 447 | NULL | 21000 | 8 | 7.3 | 2 | 6.61 | 4.43 | 13.3 | 0.18 | 0.11 | 0.032429 | 29.4145 | 3303.451 | 0.9125 | 16.1717 | 168000
8479 | 447 | NULL | 22000 | 8 | 7.3 | 2 | 7.42 | 6.18 | 17.69 | 0.22 | 0.12 | 0.032429 | 33.019 | 4608.426 | 0.9125 | 15.0761 | 176000
8480 | 447 | NULL | 23000 | 8 | 7.3 | 2 | 8.4 | 9.43 | 25.83 | 0.29 | 0.12 | 0.032429 | 37.38 | 7031.951 | 0.9125 | 11.437 | 184000
8481 | 447 | NULL | 24000 | 8 | 7.3 | 2 | 9.32 | 11.68 | 30.68 | 0.32 | 0.12 | 0.032429 | 41.474 | 8709.776 | 0.9125 | 10.3648 | 192000
8584 | 452 | NULL | 7000 | 9.25 | 5.25 | 2 | 0.89 | 0.06 | 0.5 | 0.03 | 0.08 | 0.043355 | 3.9605 | 44.742 | 0.56757 | 60.1802 | 64750
8585 | 452 | NULL | 8000 | 9.25 | 5.25 | 2 | 1.17 | 0.08 | 0.66 | 0.03 | 0.08 | 0.043355 | 5.2065 | 59.656 | 0.56757 | 60.1802 | 74000
8586 | 452 | NULL | 9000 | 9.25 | 5.25 | 2 | 1.48 | 0.12 | 0.83 | 0.03 | 0.08 | 0.043355 | 6.586 | 89.484 | 0.56757 | 60.1802 | 83250
8587 | 452 | NULL | 10000 | 9.25 | 5.25 | 2 | 1.83 | 0.16 | 1.01 | 0.03 | 0.08 | 0.043355 | 8.1435 | 119.312 | 0.56757 | 60.1802 | 92500
8588 | 452 | NULL | 11000 | 9.25 | 5.25 | 2 | 2.22 | 0.21 | 1.2 | 0.03 | 0.08 | 0.043355 | 9.879 | 156.597 | 0.56757 | 60.1802 | 101750
8589 | 452 | NULL | 12000 | 9.25 | 5.25 | 2 | 2.65 | 0.27 | 1.4 | 0.03 | 0.08 | 0.043355 | 11.7925 | 201.339 | 0.56757 | 60.1802 | 111000
8590 | 452 | NULL | 13000 | 9.25 | 5.25 | 2 | 3.12 | 0.34 | 1.62 | 0.03 | 0.08 | 0.043355 | 13.884 | 253.538 | 0.56757 | 60.1802 | 120250
8591 | 452 | NULL | 13999 | 9.25 | 5.25 | 2 | 3.62 | 0.41 | 1.86 | 0.03 | 0.08 | 0.043355 | 16.109 | 305.737 | 0.56757 | 60.1802 | 129490.75
8592 | 452 | NULL | 15000 | 9.25 | 5.25 | 2 | 4.18 | 0.57 | 2.38 | 0.03 | 0.08 | 0.043355 | 18.601 | 425.049 | 0.56757 | 60.1802 | 138750
8603 | 453 | NULL | 1000 | 9.25 | 5.5 | 2 | 0.02 | 0.01 | 0.01 | 0.03 | 0.08 | 0.043355 | 0.089 | 7.457 | 0.59459 | 60.1802 | 9250
8604 | 453 | NULL | 2000 | 9.25 | 5.5 | 2 | 0.07 | 0.01 | 0.04 | 0.03 | 0.08 | 0.043355 | 0.3115 | 7.457 | 0.59459 | 60.1802 | 18500
8605 | 453 | NULL | 3000 | 9.25 | 5.5 | 2 | 0.17 | 0.01 | 0.09 | 0.03 | 0.08 | 0.043355 | 0.7565 | 7.457 | 0.59459 | 60.1802 | 27750
8606 | 453 | NULL | 4000 | 9.25 | 5.5 | 2 | 0.29 | 0.01 | 0.17 | 0.03 | 0.08 | 0.043355 | 1.2905 | 7.457 | 0.59459 | 60.1802 | 37000
8607 | 453 | NULL | 5000 | 9.25 | 5.5 | 2 | 0.46 | 0.02 | 0.26 | 0.03 | 0.08 | 0.043355 | 2.047 | 14.914 | 0.59459 | 60.1802 | 46250
8608 | 453 | NULL | 6000 | 9.25 | 5.5 | 2 | 0.66 | 0.04 | 0.38 | 0.03 | 0.08 | 0.043355 | 2.937 | 29.828 | 0.59459 | 60.1802 | 55500
8609 | 453 | NULL | 7000 | 9.25 | 5.5 | 2 | 0.9 | 0.06 | 0.52 | 0.03 | 0.08 | 0.043355 | 4.005 | 44.742 | 0.59459 | 60.1802 | 64750
8610 | 453 | NULL | 8000 | 9.25 | 5.5 | 2 | 1.18 | 0.09 | 0.68 | 0.03 | 0.08 | 0.043355 | 5.251 | 67.113 | 0.59459 | 60.1802 | 74000
8499 | 448 | NULL | 18000 | 8 | 8 | 2 | 5.08 | 2.44 | 8.53 | 0.16 | 0.12 | 0.032429 | 22.606 | 1819.508 | 1 | 20.7296 | 144000
8500 | 448 | NULL | 19000 | 8 | 8 | 2 | 5.76 | 3.31 | 10.98 | 0.18 | 0.12 | 0.032429 | 25.632 | 2468.267 | 1 | 18.4264 | 152000
8501 | 448 | NULL | 20000 | 8 | 8 | 2 | 6.49 | 4.39 | 13.83 | 0.21 | 0.12 | 0.032429 | 28.8805 | 3273.623 | 1 | 15.794 | 160000
8502 | 448 | NULL | 21000 | 8 | 8 | 2 | 7.28 | 5.76 | 17.29 | 0.24 | 0.13 | 0.032429 | 32.396 | 4295.232 | 1 | 15.5827 | 168000
8503 | 448 | NULL | 22000 | 8 | 8 | 2 | 8.16 | 7.59 | 21.74 | 0.27 | 0.13 | 0.032429 | 36.312 | 5659.863 | 1 | 13.8513 | 176000
8504 | 448 | NULL | 23000 | 8 | 8 | 2 | 9.26 | 11.38 | 31.19 | 0.35 | 0.13 | 0.032429 | 41.207 | 8486.066 | 1 | 10.6853 | 184000
8505 | 448 | NULL | 24000 | 8 | 8 | 2 | 10.57 | 16.98 | 44.59 | 0.47 | 0.14 | 0.032429 | 47.0365 | 12661.986 | 1 | 8.8927 | 192000
6393 | 364 | E | 31000 | 6 | 5.5 | 2 | 5.13 | 3.69 | 7.51 | 0.2 | 0.13 | 0.018241 | 22.8285 | 2751.633 | 0.91667 | 16.5718 | 186000
6394 | 364 | E | 32000 | 6 | 5.5 | 2 | 5.49 | 4.11 | 8.1 | 0.2 | 0.13 | 0.018241 | 24.4305 | 3064.827 | 0.91667 | 16.5718 | 192000
6989 | 385 | E | 26999 | 7 | 5 | 2 | 8.4 | 6.58 | 15.36 | 0.25 | 0.15 | 0.024829 | 37.38 | 4906.706 | 0.71429 | 16.4317 | 188993
8415 | 444 | E | 23000 | 8 | 6 | 2 | 10.56 | 8.11 | 22.23 | 0.25 | 0.15 | 0.032429 | 46.992 | 6047.627 | 0.75 | 16.4317 | 184000
9388 | 487 | E | 18000 | 9 | 7.5 | 2 | 10.23 | 6.9 | 24.17 | 0.25 | 0.15 | 0.041043 | 45.5235 | 5145.33 | 0.83333 | 16.4317 | 162000
588 | 29 | E | 21000 | 11 | 10 | 2 | 24.84 | 21.15 | 63.47 | 0.18 | 0.12 | 0.061312 | 110.538 | 15771.555 | 0.90909 | 16.3299 | 231000
934 | 47 | E | 17000 | 11 | 7 | 2 | 16.42 | 11.27 | 41.77 | 0.18 | 0.12 | 0.061312 | 73.069 | 8404.039 | 0.63636 | 16.3299 | 187000
935 | 47 | E | 18000 | 11 | 7 | 2 | 18.31 | 13.52 | 47.36 | 0.18 | 0.12 | 0.061312 | 81.4795 | 10081.864 | 0.63636 | 16.3299 | 198000
986 | 50 | E | 13999 | 11 | 8.5 | 2 | 11.32 | 6.41 | 28.83 | 0.18 | 0.12 | 0.061312 | 50.374 | 4779.937 | 0.77273 | 16.3299 | 153989
1007 | 51 | E | 15000 | 11 | 8 | 2 | 13.03 | 7.89 | 33.15 | 0.18 | 0.12 | 0.061312 | 57.9835 | 5883.573 | 0.72727 | 16.3299 | 165000
1239 | 65 | E | 12000 | 12 | 10 | 2 | 11.24 | 6.32 | 33.17 | 0.18 | 0.12 | 0.072966 | 50.018 | 4712.824 | 0.83333 | 16.3299 | 144000
1244 | 65 | E | 18000 | 12 | 10 | 2 | 24.42 | 18.61 | 65.17 | 0.16 | 0.11 | 0.072966 | 108.669 | 13877.477 | 0.83333 | 16.1233 | 216000
1896 | 106 | E | 11000 | 13 | 10 | 2 | 12.24 | 6.26 | 35.88 | 0.16 | 0.11 | 0.085634 | 54.468 | 4668.082 | 0.76923 | 16.1233 | 143000
2409 | 140 | E | 11000 | 14 | 10 | 2 | 15.82 | 9.05 | 51.84 | 0.16 | 0.11 | 0.099315 | 70.399 | 6748.585 | 0.71429 | 16.1233 | 154000
3253 | 201 | E | 9000 | 16 | 12 | 2 | 18.02 | 9.71 | 67.98 | 0.16 | 0.11 | 0.12972 | 80.189 | 7240.747 | 0.75 | 16.1233 | 144000
5673 | 344 | E | 39000 | 5 | 4.3 | 2 | 6.57 | 6.88 | 11.11 | 0.46 | 0.22 | 0.012668 | 29.2365 | 5130.416 | 0.86 | 15.8621 | 195000
5678 | 344 | E | 44000 | 5 | 4.3 | 2 | 8.45 | 9.91 | 14.19 | 0.46 | 0.22 | 0.012668 | 37.6025 | 7389.887 | 0.86 | 15.8621 | 220000
7089 | 389 | E | 26000 | 7 | 6 | 2 | 7.92 | 6.27 | 15.19 | 0.26 | 0.15 | 0.024829 | 35.244 | 4675.539 | 0.85714 | 15.7997 | 182000
8524 | 449 | E | 19000 | 8 | 8 | 2 | 7.23 | 4.7 | 15.58 | 0.26 | 0.15 | 0.032429 | 32.1735 | 3504.79 | 1 | 15.7997 | 152000
9494 | 492 | E | 16000 | 9 | 9 | 2 | 8.07 | 5.1 | 20.1 | 0.26 | 0.15 | 0.041043 | 35.9115 | 3803.07 | 1 | 15.7997 | 144000
80 | 4 | E | 22000 | 10 | 10 | 2 | 20.11 | 17.8 | 51.01 | 0.21 | 0.13 | 0.050671 | 89.4895 | 13273.46 | 1 | 15.7827 | 220000
419 | 20 | E | 21000 | 10 | 7 | 2 | 18.23 | 15.97 | 47.92 | 0.21 | 0.13 | 0.050671 | 81.1235 | 11908.829 | 0.7 | 15.7827 | 210000
987 | 50 | E | 15000 | 11 | 8.5 | 2 | 13.23 | 9.02 | 37.88 | 0.21 | 0.13 | 0.061312 | 58.8735 | 6726.214 | 0.77273 | 15.7827 | 165000
8525 | 449 | E | 20000 | 8 | 8 | 2 | 8.15 | 6.08 | 19.17 | 0.29 | 0.16 | 0.032429 | 36.2675 | 4533.856 | 1 | 15.6051 | 160000
1008 | 51 | E | 16000 | 11 | 8 | 2 | 14.91 | 10.27 | 40.45 | 0.19 | 0.12 | 0.061312 | 66.3495 | 7658.339 | 0.72727 | 15.4705 | 176000
8611 | 453 | NULL | 9000 | 9.25 | 5.5 | 2 | 1.49 | 0.12 | 0.86 | 0.03 | 0.08 | 0.043355 | 6.6305 | 89.484 | 0.59459 | 60.1802 | 83250
8612 | 453 | NULL | 10000 | 9.25 | 5.5 | 2 | 1.85 | 0.17 | 1.04 | 0.03 | 0.08 | 0.043355 | 8.2325 | 126.769 | 0.59459 | 60.1802 | 92500
8613 | 453 | NULL | 11000 | 9.25 | 5.5 | 2 | 2.24 | 0.22 | 1.23 | 0.03 | 0.08 | 0.043355 | 9.968 | 164.054 | 0.59459 | 60.1802 | 101750
8614 | 453 | NULL | 12000 | 9.25 | 5.5 | 2 | 2.67 | 0.28 | 1.44 | 0.03 | 0.08 | 0.043355 | 11.8815 | 208.796 | 0.59459 | 60.1802 | 111000
8615 | 453 | NULL | 13000 | 9.25 | 5.5 | 2 | 3.13 | 0.34 | 1.67 | 0.03 | 0.08 | 0.043355 | 13.9285 | 253.538 | 0.59459 | 60.1802 | 120250
8616 | 453 | NULL | 13999 | 9.25 | 5.5 | 2 | 3.64 | 0.42 | 1.9 | 0.03 | 0.08 | 0.043355 | 16.198 | 313.194 | 0.59459 | 60.1802 | 129490.75
8617 | 453 | NULL | 15000 | 9.25 | 5.5 | 2 | 4.2 | 0.59 | 2.47 | 0.03 | 0.08 | 0.043355 | 18.69 | 439.963 | 0.59459 | 60.1802 | 138750
8628 | 454 | NULL | 1000 | 9.25 | 5.75 | 2 | 0.02 | 0.01 | 0.01 | 0.03 | 0.08 | 0.043355 | 0.089 | 7.457 | 0.62162 | 60.1802 | 9250
8629 | 454 | NULL | 2000 | 9.25 | 5.75 | 2 | 0.07 | 0.01 | 0.04 | 0.03 | 0.08 | 0.043355 | 0.3115 | 7.457 | 0.62162 | 60.1802 | 18500
8630 | 454 | NULL | 3000 | 9.25 | 5.75 | 2 | 0.17 | 0.01 | 0.1 | 0.03 | 0.08 | 0.043355 | 0.7565 | 7.457 | 0.62162 | 60.1802 | 27750
8631 | 454 | NULL | 4000 | 9.25 | 5.75 | 2 | 0.29 | 0.01 | 0.17 | 0.03 | 0.08 | 0.043355 | 1.2905 | 7.457 | 0.62162 | 60.1802 | 37000
8632 | 454 | NULL | 5000 | 9.25 | 5.75 | 2 | 0.46 | 0.02 | 0.27 | 0.03 | 0.08 | 0.043355 | 2.047 | 14.914 | 0.62162 | 60.1802 | 46250
8633 | 454 | NULL | 6000 | 9.25 | 5.75 | 2 | 0.67 | 0.04 | 0.39 | 0.03 | 0.08 | 0.043355 | 2.9815 | 29.828 | 0.62162 | 60.1802 | 55500
8634 | 454 | NULL | 7000 | 9.25 | 5.75 | 2 | 0.91 | 0.06 | 0.54 | 0.03 | 0.08 | 0.043355 | 4.0495 | 44.742 | 0.62162 | 60.1802 | 64750
8635 | 454 | NULL | 8000 | 9.25 | 5.75 | 2 | 1.19 | 0.09 | 0.71 | 0.03 | 0.08 | 0.043355 | 5.2955 | 67.113 | 0.62162 | 60.1802 | 74000
8636 | 454 | NULL | 9000 | 9.25 | 5.75 | 2 | 1.5 | 0.13 | 0.89 | 0.03 | 0.08 | 0.043355 | 6.675 | 96.941 | 0.62162 | 60.1802 | 83250
8637 | 454 | NULL | 10000 | 9.25 | 5.75 | 2 | 1.86 | 0.17 | 1.07 | 0.03 | 0.08 | 0.043355 | 8.277 | 126.769 | 0.62162 | 60.1802 | 92500
8548 | 450 | NULL | 18000 | 8 | 9 | 2 | 5.17 | 2.81 | 9.85 | 0.18 | 0.12 | 0.032429 | 23.0065 | 2095.417 | 1.125 | 18.4264 | 144000
8549 | 450 | NULL | 19000 | 8 | 9 | 2 | 5.88 | 3.84 | 12.74 | 0.21 | 0.12 | 0.032429 | 26.166 | 2863.488 | 1.125 | 15.794 | 152000
8550 | 450 | NULL | 20000 | 8 | 9 | 2 | 6.64 | 5.11 | 16.09 | 0.24 | 0.13 | 0.032429 | 29.548 | 3810.527 | 1.125 | 15.5827 | 160000
8551 | 450 | NULL | 21000 | 8 | 9 | 2 | 7.47 | 6.71 | 20.15 | 0.28 | 0.13 | 0.032429 | 33.2415 | 5003.647 | 1.125 | 13.3566 | 168000
8552 | 450 | NULL | 22000 | 8 | 9 | 2 | 8.4 | 8.88 | 25.43 | 0.32 | 0.13 | 0.032429 | 37.38 | 6621.816 | 1.125 | 11.6871 | 176000
8553 | 450 | NULL | 23000 | 8 | 9 | 2 | 9.6 | 13.47 | 36.9 | 0.42 | 0.14 | 0.032429 | 42.72 | 10044.579 | 1.125 | 9.9514 | 184000
8554 | 450 | NULL | 25000 | 8 | 9 | 2 | 12.31 | 24.35 | 61.39 | 0.59 | 0.15 | 0.032429 | 54.7795 | 18157.795 | 1.125 | 7.8564 | 200000
8638 | 454 | NULL | 11000 | 9.25 | 5.75 | 2 | 2.25 | 0.22 | 1.27 | 0.03 | 0.08 | 0.043355 | 10.0125 | 164.054 | 0.62162 | 60.1802 | 101750
8639 | 454 | NULL | 12000 | 9.25 | 5.75 | 2 | 2.68 | 0.28 | 1.48 | 0.03 | 0.08 | 0.043355 | 11.926 | 208.796 | 0.62162 | 60.1802 | 111000
8640 | 454 | NULL | 13000 | 9.25 | 5.75 | 2 | 3.15 | 0.35 | 1.71 | 0.03 | 0.08 | 0.043355 | 14.0175 | 260.995 | 0.62162 | 60.1802 | 120250
8641 | 454 | NULL | 13999 | 9.25 | 5.75 | 2 | 3.65 | 0.43 | 1.95 | 0.03 | 0.08 | 0.043355 | 16.2425 | 320.651 | 0.62162 | 60.1802 | 129490.75
8642 | 454 | NULL | 15000 | 9.25 | 5.75 | 2 | 4.22 | 0.61 | 2.55 | 0.03 | 0.08 | 0.043355 | 18.779 | 454.877 | 0.62162 | 60.1802 | 138750
8652 | 455 | NULL | 1000 | 9.25 | 6 | 2 | 0.02 | 0.01 | 0.01 | 0.04 | 0.08 | 0.043355 | 0.089 | 7.457 | 0.64865 | 45.1352 | 9250
8653 | 455 | NULL | 2000 | 9.25 | 6 | 2 | 0.08 | 0.01 | 0.05 | 0.04 | 0.08 | 0.043355 | 0.356 | 7.457 | 0.64865 | 45.1352 | 18500
8654 | 455 | NULL | 3000 | 9.25 | 6 | 2 | 0.18 | 0.01 | 0.11 | 0.04 | 0.08 | 0.043355 | 0.801 | 7.457 | 0.64865 | 45.1352 | 27750
8655 | 455 | NULL | 4000 | 9.25 | 6 | 2 | 0.31 | 0.01 | 0.2 | 0.04 | 0.08 | 0.043355 | 1.3795 | 7.457 | 0.64865 | 45.1352 | 37000
8656 | 455 | NULL | 5000 | 9.25 | 6 | 2 | 0.49 | 0.03 | 0.31 | 0.04 | 0.08 | 0.043355 | 2.1805 | 22.371 | 0.64865 | 45.1352 | 46250
8657 | 455 | NULL | 6000 | 9.25 | 6 | 2 | 0.7 | 0.04 | 0.46 | 0.04 | 0.08 | 0.043355 | 3.115 | 29.828 | 0.64865 | 45.1352 | 55500
8658 | 455 | NULL | 7000 | 9.25 | 6 | 2 | 0.96 | 0.07 | 0.62 | 0.04 | 0.08 | 0.043355 | 4.272 | 52.199 | 0.64865 | 45.1352 | 64750
8659 | 455 | NULL | 8000 | 9.25 | 6 | 2 | 1.25 | 0.1 | 0.81 | 0.04 | 0.08 | 0.043355 | 5.5625 | 74.57 | 0.64865 | 45.1352 | 74000
8660 | 455 | NULL | 9000 | 9.25 | 6 | 2 | 1.59 | 0.14 | 1.01 | 0.04 | 0.08 | 0.043355 | 7.0755 | 104.398 | 0.64865 | 45.1352 | 83250
8661 | 455 | NULL | 10000 | 9.25 | 6 | 2 | 1.96 | 0.19 | 1.22 | 0.04 | 0.08 | 0.043355 | 8.722 | 141.683 | 0.64865 | 45.1352 | 92500
8570 | 451 | NULL | 16000 | 9.25 | 5 | 2 | 4.78 | 0.78 | 3.07 | 0.03 | 0.08 | 0.043355 | 21.271 | 581.646 | 0.54054 | 60.1802 | 148000
8571 | 451 | NULL | 17000 | 9.25 | 5 | 2 | 5.44 | 1.08 | 4.02 | 0.04 | 0.08 | 0.043355 | 24.208 | 805.356 | 0.54054 | 45.1352 | 157250
8572 | 451 | NULL | 18000 | 9.25 | 5 | 2 | 6.16 | 1.48 | 5.19 | 0.05 | 0.08 | 0.043355 | 27.412 | 1103.636 | 0.54054 | 36.1081 | 166500
8573 | 451 | NULL | 19000 | 9.25 | 5 | 2 | 6.95 | 2.01 | 6.68 | 0.05 | 0.08 | 0.043355 | 30.9275 | 1498.857 | 0.54054 | 36.1081 | 175750
8574 | 451 | NULL | 20000 | 9.25 | 5 | 2 | 7.8 | 2.87 | 9.05 | 0.07 | 0.08 | 0.043355 | 34.71 | 2140.159 | 0.54054 | 25.7915 | 185000
8575 | 451 | NULL | 21000 | 9.25 | 5 | 2 | 8.71 | 4.48 | 13.44 | 0.09 | 0.08 | 0.043355 | 38.7595 | 3340.736 | 0.54054 | 20.0601 | 194250
8576 | 451 | NULL | 22000 | 9.25 | 5 | 2 | 9.67 | 6.1 | 17.49 | 0.11 | 0.09 | 0.043355 | 43.0315 | 4548.77 | 0.54054 | 19.5844 | 203500
8577 | 451 | NULL | 23000 | 9.25 | 5 | 2 | 10.66 | 7.93 | 21.72 | 0.12 | 0.09 | 0.043355 | 47.437 | 5913.401 | 0.54054 | 17.9524 | 212750
8662 | 455 | NULL | 11000 | 9.25 | 6 | 2 | 2.37 | 0.25 | 1.44 | 0.03 | 0.08 | 0.043355 | 10.5465 | 186.425 | 0.64865 | 60.1802 | 101750
8663 | 455 | NULL | 12000 | 9.25 | 6 | 2 | 2.82 | 0.32 | 1.67 | 0.03 | 0.08 | 0.043355 | 12.549 | 238.624 | 0.64865 | 60.1802 | 111000
8664 | 455 | NULL | 13000 | 9.25 | 6 | 2 | 3.31 | 0.4 | 1.93 | 0.03 | 0.08 | 0.043355 | 14.7295 | 298.28 | 0.64865 | 60.1802 | 120250
8665 | 455 | NULL | 13999 | 9.25 | 6 | 2 | 3.85 | 0.5 | 2.26 | 0.03 | 0.08 | 0.043355 | 17.1325 | 372.85 | 0.64865 | 60.1802 | 129490.75
8666 | 455 | NULL | 15000 | 9.25 | 6 | 2 | 4.46 | 0.8 | 3.37 | 0.04 | 0.09 | 0.043355 | 19.847 | 596.56 | 0.64865 | 53.8572 | 138750
8675 | 456 | NULL | 1000 | 9.3 | 3 | 2 | 0.02 | 0.01 | 0.01 | 0.03 | 0.09 | 0.043825 | 0.089 | 7.457 | 0.32258 | 71.8096 | 9300
8676 | 456 | NULL | 2000 | 9.3 | 3 | 2 | 0.08 | 0.01 | 0.04 | 0.03 | 0.09 | 0.043825 | 0.356 | 7.457 | 0.32258 | 71.8096 | 18600
8677 | 456 | NULL | 3000 | 9.3 | 3 | 2 | 0.18 | 0.01 | 0.1 | 0.03 | 0.09 | 0.043825 | 0.801 | 7.457 | 0.32258 | 71.8096 | 27900
8678 | 456 | NULL | 4000 | 9.3 | 3 | 2 | 0.33 | 0.01 | 0.17 | 0.03 | 0.09 | 0.043825 | 1.4685 | 7.457 | 0.32258 | 71.8096 | 37200
8679 | 456 | NULL | 5000 | 9.3 | 3 | 2 | 0.51 | 0.02 | 0.27 | 0.03 | 0.09 | 0.043825 | 2.2695 | 14.914 | 0.32258 | 71.8096 | 46500
8680 | 456 | NULL | 6000 | 9.3 | 3 | 2 | 0.74 | 0.04 | 0.39 | 0.03 | 0.09 | 0.043825 | 3.293 | 29.828 | 0.32258 | 71.8096 | 55800
8681 | 456 | NULL | 7000 | 9.3 | 3 | 2 | 1.01 | 0.06 | 0.52 | 0.03 | 0.09 | 0.043825 | 4.4945 | 44.742 | 0.32258 | 71.8096 | 65100
8682 | 456 | NULL | 8000 | 9.3 | 3 | 2 | 1.33 | 0.09 | 0.67 | 0.03 | 0.09 | 0.043825 | 5.9185 | 67.113 | 0.32258 | 71.8096 | 74400
8683 | 456 | NULL | 9000 | 9.3 | 3 | 2 | 1.69 | 0.12 | 0.84 | 0.03 | 0.09 | 0.043825 | 7.5205 | 89.484 | 0.32258 | 71.8096 | 83700
8684 | 456 | NULL | 10000 | 9.3 | 3 | 2 | 2.1 | 0.16 | 1.03 | 0.03 | 0.09 | 0.043825 | 9.345 | 119.312 | 0.32258 | 71.8096 | 93000
8593 | 452 | NULL | 16000 | 9.25 | 5.25 | 2 | 4.8 | 0.82 | 3.24 | 0.04 | 0.08 | 0.043355 | 21.36 | 611.474 | 0.56757 | 45.1352 | 148000
8594 | 452 | NULL | 17000 | 9.25 | 5.25 | 2 | 5.48 | 1.16 | 4.3 | 0.04 | 0.08 | 0.043355 | 24.386 | 865.012 | 0.56757 | 45.1352 | 157250
8595 | 452 | NULL | 18000 | 9.25 | 5.25 | 2 | 6.2 | 1.6 | 5.59 | 0.05 | 0.08 | 0.043355 | 27.59 | 1193.12 | 0.56757 | 36.1081 | 166500
8596 | 452 | NULL | 19000 | 9.25 | 5.25 | 2 | 6.99 | 2.19 | 7.25 | 0.06 | 0.08 | 0.043355 | 31.1055 | 1633.083 | 0.56757 | 30.0901 | 175750
8597 | 452 | NULL | 20000 | 9.25 | 5.25 | 2 | 7.83 | 3.15 | 9.94 | 0.07 | 0.08 | 0.043355 | 34.8435 | 2348.955 | 0.56757 | 25.7915 | 185000
8598 | 452 | NULL | 21000 | 9.25 | 5.25 | 2 | 8.76 | 4.9 | 14.72 | 0.1 | 0.09 | 0.043355 | 38.982 | 3653.93 | 0.56757 | 21.5429 | 194250
8599 | 452 | NULL | 22000 | 9.25 | 5.25 | 2 | 9.73 | 6.62 | 18.97 | 0.11 | 0.09 | 0.043355 | 43.2985 | 4936.534 | 0.56757 | 19.5844 | 203500
8600 | 452 | NULL | 23000 | 9.25 | 5.25 | 2 | 10.74 | 8.58 | 23.52 | 0.13 | 0.09 | 0.043355 | 47.793 | 6398.106 | 0.56757 | 16.5714 | 212750
8601 | 452 | NULL | 24000 | 9.25 | 5.25 | 2 | 11.9 | 12.08 | 31.71 | 0.16 | 0.09 | 0.043355 | 52.955 | 9008.056 | 0.56757 | 13.4643 | 222000
8602 | 452 | NULL | 25000 | 9.25 | 5.25 | 2 | 12.47 | 9.43 | 23.77 | 0.11 | 0.09 | 0.043355 | 55.4915 | 7031.951 | 0.56757 | 19.5844 | 231250
8685 | 456 | NULL | 11000 | 9.3 | 3 | 2 | 2.56 | 0.22 | 1.27 | 0.03 | 0.09 | 0.043825 | 11.392 | 164.054 | 0.32258 | 71.8096 | 102300
8686 | 456 | NULL | 12000 | 9.3 | 3 | 2 | 3.07 | 0.29 | 1.54 | 0.03 | 0.09 | 0.043825 | 13.6615 | 216.253 | 0.32258 | 71.8096 | 111600
8687 | 456 | NULL | 13000 | 9.3 | 3 | 2 | 3.63 | 0.38 | 1.83 | 0.03 | 0.09 | 0.043825 | 16.1535 | 283.366 | 0.32258 | 71.8096 | 120900
8688 | 456 | NULL | 13999 | 9.3 | 3 | 2 | 4.25 | 0.48 | 2.17 | 0.03 | 0.09 | 0.043825 | 18.9125 | 357.936 | 0.32258 | 71.8096 | 130190.7
8689 | 456 | NULL | 15000 | 9.3 | 3 | 2 | 4.94 | 0.61 | 2.54 | 0.03 | 0.09 | 0.043825 | 21.983 | 454.877 | 0.32258 | 71.8096 | 139500
8700 | 457 | NULL | 1000 | 9.5 | 4.5 | 2 | 0.02 | 0.01 | 0.01 | 0.03 | 0.09 | 0.04573 | 0.089 | 7.457 | 0.47368 | 71.8096 | 9500
8701 | 457 | NULL | 2000 | 9.5 | 4.5 | 2 | 0.09 | 0.01 | 0.05 | 0.03 | 0.09 | 0.04573 | 0.4005 | 7.457 | 0.47368 | 71.8096 | 19000
8702 | 457 | NULL | 3000 | 9.5 | 4.5 | 2 | 0.2 | 0.01 | 0.11 | 0.03 | 0.09 | 0.04573 | 0.89 | 7.457 | 0.47368 | 71.8096 | 28500
8703 | 457 | NULL | 4000 | 9.5 | 4.5 | 2 | 0.36 | 0.01 | 0.2 | 0.03 | 0.09 | 0.04573 | 1.602 | 7.457 | 0.47368 | 71.8096 | 38000
8704 | 457 | NULL | 5000 | 9.5 | 4.5 | 2 | 0.57 | 0.03 | 0.31 | 0.03 | 0.09 | 0.04573 | 2.5365 | 22.371 | 0.47368 | 71.8096 | 47500
8705 | 457 | NULL | 6000 | 9.5 | 4.5 | 2 | 0.82 | 0.04 | 0.46 | 0.03 | 0.09 | 0.04573 | 3.649 | 29.828 | 0.47368 | 71.8096 | 57000
8706 | 457 | NULL | 7000 | 9.5 | 4.5 | 2 | 1.12 | 0.07 | 0.62 | 0.03 | 0.09 | 0.04573 | 4.984 | 52.199 | 0.47368 | 71.8096 | 66500
8707 | 457 | NULL | 8000 | 9.5 | 4.5 | 2 | 1.46 | 0.1 | 0.79 | 0.03 | 0.09 | 0.04573 | 6.497 | 74.57 | 0.47368 | 71.8096 | 76000
8708 | 457 | NULL | 9000 | 9.5 | 4.5 | 2 | 1.85 | 0.14 | 0.99 | 0.03 | 0.09 | 0.04573 | 8.2325 | 104.398 | 0.47368 | 71.8096 | 85500
8709 | 457 | NULL | 10000 | 9.5 | 4.5 | 2 | 2.3 | 0.19 | 1.21 | 0.03 | 0.09 | 0.04573 | 10.235 | 141.683 | 0.47368 | 71.8096 | 95000
8618 | 453 | NULL | 16000 | 9.25 | 5.5 | 2 | 4.83 | 0.87 | 3.41 | 0.04 | 0.08 | 0.043355 | 21.4935 | 648.759 | 0.59459 | 45.1352 | 148000
8619 | 453 | NULL | 17000 | 9.25 | 5.5 | 2 | 5.5 | 1.23 | 4.57 | 0.05 | 0.08 | 0.043355 | 24.475 | 917.211 | 0.59459 | 36.1081 | 157250
8620 | 453 | NULL | 18000 | 9.25 | 5.5 | 2 | 6.23 | 1.71 | 6 | 0.05 | 0.08 | 0.043355 | 27.7235 | 1275.147 | 0.59459 | 36.1081 | 166500
8621 | 453 | NULL | 19000 | 9.25 | 5.5 | 2 | 7.02 | 2.36 | 7.83 | 0.06 | 0.08 | 0.043355 | 31.239 | 1759.852 | 0.59459 | 30.0901 | 175750
8622 | 453 | NULL | 20000 | 9.25 | 5.5 | 2 | 7.86 | 3.44 | 10.83 | 0.08 | 0.08 | 0.043355 | 34.977 | 2565.208 | 0.59459 | 22.5676 | 185000
8623 | 453 | NULL | 21000 | 9.25 | 5.5 | 2 | 8.8 | 5.32 | 15.97 | 0.11 | 0.09 | 0.043355 | 39.16 | 3967.124 | 0.59459 | 19.5844 | 194250
8624 | 453 | NULL | 22000 | 9.25 | 5.5 | 2 | 9.79 | 7.14 | 20.47 | 0.12 | 0.09 | 0.043355 | 43.5655 | 5324.298 | 0.59459 | 17.9524 | 203500
8625 | 453 | NULL | 23000 | 9.25 | 5.5 | 2 | 10.82 | 9.23 | 25.29 | 0.14 | 0.09 | 0.043355 | 48.149 | 6882.811 | 0.59459 | 15.3878 | 212750
8626 | 453 | NULL | 24000 | 9.25 | 5.5 | 2 | 12.02 | 13 | 34.15 | 0.17 | 0.09 | 0.043355 | 53.489 | 9694.1 | 0.59459 | 12.6723 | 222000
8627 | 453 | NULL | 25000 | 9.25 | 5.5 | 2 | 12.69 | 10.27 | 25.88 | 0.12 | 0.09 | 0.043355 | 56.4705 | 7658.339 | 0.59459 | 17.9524 | 231250
8710 | 457 | NULL | 11000 | 9.5 | 4.5 | 2 | 2.8 | 0.25 | 1.46 | 0.03 | 0.09 | 0.04573 | 12.46 | 186.425 | 0.47368 | 71.8096 | 104500
8711 | 457 | NULL | 12000 | 9.5 | 4.5 | 2 | 3.36 | 0.36 | 1.87 | 0.03 | 0.09 | 0.04573 | 14.952 | 268.452 | 0.47368 | 71.8096 | 114000
8712 | 457 | NULL | 13000 | 9.5 | 4.5 | 2 | 3.98 | 0.5 | 2.42 | 0.04 | 0.09 | 0.04573 | 17.711 | 372.85 | 0.47368 | 53.8572 | 123500
8713 | 457 | NULL | 13999 | 9.5 | 4.5 | 2 | 4.67 | 0.68 | 3.08 | 0.04 | 0.09 | 0.04573 | 20.7815 | 507.076 | 0.47368 | 53.8572 | 132990.5
8725 | 458 | NULL | 1000 | 9.5 | 6 | 2 | 0.03 | 0.01 | 0.02 | 0.05 | 0.11 | 0.04573 | 0.1335 | 7.457 | 0.63158 | 58.2182 | 9500
8726 | 458 | NULL | 2000 | 9.5 | 6 | 2 | 0.12 | 0.01 | 0.08 | 0.05 | 0.11 | 0.04573 | 0.534 | 7.457 | 0.63158 | 58.2182 | 19000
8727 | 458 | NULL | 3000 | 9.5 | 6 | 2 | 0.27 | 0.01 | 0.18 | 0.05 | 0.11 | 0.04573 | 1.2015 | 7.457 | 0.63158 | 58.2182 | 28500
8728 | 458 | NULL | 4000 | 9.5 | 6 | 2 | 0.47 | 0.02 | 0.32 | 0.05 | 0.11 | 0.04573 | 2.0915 | 14.914 | 0.63158 | 58.2182 | 38000
8729 | 458 | NULL | 5000 | 9.5 | 6 | 2 | 0.74 | 0.04 | 0.51 | 0.05 | 0.11 | 0.04573 | 3.293 | 29.828 | 0.63158 | 58.2182 | 47500
8730 | 458 | NULL | 6000 | 9.5 | 6 | 2 | 1.07 | 0.07 | 0.71 | 0.05 | 0.11 | 0.04573 | 4.7615 | 52.199 | 0.63158 | 58.2182 | 57000
8731 | 458 | NULL | 7000 | 9.5 | 6 | 2 | 1.45 | 0.1 | 0.95 | 0.05 | 0.11 | 0.04573 | 6.4525 | 74.57 | 0.63158 | 58.2182 | 66500
8732 | 458 | NULL | 8000 | 9.5 | 6 | 2 | 1.89 | 0.15 | 1.21 | 0.05 | 0.11 | 0.04573 | 8.4105 | 111.855 | 0.63158 | 58.2182 | 76000
8733 | 458 | NULL | 9000 | 9.5 | 6 | 2 | 2.4 | 0.23 | 1.58 | 0.05 | 0.11 | 0.04573 | 10.68 | 171.511 | 0.63158 | 58.2182 | 85500
8734 | 458 | NULL | 10000 | 9.5 | 6 | 2 | 3 | 0.37 | 2.36 | 0.06 | 0.12 | 0.04573 | 13.35 | 275.909 | 0.63158 | 55.2791 | 95000
8735 | 458 | NULL | 11000 | 9.5 | 6 | 2 | 3.67 | 0.58 | 3.34 | 0.07 | 0.12 | 0.04573 | 16.3315 | 432.506 | 0.63158 | 47.3821 | 104500
8643 | 454 | NULL | 16000 | 9.25 | 5.75 | 2 | 4.85 | 0.91 | 3.58 | 0.04 | 0.08 | 0.043355 | 21.5825 | 678.587 | 0.62162 | 45.1352 | 148000
8644 | 454 | NULL | 17000 | 9.25 | 5.75 | 2 | 5.53 | 1.31 | 4.85 | 0.05 | 0.08 | 0.043355 | 24.6085 | 976.867 | 0.62162 | 36.1081 | 157250
8645 | 454 | NULL | 18000 | 9.25 | 5.75 | 2 | 6.26 | 1.83 | 6.41 | 0.06 | 0.08 | 0.043355 | 27.857 | 1364.631 | 0.62162 | 30.0901 | 166500
8646 | 454 | NULL | 19000 | 9.25 | 5.75 | 2 | 7.04 | 2.54 | 8.41 | 0.07 | 0.08 | 0.043355 | 31.328 | 1894.078 | 0.62162 | 25.7915 | 175750
8647 | 454 | NULL | 20000 | 9.25 | 5.75 | 2 | 7.9 | 3.7 | 11.68 | 0.09 | 0.08 | 0.043355 | 35.155 | 2759.09 | 0.62162 | 20.0601 | 185000
8648 | 454 | NULL | 21000 | 9.25 | 5.75 | 2 | 8.85 | 5.74 | 17.24 | 0.11 | 0.09 | 0.043355 | 39.3825 | 4280.318 | 0.62162 | 19.5844 | 194250
8649 | 454 | NULL | 22000 | 9.25 | 5.75 | 2 | 9.85 | 7.65 | 21.91 | 0.13 | 0.09 | 0.043355 | 43.8325 | 5704.605 | 0.62162 | 16.5714 | 203500
8650 | 454 | NULL | 23000 | 9.25 | 5.75 | 2 | 10.9 | 9.87 | 27.04 | 0.15 | 0.09 | 0.043355 | 48.505 | 7360.059 | 0.62162 | 14.3619 | 212750
8651 | 454 | NULL | 24000 | 9.25 | 5.75 | 2 | 12.14 | 13.91 | 36.52 | 0.18 | 0.09 | 0.043355 | 54.023 | 10372.687 | 0.62162 | 11.9683 | 222000
8736 | 458 | NULL | 12000 | 9.5 | 6 | 2 | 4.41 | 0.87 | 4.55 | 0.08 | 0.12 | 0.04573 | 19.6245 | 648.759 | 0.63158 | 41.4593 | 114000
8737 | 458 | NULL | 13000 | 9.5 | 6 | 2 | 5.23 | 1.25 | 6.06 | 0.09 | 0.12 | 0.04573 | 23.2735 | 932.125 | 0.63158 | 36.8527 | 123500
8738 | 458 | NULL | 13999 | 9.5 | 6 | 2 | 6.13 | 1.76 | 7.9 | 0.1 | 0.12 | 0.04573 | 27.2785 | 1312.432 | 0.63158 | 33.1674 | 132990.5
8747 | 459 | N | 1000 | 9.5 | 6.5 | 2 | 0.03 | 0.01 | 0.02 | 0.04 | 0.1 | 0.04573 | 0.1335 | 7.457 | 0.68421 | 63.0783 | 9500
8748 | 459 | N | 2000 | 9.5 | 6.5 | 2 | 0.1 | 0.01 | 0.07 | 0.04 | 0.1 | 0.04573 | 0.445 | 7.457 | 0.68421 | 63.0783 | 19000
8749 | 459 | N | 3000 | 9.5 | 6.5 | 2 | 0.23 | 0.01 | 0.16 | 0.04 | 0.1 | 0.04573 | 1.0235 | 7.457 | 0.68421 | 63.0783 | 28500
8750 | 459 | N | 4000 | 9.5 | 6.5 | 2 | 0.4 | 0.02 | 0.28 | 0.04 | 0.1 | 0.04573 | 1.78 | 14.914 | 0.68421 | 63.0783 | 38000
8751 | 459 | N | 5000 | 9.5 | 6.5 | 2 | 0.63 | 0.03 | 0.44 | 0.04 | 0.1 | 0.04573 | 2.8035 | 22.371 | 0.68421 | 63.0783 | 47500
8752 | 459 | N | 6000 | 9.5 | 6.5 | 2 | 0.91 | 0.06 | 0.63 | 0.04 | 0.1 | 0.04573 | 4.0495 | 44.742 | 0.68421 | 63.0783 | 57000
8753 | 459 | N | 7000 | 9.5 | 6.5 | 2 | 1.24 | 0.09 | 0.85 | 0.04 | 0.1 | 0.04573 | 5.518 | 67.113 | 0.68421 | 63.0783 | 66500
8754 | 459 | N | 8000 | 9.5 | 6.5 | 2 | 1.62 | 0.14 | 1.08 | 0.04 | 0.1 | 0.04573 | 7.209 | 104.398 | 0.68421 | 63.0783 | 76000
8755 | 459 | N | 9000 | 9.5 | 6.5 | 2 | 2.05 | 0.19 | 1.32 | 0.04 | 0.1 | 0.04573 | 9.1225 | 141.683 | 0.68421 | 63.0783 | 85500
8756 | 459 | N | 10000 | 9.5 | 6.5 | 2 | 2.52 | 0.25 | 1.59 | 0.04 | 0.1 | 0.04573 | 11.214 | 186.425 | 0.68421 | 63.0783 | 95000
8757 | 459 | N | 11000 | 9.5 | 6.5 | 2 | 3.05 | 0.33 | 1.88 | 0.04 | 0.1 | 0.04573 | 13.5725 | 246.081 | 0.68421 | 63.0783 | 104500
8758 | 459 | N | 12000 | 9.5 | 6.5 | 2 | 3.66 | 0.51 | 2.68 | 0.05 | 0.1 | 0.04573 | 16.287 | 380.307 | 0.68421 | 50.4627 | 114000
8667 | 455 | NULL | 16000 | 9.25 | 6 | 2 | 5.13 | 1.21 | 4.76 | 0.05 | 0.09 | 0.043355 | 22.8285 | 902.297 | 0.64865 | 43.0858 | 148000
8668 | 455 | NULL | 17000 | 9.25 | 6 | 2 | 5.85 | 1.75 | 6.47 | 0.07 | 0.09 | 0.043355 | 26.0325 | 1304.975 | 0.64865 | 30.7755 | 157250
8669 | 455 | NULL | 18000 | 9.25 | 6 | 2 | 6.62 | 2.47 | 8.65 | 0.08 | 0.09 | 0.043355 | 29.459 | 1841.879 | 0.64865 | 26.9286 | 166500
8670 | 455 | NULL | 19000 | 9.25 | 6 | 2 | 7.48 | 3.64 | 12.06 | 0.1 | 0.09 | 0.043355 | 33.286 | 2714.348 | 0.64865 | 21.5429 | 175750
8671 | 455 | NULL | 20000 | 9.25 | 6 | 2 | 8.44 | 5.6 | 17.64 | 0.13 | 0.09 | 0.043355 | 37.558 | 4175.92 | 0.64865 | 16.5714 | 185000
8672 | 455 | NULL | 21000 | 9.25 | 6 | 2 | 9.45 | 7.59 | 22.77 | 0.15 | 0.09 | 0.043355 | 42.0525 | 5659.863 | 0.64865 | 14.3619 | 194250
8673 | 455 | NULL | 23000 | 9.25 | 6 | 2 | 11.48 | 10.55 | 28.9 | 0.16 | 0.09 | 0.043355 | 51.086 | 7867.135 | 0.64865 | 13.4643 | 212750
8674 | 455 | NULL | 24000 | 9.25 | 6 | 2 | 12.83 | 15.3 | 40.17 | 0.2 | 0.1 | 0.043355 | 57.0935 | 11409.21 | 0.64865 | 12.6157 | 222000
8759 | 459 | N | 13000 | 9.5 | 6.5 | 2 | 4.35 | 0.81 | 3.95 | 0.06 | 0.1 | 0.04573 | 19.3575 | 604.017 | 0.68421 | 42.0522 | 123500
8760 | 459 | N | 13999 | 9.5 | 6.5 | 2 | 5.11 | 1.23 | 5.52 | 0.07 | 0.1 | 0.04573 | 22.7395 | 917.211 | 0.68421 | 36.0448 | 132990.5
8768 | 460 | N | 1000 | 9.5 | 7.5 | 2 | 0.03 | 0.01 | 0.02 | 0.05 | 0.1 | 0.04573 | 0.1335 | 7.457 | 0.78947 | 50.4627 | 9500
8769 | 460 | N | 2000 | 9.5 | 7.5 | 2 | 0.1 | 0.01 | 0.08 | 0.05 | 0.1 | 0.04573 | 0.445 | 7.457 | 0.78947 | 50.4627 | 19000
8770 | 460 | N | 3000 | 9.5 | 7.5 | 2 | 0.23 | 0.01 | 0.17 | 0.05 | 0.1 | 0.04573 | 1.0235 | 7.457 | 0.78947 | 50.4627 | 28500
8771 | 460 | N | 4000 | 9.5 | 7.5 | 2 | 0.4 | 0.02 | 0.3 | 0.05 | 0.1 | 0.04573 | 1.78 | 14.914 | 0.78947 | 50.4627 | 38000
8772 | 460 | N | 5000 | 9.5 | 7.5 | 2 | 0.63 | 0.04 | 0.47 | 0.05 | 0.1 | 0.04573 | 2.8035 | 29.828 | 0.78947 | 50.4627 | 47500
8773 | 460 | N | 6000 | 9.5 | 7.5 | 2 | 0.91 | 0.06 | 0.68 | 0.05 | 0.1 | 0.04573 | 4.0495 | 44.742 | 0.78947 | 50.4627 | 57000
8774 | 460 | N | 7000 | 9.5 | 7.5 | 2 | 1.24 | 0.1 | 0.92 | 0.05 | 0.1 | 0.04573 | 5.518 | 74.57 | 0.78947 | 50.4627 | 66500
8775 | 460 | N | 8000 | 9.5 | 7.5 | 2 | 1.61 | 0.15 | 1.15 | 0.05 | 0.1 | 0.04573 | 7.1645 | 111.855 | 0.78947 | 50.4627 | 76000
8776 | 460 | N | 9000 | 9.5 | 7.5 | 2 | 2.04 | 0.2 | 1.41 | 0.04 | 0.1 | 0.04573 | 9.078 | 149.14 | 0.78947 | 63.0783 | 85500
8777 | 460 | N | 10000 | 9.5 | 7.5 | 2 | 2.52 | 0.27 | 1.68 | 0.04 | 0.1 | 0.04573 | 11.214 | 201.339 | 0.78947 | 63.0783 | 95000
8778 | 460 | N | 11000 | 9.5 | 7.5 | 2 | 3.04 | 0.34 | 1.97 | 0.04 | 0.1 | 0.04573 | 13.528 | 253.538 | 0.78947 | 63.0783 | 104500
8779 | 460 | N | 12000 | 9.5 | 7.5 | 2 | 3.66 | 0.57 | 2.98 | 0.05 | 0.1 | 0.04573 | 16.287 | 425.049 | 0.78947 | 50.4627 | 114000
8780 | 460 | N | 13000 | 9.5 | 7.5 | 2 | 4.36 | 0.96 | 4.64 | 0.07 | 0.1 | 0.04573 | 19.402 | 715.872 | 0.78947 | 36.0448 | 123500
8690 | 456 | NULL | 16000 | 9.3 | 3 | 2 | 5.69 | 0.75 | 2.97 | 0.03 | 0.09 | 0.043825 | 25.3205 | 559.275 | 0.32258 | 71.8096 | 148800
8691 | 456 | NULL | 17000 | 9.3 | 3 | 2 | 6.52 | 0.93 | 3.44 | 0.03 | 0.09 | 0.043825 | 29.014 | 693.501 | 0.32258 | 71.8096 | 158100
8692 | 456 | NULL | 18000 | 9.3 | 3 | 2 | 7.44 | 1.14 | 3.99 | 0.03 | 0.1 | 0.043825 | 33.108 | 850.098 | 0.32258 | 84.1044 | 167400
8693 | 456 | NULL | 19000 | 9.3 | 3 | 2 | 8.49 | 1.4 | 4.64 | 0.04 | 0.1 | 0.043825 | 37.7805 | 1043.98 | 0.32258 | 63.0783 | 176700
8694 | 456 | NULL | 20000 | 9.3 | 3 | 2 | 9.88 | 1.83 | 5.75 | 0.04 | 0.1 | 0.043825 | 43.966 | 1364.631 | 0.32258 | 63.0783 | 186000
8695 | 456 | NULL | 21000 | 9.3 | 3 | 2 | 11.71 | 3.18 | 9.54 | 0.06 | 0.11 | 0.043825 | 52.1095 | 2371.326 | 0.32258 | 48.5152 | 195300
8696 | 456 | NULL | 22000 | 9.3 | 3 | 2 | 13.02 | 4.23 | 12.12 | 0.07 | 0.11 | 0.043825 | 57.939 | 3154.311 | 0.32258 | 41.5845 | 204600
8697 | 456 | NULL | 23000 | 9.3 | 3 | 2 | 14 | 4.3 | 11.77 | 0.06 | 0.11 | 0.043825 | 62.3 | 3206.51 | 0.32258 | 48.5152 | 213900
8698 | 456 | NULL | 24000 | 9.3 | 3 | 2 | 14.85 | 5.36 | 14.07 | 0.07 | 0.11 | 0.043825 | 66.0825 | 3996.952 | 0.32258 | 41.5845 | 223200
8699 | 456 | NULL | 25000 | 9.3 | 3 | 2 | 15.24 | 5.44 | 13.72 | 0.06 | 0.1 | 0.043825 | 67.818 | 4056.608 | 0.32258 | 42.0522 | 232500
8781 | 460 | N | 13999 | 9.5 | 7.5 | 2 | 5.14 | 1.49 | 6.7 | 0.09 | 0.1 | 0.04573 | 22.873 | 1111.093 | 0.78947 | 28.0348 | 132990.5
8791 | 461 | N | 1000 | 9.5 | 7 | 2 | 0.03 | 0.01 | 0.02 | 0.05 | 0.1 | 0.04573 | 0.1335 | 7.457 | 0.73684 | 50.4627 | 9500
8792 | 461 | N | 2000 | 9.5 | 7 | 2 | 0.1 | 0.01 | 0.07 | 0.05 | 0.1 | 0.04573 | 0.445 | 7.457 | 0.73684 | 50.4627 | 19000
8793 | 461 | N | 3000 | 9.5 | 7 | 2 | 0.23 | 0.01 | 0.16 | 0.05 | 0.1 | 0.04573 | 1.0235 | 7.457 | 0.73684 | 50.4627 | 28500
8794 | 461 | N | 4000 | 9.5 | 7 | 2 | 0.4 | 0.02 | 0.29 | 0.05 | 0.1 | 0.04573 | 1.78 | 14.914 | 0.73684 | 50.4627 | 38000
8795 | 461 | N | 5000 | 9.5 | 7 | 2 | 0.63 | 0.04 | 0.45 | 0.05 | 0.1 | 0.04573 | 2.8035 | 29.828 | 0.73684 | 50.4627 | 47500
8796 | 461 | N | 6000 | 9.5 | 7 | 2 | 0.91 | 0.06 | 0.65 | 0.05 | 0.1 | 0.04573 | 4.0495 | 44.742 | 0.73684 | 50.4627 | 57000
8797 | 461 | N | 7000 | 9.5 | 7 | 2 | 1.24 | 0.1 | 0.88 | 0.05 | 0.1 | 0.04573 | 5.518 | 74.57 | 0.73684 | 50.4627 | 66500
8798 | 461 | N | 8000 | 9.5 | 7 | 2 | 1.61 | 0.14 | 1.11 | 0.04 | 0.1 | 0.04573 | 7.1645 | 104.398 | 0.73684 | 63.0783 | 76000
8799 | 461 | N | 9000 | 9.5 | 7 | 2 | 2.04 | 0.19 | 1.36 | 0.04 | 0.1 | 0.04573 | 9.078 | 141.683 | 0.73684 | 63.0783 | 85500
8800 | 461 | N | 10000 | 9.5 | 7 | 2 | 2.51 | 0.26 | 1.62 | 0.04 | 0.1 | 0.04573 | 11.1695 | 193.882 | 0.73684 | 63.0783 | 95000
8801 | 461 | N | 11000 | 9.5 | 7 | 2 | 3.04 | 0.33 | 1.91 | 0.04 | 0.1 | 0.04573 | 13.528 | 246.081 | 0.73684 | 63.0783 | 104500
8802 | 461 | N | 12000 | 9.5 | 7 | 2 | 3.65 | 0.54 | 2.84 | 0.05 | 0.1 | 0.04573 | 16.2425 | 402.678 | 0.73684 | 50.4627 | 114000
8803 | 461 | N | 13000 | 9.5 | 7 | 2 | 4.35 | 0.9 | 4.35 | 0.07 | 0.1 | 0.04573 | 19.3575 | 671.13 | 0.73684 | 36.0448 | 123500
8714 | 457 | NULL | 15000 | 9.5 | 4.5 | 2 | 5.43 | 0.92 | 3.87 | 0.04 | 0.09 | 0.04573 | 24.1635 | 686.044 | 0.47368 | 53.8572 | 142500
8715 | 457 | NULL | 16000 | 9.5 | 4.5 | 2 | 6.26 | 1.23 | 4.83 | 0.05 | 0.09 | 0.04573 | 27.857 | 917.211 | 0.47368 | 43.0858 | 152000
8716 | 457 | NULL | 17000 | 9.5 | 4.5 | 2 | 7.16 | 1.63 | 6.03 | 0.05 | 0.1 | 0.04573 | 31.862 | 1215.491 | 0.47368 | 50.4627 | 161500
8717 | 457 | NULL | 18000 | 9.5 | 4.5 | 2 | 8.15 | 2.15 | 7.53 | 0.06 | 0.1 | 0.04573 | 36.2675 | 1603.255 | 0.47368 | 42.0522 | 171000
8718 | 457 | NULL | 19000 | 9.5 | 4.5 | 2 | 9.23 | 3.01 | 9.97 | 0.07 | 0.1 | 0.04573 | 41.0735 | 2244.557 | 0.47368 | 36.0448 | 180500
8719 | 457 | NULL | 20000 | 9.5 | 4.5 | 2 | 10.36 | 4.76 | 14.99 | 0.1 | 0.1 | 0.04573 | 46.102 | 3549.532 | 0.47368 | 25.2313 | 190000
8720 | 457 | NULL | 21000 | 9.5 | 4.5 | 2 | 11.57 | 6.76 | 20.3 | 0.12 | 0.1 | 0.04573 | 51.4865 | 5040.932 | 0.47368 | 21.0261 | 199500
8721 | 457 | NULL | 22000 | 9.5 | 4.5 | 2 | 12.87 | 9.41 | 26.97 | 0.14 | 0.1 | 0.04573 | 57.2715 | 7017.037 | 0.47368 | 18.0224 | 209000
8722 | 457 | NULL | 23000 | 9.5 | 4.5 | 2 | 13.84 | 9.11 | 24.97 | 0.12 | 0.1 | 0.04573 | 61.588 | 6793.327 | 0.47368 | 21.0261 | 218500
8723 | 457 | NULL | 24000 | 9.5 | 4.5 | 2 | 15.04 | 11.48 | 30.15 | 0.13 | 0.1 | 0.04573 | 66.928 | 8560.636 | 0.47368 | 19.4087 | 228000
8724 | 457 | NULL | 25000 | 9.5 | 4.5 | 2 | 15.82 | 9.4 | 23.68 | 0.1 | 0.1 | 0.04573 | 70.399 | 7009.58 | 0.47368 | 25.2313 | 237500
8804 | 461 | N | 13999 | 9.5 | 7 | 2 | 5.11 | 1.38 | 6.23 | 0.08 | 0.1 | 0.04573 | 22.7395 | 1029.066 | 0.73684 | 31.5392 | 132990.5
8813 | 462 | N | 1000 | 9.5 | 8.5 | 2 | 0.03 | 0.01 | 0.02 | 0.05 | 0.1 | 0.04573 | 0.1335 | 7.457 | 0.89474 | 50.4627 | 9500
8814 | 462 | N | 2000 | 9.5 | 8.5 | 2 | 0.1 | 0.01 | 0.08 | 0.05 | 0.1 | 0.04573 | 0.445 | 7.457 | 0.89474 | 50.4627 | 19000
8815 | 462 | N | 3000 | 9.5 | 8.5 | 2 | 0.23 | 0.01 | 0.18 | 0.05 | 0.1 | 0.04573 | 1.0235 | 7.457 | 0.89474 | 50.4627 | 28500
8816 | 462 | N | 4000 | 9.5 | 8.5 | 2 | 0.41 | 0.02 | 0.33 | 0.05 | 0.1 | 0.04573 | 1.8245 | 14.914 | 0.89474 | 50.4627 | 38000
8817 | 462 | N | 5000 | 9.5 | 8.5 | 2 | 0.64 | 0.04 | 0.51 | 0.05 | 0.1 | 0.04573 | 2.848 | 29.828 | 0.89474 | 50.4627 | 47500
8818 | 462 | N | 6000 | 9.5 | 8.5 | 2 | 0.92 | 0.07 | 0.74 | 0.05 | 0.1 | 0.04573 | 4.094 | 52.199 | 0.89474 | 50.4627 | 57000
8819 | 462 | N | 7000 | 9.5 | 8.5 | 2 | 1.25 | 0.11 | 1 | 0.05 | 0.1 | 0.04573 | 5.5625 | 82.027 | 0.89474 | 50.4627 | 66500
8820 | 462 | N | 8000 | 9.5 | 8.5 | 2 | 1.63 | 0.16 | 1.24 | 0.05 | 0.1 | 0.04573 | 7.2535 | 119.312 | 0.89474 | 50.4627 | 76000
8821 | 462 | N | 9000 | 9.5 | 8.5 | 2 | 2.06 | 0.22 | 1.51 | 0.05 | 0.1 | 0.04573 | 9.167 | 164.054 | 0.89474 | 50.4627 | 85500
8822 | 462 | N | 10000 | 9.5 | 8.5 | 2 | 2.54 | 0.28 | 1.79 | 0.05 | 0.1 | 0.04573 | 11.303 | 208.796 | 0.89474 | 50.4627 | 95000
8823 | 462 | N | 11000 | 9.5 | 8.5 | 2 | 3.06 | 0.36 | 2.08 | 0.04 | 0.1 | 0.04573 | 13.617 | 268.452 | 0.89474 | 63.0783 | 104500
8824 | 462 | N | 12000 | 9.5 | 8.5 | 2 | 3.69 | 0.63 | 3.29 | 0.06 | 0.1 | 0.04573 | 16.4205 | 469.791 | 0.89474 | 42.0522 | 114000
8825 | 462 | N | 13000 | 9.5 | 8.5 | 2 | 4.42 | 1.09 | 5.3 | 0.08 | 0.1 | 0.04573 | 19.669 | 812.813 | 0.89474 | 31.5392 | 123500
8739 | 458 | NULL | 15000 | 9.5 | 6 | 2 | 7.1 | 2.41 | 10.15 | 0.12 | 0.12 | 0.04573 | 31.595 | 1797.137 | 0.63158 | 27.6395 | 142500
8740 | 458 | NULL | 16000 | 9.5 | 6 | 2 | 8.17 | 3.28 | 12.92 | 0.13 | 0.12 | 0.04573 | 36.3565 | 2445.896 | 0.63158 | 25.5134 | 152000
8741 | 458 | NULL | 17000 | 9.5 | 6 | 2 | 9.32 | 4.41 | 16.33 | 0.14 | 0.12 | 0.04573 | 41.474 | 3288.537 | 0.63158 | 23.691 | 161500
8742 | 458 | NULL | 18000 | 9.5 | 6 | 2 | 10.47 | 5.47 | 19.16 | 0.15 | 0.12 | 0.04573 | 46.5915 | 4078.979 | 0.63158 | 22.1116 | 171000
8743 | 458 | NULL | 19000 | 9.5 | 6 | 2 | 11.68 | 7.07 | 23.46 | 0.17 | 0.12 | 0.04573 | 51.976 | 5272.099 | 0.63158 | 19.5103 | 180500
8744 | 458 | NULL | 20000 | 9.5 | 6 | 2 | 12.99 | 9.13 | 28.77 | 0.18 | 0.13 | 0.04573 | 57.8055 | 6808.241 | 0.63158 | 20.777 | 190000
8745 | 458 | NULL | 21000 | 9.5 | 6 | 2 | 14.1 | 8.61 | 25.83 | 0.15 | 0.12 | 0.04573 | 62.745 | 6420.477 | 0.63158 | 22.1116 | 199500
8746 | 458 | NULL | 25000 | 9.5 | 6 | 2 | 19.08 | 8.28 | 20.89 | 0.09 | 0.12 | 0.04573 | 84.906 | 6174.396 | 0.63158 | 36.8527 | 237500
8826 | 462 | N | 13999 | 9.5 | 8.5 | 2 | 5.22 | 1.73 | 7.79 | 0.1 | 0.1 | 0.04573 | 23.229 | 1290.061 | 0.89474 | 25.2313 | 132990.5
8835 | 463 | N | 1000 | 9.5 | 8 | 2 | 0.03 | 0.01 | 0.02 | 0.05 | 0.1 | 0.04573 | 0.1335 | 7.457 | 0.84211 | 50.4627 | 9500
8836 | 463 | N | 2000 | 9.5 | 8 | 2 | 0.1 | 0.01 | 0.08 | 0.05 | 0.1 | 0.04573 | 0.445 | 7.457 | 0.84211 | 50.4627 | 19000
8837 | 463 | N | 3000 | 9.5 | 8 | 2 | 0.23 | 0.01 | 0.18 | 0.05 | 0.1 | 0.04573 | 1.0235 | 7.457 | 0.84211 | 50.4627 | 28500
8838 | 463 | N | 4000 | 9.5 | 8 | 2 | 0.41 | 0.02 | 0.31 | 0.05 | 0.1 | 0.04573 | 1.8245 | 14.914 | 0.84211 | 50.4627 | 38000
8839 | 463 | N | 5000 | 9.5 | 8 | 2 | 0.64 | 0.04 | 0.49 | 0.05 | 0.1 | 0.04573 | 2.848 | 29.828 | 0.84211 | 50.4627 | 47500
8840 | 463 | N | 6000 | 9.5 | 8 | 2 | 0.92 | 0.07 | 0.71 | 0.05 | 0.1 | 0.04573 | 4.094 | 52.199 | 0.84211 | 50.4627 | 57000
8841 | 463 | N | 7000 | 9.5 | 8 | 2 | 1.25 | 0.11 | 0.96 | 0.05 | 0.1 | 0.04573 | 5.5625 | 82.027 | 0.84211 | 50.4627 | 66500
8842 | 463 | N | 8000 | 9.5 | 8 | 2 | 1.63 | 0.15 | 1.2 | 0.05 | 0.1 | 0.04573 | 7.2535 | 111.855 | 0.84211 | 50.4627 | 76000
8843 | 463 | N | 9000 | 9.5 | 8 | 2 | 2.06 | 0.21 | 1.46 | 0.05 | 0.1 | 0.04573 | 9.167 | 156.597 | 0.84211 | 50.4627 | 85500
8844 | 463 | N | 10000 | 9.5 | 8 | 2 | 2.53 | 0.28 | 1.74 | 0.04 | 0.1 | 0.04573 | 11.2585 | 208.796 | 0.84211 | 63.0783 | 95000
8845 | 463 | N | 11000 | 9.5 | 8 | 2 | 3.06 | 0.35 | 2.03 | 0.04 | 0.1 | 0.04573 | 13.617 | 260.995 | 0.84211 | 63.0783 | 104500
8846 | 463 | N | 12000 | 9.5 | 8 | 2 | 3.69 | 0.6 | 3.13 | 0.06 | 0.1 | 0.04573 | 16.4205 | 447.42 | 0.84211 | 42.0522 | 114000
8847 | 463 | N | 13000 | 9.5 | 8 | 2 | 4.4 | 1.02 | 4.96 | 0.07 | 0.1 | 0.04573 | 19.58 | 760.614 | 0.84211 | 36.0448 | 123500
8761 | 459 | N | 15000 | 9.5 | 6.5 | 2 | 5.93 | 1.77 | 7.45 | 0.08 | 0.1 | 0.04573 | 26.3885 | 1319.889 | 0.68421 | 31.5392 | 142500
8762 | 459 | N | 16000 | 9.5 | 6.5 | 2 | 6.82 | 2.49 | 9.8 | 0.1 | 0.1 | 0.04573 | 30.349 | 1856.793 | 0.68421 | 25.2313 | 152000
8763 | 459 | N | 17000 | 9.5 | 6.5 | 2 | 7.79 | 3.43 | 12.7 | 0.11 | 0.1 | 0.04573 | 34.6655 | 2557.751 | 0.68421 | 22.9376 | 161500
8764 | 459 | N | 18000 | 9.5 | 6.5 | 2 | 8.84 | 4.65 | 16.3 | 0.13 | 0.11 | 0.04573 | 39.338 | 3467.505 | 0.68421 | 22.3916 | 171000
8765 | 459 | N | 19000 | 9.5 | 6.5 | 2 | 9.98 | 6.36 | 21.1 | 0.15 | 0.11 | 0.04573 | 44.411 | 4742.652 | 0.68421 | 19.4061 | 180500
8766 | 459 | N | 20000 | 9.5 | 6.5 | 2 | 11.36 | 10.22 | 32.21 | 0.21 | 0.11 | 0.04573 | 50.552 | 7621.054 | 0.68421 | 13.8615 | 190000
8767 | 459 | N | 21000 | 9.5 | 6.5 | 2 | 12.73 | 13.19 | 39.57 | 0.23 | 0.11 | 0.04573 | 56.6485 | 9835.783 | 0.68421 | 12.6561 | 199500
8848 | 463 | N | 13999 | 9.5 | 8 | 2 | 5.19 | 1.6 | 7.22 | 0.09 | 0.1 | 0.04573 | 23.0955 | 1193.12 | 0.84211 | 28.0348 | 132990.5
8858 | 464 | N | 1000 | 9.625 | 3.75 | 2 | 0.02 | 0.01 | 0.01 | 0.02 | 0.06 | 0.046942 | 0.089 | 7.457 | 0.38961 | 58.6323 | 9625
8859 | 464 | N | 2000 | 9.625 | 3.75 | 2 | 0.07 | 0.01 | 0.03 | 0.02 | 0.06 | 0.046942 | 0.3115 | 7.457 | 0.38961 | 58.6323 | 19250
8860 | 464 | N | 3000 | 9.625 | 3.75 | 2 | 0.15 | 0.01 | 0.08 | 0.02 | 0.06 | 0.046942 | 0.6675 | 7.457 | 0.38961 | 58.6323 | 28875
8861 | 464 | N | 4000 | 9.625 | 3.75 | 2 | 0.27 | 0.01 | 0.13 | 0.02 | 0.06 | 0.046942 | 1.2015 | 7.457 | 0.38961 | 58.6323 | 38500
8862 | 464 | N | 5000 | 9.625 | 3.75 | 2 | 0.42 | 0.02 | 0.21 | 0.02 | 0.06 | 0.046942 | 1.869 | 14.914 | 0.38961 | 58.6323 | 48125
8863 | 464 | N | 6000 | 9.625 | 3.75 | 2 | 0.61 | 0.03 | 0.3 | 0.02 | 0.06 | 0.046942 | 2.7145 | 22.371 | 0.38961 | 58.6323 | 57750
8864 | 464 | N | 7000 | 9.625 | 3.75 | 2 | 0.83 | 0.05 | 0.41 | 0.02 | 0.06 | 0.046942 | 3.6935 | 37.285 | 0.38961 | 58.6323 | 67375
8865 | 464 | N | 8000 | 9.625 | 3.75 | 2 | 1.08 | 0.07 | 0.54 | 0.02 | 0.06 | 0.046942 | 4.806 | 52.199 | 0.38961 | 58.6323 | 77000
8866 | 464 | N | 9000 | 9.625 | 3.75 | 2 | 1.37 | 0.1 | 0.69 | 0.02 | 0.06 | 0.046942 | 6.0965 | 74.57 | 0.38961 | 58.6323 | 86625
8867 | 464 | N | 10000 | 9.625 | 3.75 | 2 | 1.7 | 0.14 | 0.85 | 0.02 | 0.06 | 0.046942 | 7.565 | 104.398 | 0.38961 | 58.6323 | 96250
8868 | 464 | N | 11000 | 9.625 | 3.75 | 2 | 2.06 | 0.18 | 1.02 | 0.02 | 0.06 | 0.046942 | 9.167 | 134.226 | 0.38961 | 58.6323 | 105875
8869 | 464 | N | 12000 | 9.625 | 3.75 | 2 | 2.46 | 0.23 | 1.2 | 0.02 | 0.06 | 0.046942 | 10.947 | 171.511 | 0.38961 | 58.6323 | 115500
8870 | 464 | N | 13000 | 9.625 | 3.75 | 2 | 2.89 | 0.29 | 1.39 | 0.02 | 0.06 | 0.046942 | 12.8605 | 216.253 | 0.38961 | 58.6323 | 125125
8782 | 460 | N | 15000 | 9.5 | 7.5 | 2 | 5.99 | 2.2 | 9.24 | 0.1 | 0.1 | 0.04573 | 26.6555 | 1640.54 | 0.78947 | 25.2313 | 142500
8783 | 460 | N | 16000 | 9.5 | 7.5 | 2 | 6.91 | 3.14 | 12.36 | 0.12 | 0.1 | 0.04573 | 30.7495 | 2341.498 | 0.78947 | 21.0261 | 152000
8784 | 460 | N | 17000 | 9.5 | 7.5 | 2 | 7.92 | 4.36 | 16.18 | 0.14 | 0.11 | 0.04573 | 35.244 | 3251.252 | 0.78947 | 20.7922 | 161500
8785 | 460 | N | 18000 | 9.5 | 7.5 | 2 | 9.02 | 5.97 | 20.91 | 0.16 | 0.11 | 0.04573 | 40.139 | 4451.829 | 0.78947 | 18.1932 | 171000
8786 | 460 | N | 19000 | 9.5 | 7.5 | 2 | 10.27 | 8.64 | 28.67 | 0.2 | 0.11 | 0.04573 | 45.7015 | 6442.848 | 0.78947 | 14.5546 | 180500
8787 | 460 | N | 20000 | 9.5 | 7.5 | 2 | 11.79 | 13.83 | 43.58 | 0.28 | 0.11 | 0.04573 | 52.4655 | 10313.031 | 0.78947 | 10.3961 | 190000
8788 | 460 | N | 21000 | 9.5 | 7.5 | 2 | 13.32 | 18.11 | 54.36 | 0.31 | 0.12 | 0.04573 | 59.274 | 13504.627 | 0.78947 | 10.6992 | 199500
8789 | 460 | N | 22000 | 9.5 | 7.5 | 2 | 14.39 | 17.23 | 49.35 | 0.26 | 0.11 | 0.04573 | 64.0355 | 12848.411 | 0.78947 | 11.1958 | 209000
8790 | 460 | N | 23000 | 9.5 | 7.5 | 2 | 16.51 | 27.01 | 74.01 | 0.36 | 0.12 | 0.04573 | 73.4695 | 20141.357 | 0.78947 | 9.2132 | 218500
8871 | 464 | N | 13999 | 9.625 | 3.75 | 2 | 3.36 | 0.35 | 1.6 | 0.02 | 0.06 | 0.046942 | 14.952 | 260.995 | 0.38961 | 58.6323 | 134740.375
8876 | 465 | NULL | 1000 | 9 | 10 | 2 | 0.02 | 0.01 | 0.02 | 0.07 | 0.12 | 0.041043 | 0.089 | 7.457 | 1.1111 | 47.3821 | 9000
8877 | 465 | NULL | 2000 | 9 | 10 | 2 | 0.1 | 0.01 | 0.09 | 0.07 | 0.12 | 0.041043 | 0.445 | 7.457 | 1.1111 | 47.3821 | 18000
8878 | 465 | NULL | 3000 | 9 | 10 | 2 | 0.22 | 0.01 | 0.19 | 0.07 | 0.12 | 0.041043 | 0.979 | 7.457 | 1.1111 | 47.3821 | 27000
8879 | 465 | NULL | 4000 | 9 | 10 | 2 | 0.38 | 0.02 | 0.35 | 0.07 | 0.12 | 0.041043 | 1.691 | 14.914 | 1.1111 | 47.3821 | 36000
8880 | 465 | NULL | 5000 | 9 | 10 | 2 | 0.6 | 0.04 | 0.54 | 0.07 | 0.12 | 0.041043 | 2.67 | 29.828 | 1.1111 | 47.3821 | 45000
8881 | 465 | NULL | 6000 | 9 | 10 | 2 | 0.87 | 0.07 | 0.77 | 0.07 | 0.11 | 0.041043 | 3.8715 | 52.199 | 1.1111 | 41.5845 | 54000
8882 | 465 | NULL | 7000 | 9 | 10 | 2 | 1.17 | 0.11 | 1 | 0.07 | 0.11 | 0.041043 | 5.2065 | 82.027 | 1.1111 | 41.5845 | 63000
8883 | 465 | NULL | 8000 | 9 | 10 | 2 | 1.53 | 0.16 | 1.23 | 0.06 | 0.11 | 0.041043 | 6.8085 | 119.312 | 1.1111 | 48.5152 | 72000
8884 | 465 | NULL | 9000 | 9 | 10 | 2 | 1.93 | 0.21 | 1.49 | 0.06 | 0.11 | 0.041043 | 8.5885 | 156.597 | 1.1111 | 48.5152 | 81000
8885 | 465 | NULL | 10000 | 9 | 10 | 2 | 2.39 | 0.32 | 1.99 | 0.07 | 0.11 | 0.041043 | 10.6355 | 238.624 | 1.1111 | 41.5845 | 90000
8886 | 465 | NULL | 11000 | 9 | 10 | 2 | 2.97 | 0.64 | 3.69 | 0.1 | 0.12 | 0.041043 | 13.2165 | 477.248 | 1.1111 | 33.1674 | 99000
8887 | 465 | NULL | 12000 | 9 | 10 | 2 | 3.63 | 1.11 | 5.85 | 0.14 | 0.12 | 0.041043 | 16.1535 | 827.727 | 1.1111 | 23.691 | 108000
8888 | 465 | NULL | 13000 | 9 | 10 | 2 | 4.36 | 1.76 | 8.53 | 0.17 | 0.12 | 0.041043 | 19.402 | 1312.432 | 1.1111 | 19.5103 | 117000
8805 | 461 | N | 15000 | 9.5 | 7 | 2 | 5.95 | 2.03 | 8.54 | 0.1 | 0.1 | 0.04573 | 26.4775 | 1513.771 | 0.73684 | 25.2313 | 142500
8806 | 461 | N | 16000 | 9.5 | 7 | 2 | 6.86 | 2.89 | 11.37 | 0.11 | 0.1 | 0.04573 | 30.527 | 2155.073 | 0.73684 | 22.9376 | 152000
8807 | 461 | N | 17000 | 9.5 | 7 | 2 | 7.85 | 4.01 | 14.87 | 0.13 | 0.1 | 0.04573 | 34.9325 | 2990.257 | 0.73684 | 19.4087 | 161500
8808 | 461 | N | 18000 | 9.5 | 7 | 2 | 8.93 | 5.54 | 19.38 | 0.15 | 0.11 | 0.04573 | 39.7385 | 4131.178 | 0.73684 | 19.4061 | 171000
8809 | 461 | N | 19000 | 9.5 | 7 | 2 | 10.22 | 8.91 | 29.54 | 0.21 | 0.11 | 0.04573 | 45.479 | 6644.187 | 0.73684 | 13.8615 | 180500
8810 | 461 | N | 21000 | 9.5 | 7 | 2 | 13.22 | 17.99 | 53.98 | 0.31 | 0.12 | 0.04573 | 58.829 | 13415.143 | 0.73684 | 10.6992 | 199500
8811 | 461 | N | 22000 | 9.5 | 7 | 2 | 14.13 | 15.73 | 45.07 | 0.24 | 0.11 | 0.04573 | 62.8785 | 11729.861 | 0.73684 | 12.1288 | 209000
8812 | 461 | N | 23000 | 9.5 | 7 | 2 | 16.1 | 24.59 | 67.38 | 0.32 | 0.12 | 0.04573 | 71.645 | 18336.763 | 0.73684 | 10.3648 | 218500
8889 | 465 | NULL | 13999 | 9 | 10 | 2 | 5.17 | 2.63 | 11.82 | 0.2 | 0.13 | 0.041043 | 23.0065 | 1961.191 | 1.1111 | 18.6993 | 125991
8890 | 465 | NULL | 15000 | 9 | 10 | 2 | 6.06 | 3.76 | 15.79 | 0.23 | 0.13 | 0.041043 | 26.967 | 2803.832 | 1.1111 | 16.2603 | 135000
8898 | 466 | NULL | 1000 | 9 | 3 | 2 | 0.02 | 0.01 | 0.01 | 0.03 | 0.09 | 0.041043 | 0.089 | 7.457 | 0.33333 | 71.8096 | 9000
8899 | 466 | NULL | 2000 | 9 | 3 | 2 | 0.08 | 0.01 | 0.04 | 0.03 | 0.09 | 0.041043 | 0.356 | 7.457 | 0.33333 | 71.8096 | 18000
8900 | 466 | NULL | 3000 | 9 | 3 | 2 | 0.17 | 0.01 | 0.09 | 0.03 | 0.09 | 0.041043 | 0.7565 | 7.457 | 0.33333 | 71.8096 | 27000
8901 | 466 | NULL | 4000 | 9 | 3 | 2 | 0.3 | 0.01 | 0.16 | 0.03 | 0.09 | 0.041043 | 1.335 | 7.457 | 0.33333 | 71.8096 | 36000
8902 | 466 | NULL | 5000 | 9 | 3 | 2 | 0.48 | 0.02 | 0.25 | 0.03 | 0.09 | 0.041043 | 2.136 | 14.914 | 0.33333 | 71.8096 | 45000
8903 | 466 | NULL | 6000 | 9 | 3 | 2 | 0.69 | 0.03 | 0.36 | 0.03 | 0.09 | 0.041043 | 3.0705 | 22.371 | 0.33333 | 71.8096 | 54000
8904 | 466 | NULL | 7000 | 9 | 3 | 2 | 0.94 | 0.05 | 0.48 | 0.03 | 0.09 | 0.041043 | 4.183 | 37.285 | 0.33333 | 71.8096 | 63000
8905 | 466 | NULL | 8000 | 9 | 3 | 2 | 1.23 | 0.08 | 0.62 | 0.03 | 0.09 | 0.041043 | 5.4735 | 59.656 | 0.33333 | 71.8096 | 72000
8906 | 466 | NULL | 9000 | 9 | 3 | 2 | 1.57 | 0.11 | 0.78 | 0.03 | 0.09 | 0.041043 | 6.9865 | 82.027 | 0.33333 | 71.8096 | 81000
8907 | 466 | NULL | 10000 | 9 | 3 | 2 | 1.94 | 0.15 | 0.96 | 0.03 | 0.09 | 0.041043 | 8.633 | 111.855 | 0.33333 | 71.8096 | 90000
8908 | 466 | NULL | 11000 | 9 | 3 | 2 | 2.37 | 0.2 | 1.18 | 0.03 | 0.09 | 0.041043 | 10.5465 | 149.14 | 0.33333 | 71.8096 | 99000
8909 | 466 | NULL | 12000 | 9 | 3 | 2 | 2.84 | 0.27 | 1.42 | 0.03 | 0.09 | 0.041043 | 12.638 | 201.339 | 0.33333 | 71.8096 | 108000
8827 | 462 | N | 15000 | 9.5 | 8.5 | 2 | 6.09 | 2.59 | 10.87 | 0.12 | 0.1 | 0.04573 | 27.1005 | 1931.363 | 0.89474 | 21.0261 | 142500
8828 | 462 | N | 16000 | 9.5 | 8.5 | 2 | 7.05 | 3.71 | 14.62 | 0.15 | 0.11 | 0.04573 | 31.3725 | 2766.547 | 0.89474 | 19.4061 | 152000
8829 | 462 | N | 17000 | 9.5 | 8.5 | 2 | 8.1 | 5.19 | 19.24 | 0.17 | 0.11 | 0.04573 | 36.045 | 3870.183 | 0.89474 | 17.123 | 161500
8830 | 462 | N | 18000 | 9.5 | 8.5 | 2 | 9.25 | 7.13 | 24.97 | 0.2 | 0.11 | 0.04573 | 41.1625 | 5316.841 | 0.89474 | 14.5546 | 171000
8831 | 462 | N | 19000 | 9.5 | 8.5 | 2 | 10.56 | 10.25 | 34 | 0.24 | 0.11 | 0.04573 | 46.992 | 7643.425 | 0.89474 | 12.1288 | 180500
8832 | 462 | N | 20000 | 9.5 | 8.5 | 2 | 12.2 | 16.54 | 52.13 | 0.33 | 0.12 | 0.04573 | 54.29 | 12333.878 | 0.89474 | 10.0507 | 190000
8833 | 462 | N | 21000 | 9.5 | 8.5 | 2 | 13.91 | 22.33 | 67.02 | 0.39 | 0.12 | 0.04573 | 61.8995 | 16651.481 | 0.89474 | 8.5045 | 199500
8834 | 462 | N | 22000 | 9.5 | 8.5 | 2 | 15 | 21.33 | 61.12 | 0.32 | 0.12 | 0.04573 | 66.75 | 15905.781 | 0.89474 | 10.3648 | 209000
8910 | 466 | NULL | 13000 | 9 | 3 | 2 | 3.36 | 0.35 | 1.7 | 0.03 | 0.1 | 0.041043 | 14.952 | 260.995 | 0.33333 | 84.1044 | 117000
8911 | 466 | NULL | 13999 | 9 | 3 | 2 | 3.93 | 0.45 | 2.01 | 0.03 | 0.1 | 0.041043 | 17.4885 | 335.565 | 0.33333 | 84.1044 | 125991
8912 | 466 | NULL | 15000 | 9 | 3 | 2 | 4.56 | 0.56 | 2.35 | 0.03 | 0.1 | 0.041043 | 20.292 | 417.592 | 0.33333 | 84.1044 | 135000
8924 | 467 | F | 5000 | 9 | 3.7 | 2 | 0.54 | 0.02 | 0.3 | 0.04 | 0.1 | 0.041043 | 2.403 | 14.914 | 0.41111 | 63.0783 | 45000
8925 | 467 | F | 6000 | 9 | 3.7 | 2 | 0.79 | 0.04 | 0.44 | 0.04 | 0.1 | 0.041043 | 3.5155 | 29.828 | 0.41111 | 63.0783 | 54000
8926 | 467 | F | 7000 | 9 | 3.7 | 2 | 1.07 | 0.07 | 0.6 | 0.04 | 0.1 | 0.041043 | 4.7615 | 52.199 | 0.41111 | 63.0783 | 63000
8927 | 467 | F | 8000 | 9 | 3.7 | 2 | 1.4 | 0.1 | 0.79 | 0.04 | 0.1 | 0.041043 | 6.23 | 74.57 | 0.41111 | 63.0783 | 72000
8928 | 467 | F | 9000 | 9 | 3.7 | 2 | 1.78 | 0.14 | 0.99 | 0.04 | 0.11 | 0.041043 | 7.921 | 104.398 | 0.41111 | 72.7728 | 81000
8929 | 467 | F | 10000 | 9 | 3.7 | 2 | 2.21 | 0.19 | 1.22 | 0.04 | 0.11 | 0.041043 | 9.8345 | 141.683 | 0.41111 | 72.7728 | 90000
8930 | 467 | F | 11000 | 9 | 3.7 | 2 | 2.7 | 0.26 | 1.47 | 0.04 | 0.11 | 0.041043 | 12.015 | 193.882 | 0.41111 | 72.7728 | 99000
8931 | 467 | F | 12000 | 9 | 3.7 | 2 | 3.24 | 0.34 | 1.79 | 0.04 | 0.11 | 0.041043 | 14.418 | 253.538 | 0.41111 | 72.7728 | 108000
8932 | 467 | F | 13000 | 9 | 3.7 | 2 | 3.82 | 0.45 | 2.2 | 0.04 | 0.11 | 0.041043 | 16.999 | 335.565 | 0.41111 | 72.7728 | 117000
8933 | 467 | F | 14000 | 9 | 3.7 | 2 | 4.47 | 0.6 | 2.68 | 0.05 | 0.11 | 0.041043 | 19.8915 | 447.42 | 0.41111 | 58.2182 | 126000
8934 | 467 | F | 15000 | 9 | 3.7 | 2 | 5.2 | 0.78 | 3.26 | 0.05 | 0.11 | 0.041043 | 23.14 | 581.646 | 0.41111 | 58.2182 | 135000
8849 | 463 | N | 15000 | 9.5 | 8 | 2 | 6.05 | 2.38 | 10.01 | 0.11 | 0.1 | 0.04573 | 26.9225 | 1774.766 | 0.84211 | 22.9376 | 142500
8850 | 463 | N | 16000 | 9.5 | 8 | 2 | 7 | 3.41 | 13.42 | 0.13 | 0.11 | 0.04573 | 31.15 | 2542.837 | 0.84211 | 22.3916 | 152000
8851 | 463 | N | 17000 | 9.5 | 8 | 2 | 8.03 | 4.74 | 17.59 | 0.16 | 0.11 | 0.04573 | 35.7335 | 3534.618 | 0.84211 | 18.1932 | 161500
8852 | 463 | N | 18000 | 9.5 | 8 | 2 | 9.15 | 6.51 | 22.79 | 0.18 | 0.11 | 0.04573 | 40.7175 | 4854.507 | 0.84211 | 16.1717 | 171000
8853 | 463 | N | 19000 | 9.5 | 8 | 2 | 10.44 | 9.54 | 31.64 | 0.22 | 0.11 | 0.04573 | 46.458 | 7113.978 | 0.84211 | 13.2314 | 180500
8854 | 463 | N | 20000 | 9.5 | 8 | 2 | 12.02 | 15.21 | 47.93 | 0.31 | 0.12 | 0.04573 | 53.489 | 11342.097 | 0.84211 | 10.6992 | 190000
8855 | 463 | N | 21000 | 9.5 | 8 | 2 | 13.46 | 18.44 | 55.34 | 0.32 | 0.12 | 0.04573 | 59.897 | 13750.708 | 0.84211 | 10.3648 | 199500
8856 | 463 | N | 23000 | 9.5 | 8 | 2 | 16.03 | 21.21 | 58.11 | 0.28 | 0.12 | 0.04573 | 71.3335 | 15816.297 | 0.84211 | 11.8455 | 218500
8857 | 463 | N | 24000 | 9.5 | 8 | 2 | 16.97 | 19.63 | 51.55 | 0.23 | 0.11 | 0.04573 | 75.5165 | 14638.091 | 0.84211 | 12.6561 | 228000
8943 | 468 | SF | 3000 | 9 | 3.8 | 2 | 0.25 | 0.01 | 0.16 | 0.06 | 0.14 | 0.041043 | 1.1125 | 7.457 | 0.42222 | 69.6596 | 27000
8944 | 468 | SF | 4000 | 9 | 3.8 | 2 | 0.45 | 0.02 | 0.28 | 0.06 | 0.13 | 0.041043 | 2.0025 | 14.914 | 0.42222 | 62.331 | 36000
8945 | 468 | SF | 5000 | 9 | 3.8 | 2 | 0.7 | 0.03 | 0.43 | 0.06 | 0.13 | 0.041043 | 3.115 | 22.371 | 0.42222 | 62.331 | 45000
8946 | 468 | SF | 6000 | 9 | 3.8 | 2 | 1.01 | 0.06 | 0.62 | 0.06 | 0.13 | 0.041043 | 4.4945 | 44.742 | 0.42222 | 62.331 | 54000
8947 | 468 | SF | 7000 | 9 | 3.8 | 2 | 1.38 | 0.09 | 0.83 | 0.06 | 0.13 | 0.041043 | 6.141 | 67.113 | 0.42222 | 62.331 | 63000
8948 | 468 | SF | 8000 | 9 | 3.8 | 2 | 1.79 | 0.14 | 1.1 | 0.06 | 0.13 | 0.041043 | 7.9655 | 104.398 | 0.42222 | 62.331 | 72000
8949 | 468 | SF | 9000 | 9 | 3.8 | 2 | 2.28 | 0.2 | 1.41 | 0.06 | 0.13 | 0.041043 | 10.146 | 149.14 | 0.42222 | 62.331 | 81000
8950 | 468 | SF | 10000 | 9 | 3.8 | 2 | 2.79 | 0.28 | 1.77 | 0.06 | 0.13 | 0.041043 | 12.4155 | 208.796 | 0.42222 | 62.331 | 90000
8951 | 468 | SF | 11000 | 9 | 3.8 | 2 | 3.48 | 0.39 | 2.22 | 0.06 | 0.14 | 0.041043 | 15.486 | 290.823 | 0.42222 | 69.6596 | 99000
8952 | 468 | SF | 12000 | 9 | 3.8 | 2 | 4.16 | 0.51 | 2.69 | 0.06 | 0.14 | 0.041043 | 18.512 | 380.307 | 0.42222 | 69.6596 | 108000
8953 | 468 | SF | 13000 | 9 | 3.8 | 2 | 4.93 | 0.67 | 3.24 | 0.06 | 0.14 | 0.041043 | 21.9385 | 499.619 | 0.42222 | 69.6596 | 117000
8954 | 468 | SF | 13999 | 9 | 3.8 | 2 | 5.73 | 0.85 | 3.84 | 0.07 | 0.14 | 0.041043 | 25.4985 | 633.845 | 0.42222 | 59.7082 | 125991
8955 | 468 | SF | 15000 | 9 | 3.8 | 2 | 6.68 | 1.07 | 4.48 | 0.07 | 0.14 | 0.041043 | 29.726 | 797.899 | 0.42222 | 59.7082 | 135000
8963 | 469 | N | 1000 | 9 | 3 | 2 | 0.01 | 0.01 | 0 | 0.02 | 0.06 | 0.041043 | 0.0445 | 7.457 | 0.33333 | 58.6323 | 9000
8872 | 464 | N | 15000 | 9.625 | 3.75 | 2 | 3.86 | 0.43 | 1.81 | 0.02 | 0.06 | 0.046942 | 17.177 | 320.651 | 0.38961 | 58.6323 | 144375
8873 | 464 | N | 16000 | 9.625 | 3.75 | 2 | 4.4 | 0.52 | 2.04 | 0.02 | 0.06 | 0.046942 | 19.58 | 387.764 | 0.38961 | 58.6323 | 154000
8874 | 464 | N | 17000 | 9.625 | 3.75 | 2 | 4.97 | 0.62 | 2.29 | 0.02 | 0.06 | 0.046942 | 22.1165 | 462.334 | 0.38961 | 58.6323 | 163625
8875 | 464 | N | 18000 | 9.625 | 3.75 | 2 | 5.61 | 0.88 | 3.08 | 0.02 | 0.06 | 0.046942 | 24.9645 | 656.216 | 0.38961 | 58.6323 | 173250
8964 | 469 | N | 2000 | 9 | 3 | 2 | 0.05 | 0.01 | 0.02 | 0.02 | 0.06 | 0.041043 | 0.2225 | 7.457 | 0.33333 | 58.6323 | 18000
8965 | 469 | N | 3000 | 9 | 3 | 2 | 0.11 | 0.01 | 0.05 | 0.02 | 0.06 | 0.041043 | 0.4895 | 7.457 | 0.33333 | 58.6323 | 27000
8966 | 469 | N | 4000 | 9 | 3 | 2 | 0.2 | 0.01 | 0.09 | 0.02 | 0.06 | 0.041043 | 0.89 | 7.457 | 0.33333 | 58.6323 | 36000
8967 | 469 | N | 5000 | 9 | 3 | 2 | 0.31 | 0.01 | 0.13 | 0.02 | 0.06 | 0.041043 | 1.3795 | 7.457 | 0.33333 | 58.6323 | 45000
8968 | 469 | N | 6000 | 9 | 3 | 2 | 0.45 | 0.02 | 0.19 | 0.02 | 0.06 | 0.041043 | 2.0025 | 14.914 | 0.33333 | 58.6323 | 54000
8969 | 469 | N | 7000 | 9 | 3 | 2 | 0.61 | 0.03 | 0.26 | 0.02 | 0.06 | 0.041043 | 2.7145 | 22.371 | 0.33333 | 58.6323 | 63000
8970 | 469 | N | 8000 | 9 | 3 | 2 | 0.8 | 0.04 | 0.34 | 0.02 | 0.06 | 0.041043 | 3.56 | 29.828 | 0.33333 | 58.6323 | 72000
8971 | 469 | N | 9000 | 9 | 3 | 2 | 1.01 | 0.06 | 0.44 | 0.02 | 0.06 | 0.041043 | 4.4945 | 44.742 | 0.33333 | 58.6323 | 81000
8972 | 469 | N | 10000 | 9 | 3 | 2 | 1.26 | 0.09 | 0.54 | 0.02 | 0.06 | 0.041043 | 5.607 | 67.113 | 0.33333 | 58.6323 | 90000
8973 | 469 | N | 11000 | 9 | 3 | 2 | 1.53 | 0.11 | 0.65 | 0.02 | 0.06 | 0.041043 | 6.8085 | 82.027 | 0.33333 | 58.6323 | 99000
8974 | 469 | N | 12000 | 9 | 3 | 2 | 1.83 | 0.15 | 0.78 | 0.02 | 0.06 | 0.041043 | 8.1435 | 111.855 | 0.33333 | 58.6323 | 108000
8975 | 469 | N | 13000 | 9 | 3 | 2 | 2.17 | 0.19 | 0.91 | 0.02 | 0.06 | 0.041043 | 9.6565 | 141.683 | 0.33333 | 58.6323 | 117000
8976 | 469 | N | 13999 | 9 | 3 | 2 | 2.54 | 0.23 | 1.05 | 0.02 | 0.06 | 0.041043 | 11.303 | 171.511 | 0.33333 | 58.6323 | 125991
8977 | 469 | N | 15000 | 9 | 3 | 2 | 2.94 | 0.29 | 1.22 | 0.02 | 0.06 | 0.041043 | 13.083 | 216.253 | 0.33333 | 58.6323 | 135000
8986 | 470 | NULL | 1000 | 9 | 4 | 2 | 0.02 | 0.01 | 0.01 | 0.04 | 0.1 | 0.041043 | 0.089 | 7.457 | 0.44444 | 63.0783 | 9000
8891 | 465 | NULL | 16000 | 9 | 10 | 2 | 7.05 | 5.22 | 20.54 | 0.27 | 0.13 | 0.041043 | 31.3725 | 3892.554 | 1.1111 | 13.8513 | 144000
8892 | 465 | NULL | 17000 | 9 | 10 | 2 | 8.13 | 7.08 | 26.26 | 0.3 | 0.13 | 0.041043 | 36.1785 | 5279.556 | 1.1111 | 12.4662 | 153000
8893 | 465 | NULL | 18000 | 9 | 10 | 2 | 9.32 | 9.5 | 33.27 | 0.34 | 0.14 | 0.041043 | 41.474 | 7084.15 | 1.1111 | 12.2929 | 162000
8894 | 465 | NULL | 19000 | 9 | 10 | 2 | 10.67 | 12.93 | 42.89 | 0.4 | 0.14 | 0.041043 | 47.4815 | 9641.901 | 1.1111 | 10.4489 | 171000
8895 | 465 | NULL | 20000 | 9 | 10 | 2 | 12.26 | 19.25 | 60.68 | 0.51 | 0.15 | 0.041043 | 54.557 | 14354.725 | 1.1111 | 9.0888 | 180000
8896 | 465 | NULL | 22000 | 9 | 10 | 2 | 14.31 | 21.34 | 61.14 | 0.42 | 0.14 | 0.041043 | 63.6795 | 15913.238 | 1.1111 | 9.9514 | 198000
8897 | 465 | NULL | 23000 | 9 | 10 | 2 | 14.54 | 15.55 | 42.6 | 0.27 | 0.13 | 0.041043 | 64.703 | 11595.635 | 1.1111 | 13.8513 | 207000
8987 | 470 | NULL | 2000 | 9 | 4 | 2 | 0.09 | 0.01 | 0.05 | 0.04 | 0.1 | 0.041043 | 0.4005 | 7.457 | 0.44444 | 63.0783 | 18000
8988 | 470 | NULL | 3000 | 9 | 4 | 2 | 0.19 | 0.01 | 0.1 | 0.04 | 0.1 | 0.041043 | 0.8455 | 7.457 | 0.44444 | 63.0783 | 27000
8989 | 470 | NULL | 4000 | 9 | 4 | 2 | 0.34 | 0.01 | 0.19 | 0.04 | 0.1 | 0.041043 | 1.513 | 7.457 | 0.44444 | 63.0783 | 36000
8990 | 470 | NULL | 5000 | 9 | 4 | 2 | 0.53 | 0.02 | 0.29 | 0.04 | 0.1 | 0.041043 | 2.3585 | 14.914 | 0.44444 | 63.0783 | 45000
8991 | 470 | NULL | 6000 | 9 | 4 | 2 | 0.76 | 0.04 | 0.42 | 0.04 | 0.1 | 0.041043 | 3.382 | 29.828 | 0.44444 | 63.0783 | 54000
8992 | 470 | NULL | 7000 | 9 | 4 | 2 | 1.04 | 0.06 | 0.56 | 0.04 | 0.1 | 0.041043 | 4.628 | 44.742 | 0.44444 | 63.0783 | 63000
8993 | 470 | NULL | 8000 | 9 | 4 | 2 | 1.37 | 0.09 | 0.72 | 0.04 | 0.1 | 0.041043 | 6.0965 | 67.113 | 0.44444 | 63.0783 | 72000
8994 | 470 | NULL | 9000 | 9 | 4 | 2 | 1.74 | 0.13 | 0.9 | 0.04 | 0.1 | 0.041043 | 7.743 | 96.941 | 0.44444 | 63.0783 | 81000
8995 | 470 | NULL | 10000 | 9 | 4 | 2 | 2.15 | 0.18 | 1.12 | 0.04 | 0.1 | 0.041043 | 9.5675 | 134.226 | 0.44444 | 63.0783 | 90000
8996 | 470 | NULL | 11000 | 9 | 4 | 2 | 2.63 | 0.25 | 1.45 | 0.04 | 0.1 | 0.041043 | 11.7035 | 186.425 | 0.44444 | 63.0783 | 99000
8997 | 470 | NULL | 12000 | 9 | 4 | 2 | 3.15 | 0.35 | 1.83 | 0.04 | 0.1 | 0.041043 | 14.0175 | 260.995 | 0.44444 | 63.0783 | 108000
8998 | 470 | NULL | 13000 | 9 | 4 | 2 | 3.73 | 0.47 | 2.27 | 0.04 | 0.11 | 0.041043 | 16.5985 | 350.479 | 0.44444 | 72.7728 | 117000
8999 | 470 | NULL | 13999 | 9 | 4 | 2 | 4.37 | 0.62 | 2.79 | 0.05 | 0.11 | 0.041043 | 19.4465 | 462.334 | 0.44444 | 58.2182 | 125991
9000 | 470 | NULL | 15000 | 9 | 4 | 2 | 5.07 | 0.81 | 3.39 | 0.05 | 0.11 | 0.041043 | 22.5615 | 604.017 | 0.44444 | 58.2182 | 135000
9012 | 471 | E | 1000 | 9 | 4.5 | 2 | 0.02 | 0.01 | 0.01 | 0.05 | 0.12 | 0.041043 | 0.089 | 7.457 | 0.5 | 58.7878 | 9000
8913 | 466 | NULL | 16000 | 9 | 3 | 2 | 5.25 | 0.69 | 2.74 | 0.04 | 0.1 | 0.041043 | 23.3625 | 514.533 | 0.33333 | 63.0783 | 144000
8914 | 466 | NULL | 17000 | 9 | 3 | 2 | 6.01 | 0.86 | 3.17 | 0.04 | 0.1 | 0.041043 | 26.7445 | 641.302 | 0.33333 | 63.0783 | 153000
8915 | 466 | NULL | 18000 | 9 | 3 | 2 | 6.84 | 1.05 | 3.67 | 0.04 | 0.1 | 0.041043 | 30.438 | 782.985 | 0.33333 | 63.0783 | 162000
8916 | 466 | NULL | 19000 | 9 | 3 | 2 | 7.76 | 1.28 | 4.23 | 0.04 | 0.1 | 0.041043 | 34.532 | 954.496 | 0.33333 | 63.0783 | 171000
8917 | 466 | NULL | 20000 | 9 | 3 | 2 | 8.82 | 1.55 | 4.89 | 0.04 | 0.11 | 0.041043 | 39.249 | 1155.835 | 0.33333 | 72.7728 | 180000
8918 | 466 | NULL | 21000 | 9 | 3 | 2 | 10.23 | 2.01 | 6.03 | 0.05 | 0.11 | 0.041043 | 45.5235 | 1498.857 | 0.33333 | 58.2182 | 189000
8919 | 466 | NULL | 22000 | 9 | 3 | 2 | 12.05 | 3.11 | 8.92 | 0.06 | 0.12 | 0.041043 | 53.6225 | 2319.127 | 0.33333 | 55.2791 | 198000
8920 | 466 | NULL | 23000 | 9 | 3 | 2 | 13.22 | 4.16 | 11.39 | 0.07 | 0.12 | 0.041043 | 58.829 | 3102.112 | 0.33333 | 47.3821 | 207000
8921 | 466 | NULL | 24000 | 9 | 3 | 2 | 14.11 | 4.66 | 12.23 | 0.07 | 0.12 | 0.041043 | 62.7895 | 3474.962 | 0.33333 | 47.3821 | 216000
8922 | 466 | NULL | 25000 | 9 | 3 | 2 | 14.75 | 5.33 | 13.44 | 0.07 | 0.11 | 0.041043 | 65.6375 | 3974.581 | 0.33333 | 41.5845 | 225000
8923 | 466 | NULL | 26000 | 9 | 3 | 2 | 14.97 | 5.61 | 13.61 | 0.07 | 0.11 | 0.041043 | 66.6165 | 4183.377 | 0.33333 | 41.5845 | 234000
9013 | 471 | E | 2000 | 9 | 4.5 | 2 | 0.1 | 0.01 | 0.06 | 0.05 | 0.12 | 0.041043 | 0.445 | 7.457 | 0.5 | 58.7878 | 18000
9014 | 471 | E | 3000 | 9 | 4.5 | 2 | 0.22 | 0.01 | 0.13 | 0.05 | 0.12 | 0.041043 | 0.979 | 7.457 | 0.5 | 58.7878 | 27000
9015 | 471 | E | 4000 | 9 | 4.5 | 2 | 0.39 | 0.01 | 0.22 | 0.05 | 0.12 | 0.041043 | 1.7355 | 7.457 | 0.5 | 58.7878 | 36000
9016 | 471 | E | 5000 | 9 | 4.5 | 2 | 0.61 | 0.03 | 0.35 | 0.05 | 0.12 | 0.041043 | 2.7145 | 22.371 | 0.5 | 58.7878 | 45000
9017 | 471 | E | 6000 | 9 | 4.5 | 2 | 0.87 | 0.05 | 0.51 | 0.05 | 0.12 | 0.041043 | 3.8715 | 37.285 | 0.5 | 58.7878 | 54000
9018 | 471 | E | 7000 | 9 | 4.5 | 2 | 1.19 | 0.08 | 0.68 | 0.05 | 0.12 | 0.041043 | 5.2955 | 59.656 | 0.5 | 58.7878 | 63000
9019 | 471 | E | 8000 | 9 | 4.5 | 2 | 1.56 | 0.11 | 0.88 | 0.05 | 0.12 | 0.041043 | 6.942 | 82.027 | 0.5 | 58.7878 | 72000
9020 | 471 | E | 9000 | 9 | 4.5 | 2 | 1.98 | 0.16 | 1.1 | 0.05 | 0.12 | 0.041043 | 8.811 | 119.312 | 0.5 | 58.7878 | 81000
9021 | 471 | E | 10000 | 9 | 4.5 | 2 | 2.45 | 0.22 | 1.38 | 0.05 | 0.12 | 0.041043 | 10.9025 | 164.054 | 0.5 | 58.7878 | 90000
9022 | 471 | E | 11000 | 9 | 4.5 | 2 | 2.99 | 0.31 | 1.76 | 0.05 | 0.12 | 0.041043 | 13.3055 | 231.167 | 0.5 | 58.7878 | 99000
9023 | 471 | E | 13000 | 9 | 4.5 | 2 | 4.27 | 0.57 | 2.74 | 0.05 | 0.12 | 0.041043 | 19.0015 | 425.049 | 0.5 | 58.7878 | 117000
8935 | 467 | F | 16000 | 9 | 3.7 | 2 | 5.97 | 1 | 3.93 | 0.05 | 0.11 | 0.041043 | 26.5665 | 745.7 | 0.41111 | 58.2182 | 144000
8936 | 467 | F | 17000 | 9 | 3.7 | 2 | 6.8 | 1.27 | 4.72 | 0.05 | 0.11 | 0.041043 | 30.26 | 947.039 | 0.41111 | 58.2182 | 153000
8937 | 467 | F | 18000 | 9 | 3.7 | 2 | 7.73 | 1.63 | 5.71 | 0.06 | 0.11 | 0.041043 | 34.3985 | 1215.491 | 0.41111 | 48.5152 | 162000
8938 | 467 | F | 19000 | 9 | 3.7 | 2 | 8.73 | 2.1 | 6.96 | 0.06 | 0.12 | 0.041043 | 38.8485 | 1565.97 | 0.41111 | 55.2791 | 171000
8939 | 467 | F | 20000 | 9 | 3.7 | 2 | 9.8 | 2.73 | 8.59 | 0.07 | 0.12 | 0.041043 | 43.61 | 2035.761 | 0.41111 | 47.3821 | 180000
8940 | 467 | F | 21000 | 9 | 3.7 | 2 | 10.98 | 3.81 | 11.42 | 0.09 | 0.12 | 0.041043 | 48.861 | 2841.117 | 0.41111 | 36.8527 | 189000
8941 | 467 | F | 22000 | 9 | 3.7 | 2 | 12.16 | 5.32 | 15.24 | 0.11 | 0.12 | 0.041043 | 54.112 | 3967.124 | 0.41111 | 30.1522 | 198000
8942 | 467 | F | 23000 | 9 | 3.7 | 2 | 13.09 | 6.2 | 16.99 | 0.11 | 0.12 | 0.041043 | 58.2505 | 4623.34 | 0.41111 | 30.1522 | 207000
9024 | 471 | E | 13999 | 9 | 4.5 | 2 | 5.01 | 0.75 | 3.36 | 0.06 | 0.12 | 0.041043 | 22.2945 | 559.275 | 0.5 | 48.9898 | 125991
9025 | 471 | E | 15000 | 9 | 4.5 | 2 | 5.82 | 0.96 | 4.06 | 0.06 | 0.12 | 0.041043 | 25.899 | 715.872 | 0.5 | 48.9898 | 135000
9037 | 472 | MR | 3000 | 9 | 4.5 | 2 | 0.22 | 0.01 | 0.13 | 0.05 | 0.12 | 0.041043 | 0.979 | 7.457 | 0.5 | 66.3349 | 27000
9038 | 472 | MR | 4000 | 9 | 4.5 | 2 | 0.39 | 0.01 | 0.23 | 0.05 | 0.12 | 0.041043 | 1.7355 | 7.457 | 0.5 | 66.3349 | 36000
9039 | 472 | MR | 5000 | 9 | 4.5 | 2 | 0.61 | 0.03 | 0.36 | 0.05 | 0.12 | 0.041043 | 2.7145 | 22.371 | 0.5 | 66.3349 | 45000
9040 | 472 | MR | 6000 | 9 | 4.5 | 2 | 0.88 | 0.05 | 0.52 | 0.05 | 0.12 | 0.041043 | 3.916 | 37.285 | 0.5 | 66.3349 | 54000
9041 | 472 | MR | 7000 | 9 | 4.5 | 2 | 1.2 | 0.08 | 0.69 | 0.05 | 0.12 | 0.041043 | 5.34 | 59.656 | 0.5 | 66.3349 | 63000
9042 | 472 | MR | 8000 | 9 | 4.5 | 2 | 1.57 | 0.11 | 0.89 | 0.05 | 0.12 | 0.041043 | 6.9865 | 82.027 | 0.5 | 66.3349 | 72000
9043 | 472 | MR | 9000 | 9 | 4.5 | 2 | 1.99 | 0.16 | 1.11 | 0.05 | 0.12 | 0.041043 | 8.8555 | 119.312 | 0.5 | 66.3349 | 81000
9044 | 472 | MR | 10000 | 9 | 4.5 | 2 | 2.46 | 0.22 | 1.37 | 0.05 | 0.12 | 0.041043 | 10.947 | 164.054 | 0.5 | 66.3349 | 90000
9045 | 472 | MR | 11000 | 9 | 4.5 | 2 | 3.01 | 0.32 | 1.82 | 0.05 | 0.12 | 0.041043 | 13.3945 | 238.624 | 0.5 | 66.3349 | 99000
9046 | 472 | MR | 12000 | 9 | 4.5 | 2 | 3.62 | 0.45 | 2.37 | 0.05 | 0.12 | 0.041043 | 16.109 | 335.565 | 0.5 | 66.3349 | 108000
9047 | 472 | MR | 13000 | 9 | 4.5 | 2 | 4.29 | 0.62 | 3.01 | 0.06 | 0.12 | 0.041043 | 19.0905 | 462.334 | 0.5 | 55.2791 | 117000
8956 | 468 | SF | 16000 | 9 | 3.8 | 2 | 7.66 | 1.29 | 5.08 | 0.07 | 0.14 | 0.041043 | 34.087 | 961.953 | 0.42222 | 59.7082 | 144000
8957 | 468 | SF | 17000 | 9 | 3.8 | 2 | 8.71 | 1.54 | 5.72 | 0.07 | 0.14 | 0.041043 | 38.7595 | 1148.378 | 0.42222 | 59.7082 | 153000
8958 | 468 | SF | 18000 | 9 | 3.8 | 2 | 9.86 | 1.84 | 6.43 | 0.07 | 0.15 | 0.041043 | 43.877 | 1372.088 | 0.42222 | 66.2184 | 162000
8959 | 468 | SF | 19000 | 9 | 3.8 | 2 | 11.1 | 2.17 | 7.19 | 0.07 | 0.15 | 0.041043 | 49.395 | 1618.169 | 0.42222 | 66.2184 | 171000
8960 | 468 | SF | 20000 | 9 | 3.8 | 2 | 12.56 | 2.57 | 8.1 | 0.07 | 0.15 | 0.041043 | 55.892 | 1916.449 | 0.42222 | 66.2184 | 180000
8961 | 468 | SF | 21000 | 9 | 3.8 | 2 | 14.11 | 3.05 | 9.16 | 0.07 | 0.15 | 0.041043 | 62.7895 | 2274.385 | 0.42222 | 66.2184 | 189000
8962 | 468 | SF | 22000 | 9 | 3.8 | 2 | 15.84 | 3.58 | 10.24 | 0.07 | 0.16 | 0.041043 | 70.488 | 2669.606 | 0.42222 | 72.9494 | 198000
9048 | 472 | MR | 13999 | 9 | 4.5 | 2 | 5.02 | 0.84 | 3.78 | 0.06 | 0.12 | 0.041043 | 22.339 | 626.388 | 0.5 | 55.2791 | 125991
9049 | 472 | MR | 15000 | 9 | 4.5 | 2 | 5.83 | 1.12 | 4.68 | 0.07 | 0.12 | 0.041043 | 25.9435 | 835.184 | 0.5 | 47.3821 | 135000
9061 | 473 | R | 3000 | 9 | 4.5 | 2 | 0.13 | 0.01 | 0.06 | 0.02 | 0.07 | 0.041043 | 0.5785 | 7.457 | 0.5 | 73.8851 | 27000
9062 | 473 | R | 4000 | 9 | 4.5 | 2 | 0.24 | 0.01 | 0.12 | 0.02 | 0.07 | 0.041043 | 1.068 | 7.457 | 0.5 | 73.8851 | 36000
9063 | 473 | R | 5000 | 9 | 4.5 | 2 | 0.38 | 0.02 | 0.19 | 0.03 | 0.07 | 0.041043 | 1.691 | 14.914 | 0.5 | 49.2568 | 45000
9064 | 473 | R | 6000 | 9 | 4.5 | 2 | 0.56 | 0.03 | 0.28 | 0.03 | 0.07 | 0.041043 | 2.492 | 22.371 | 0.5 | 49.2568 | 54000
9065 | 473 | R | 7000 | 9 | 4.5 | 2 | 0.78 | 0.04 | 0.39 | 0.03 | 0.08 | 0.041043 | 3.471 | 29.828 | 0.5 | 60.1802 | 63000
9066 | 473 | R | 8000 | 9 | 4.5 | 2 | 1.05 | 0.06 | 0.51 | 0.03 | 0.08 | 0.041043 | 4.6725 | 44.742 | 0.5 | 60.1802 | 72000
9067 | 473 | R | 9000 | 9 | 4.5 | 2 | 1.35 | 0.09 | 0.64 | 0.03 | 0.08 | 0.041043 | 6.0075 | 67.113 | 0.5 | 60.1802 | 81000
9068 | 473 | R | 10000 | 9 | 4.5 | 2 | 1.68 | 0.12 | 0.78 | 0.03 | 0.08 | 0.041043 | 7.476 | 89.484 | 0.5 | 60.1802 | 90000
9069 | 473 | R | 11000 | 9 | 4.5 | 2 | 2.06 | 0.17 | 0.95 | 0.03 | 0.08 | 0.041043 | 9.167 | 126.769 | 0.5 | 60.1802 | 99000
9070 | 473 | R | 12000 | 9 | 4.5 | 2 | 2.44 | 0.21 | 1.11 | 0.03 | 0.08 | 0.041043 | 10.858 | 156.597 | 0.5 | 60.1802 | 108000
9071 | 473 | R | 13000 | 9 | 4.5 | 2 | 2.88 | 0.27 | 1.31 | 0.03 | 0.08 | 0.041043 | 12.816 | 201.339 | 0.5 | 60.1802 | 117000
9072 | 473 | R | 14000 | 9 | 4.5 | 2 | 3.38 | 0.34 | 1.53 | 0.03 | 0.08 | 0.041043 | 15.041 | 253.538 | 0.5 | 60.1802 | 126000
9073 | 473 | R | 15000 | 9 | 4.5 | 2 | 3.9 | 0.42 | 1.77 | 0.03 | 0.08 | 0.041043 | 17.355 | 313.194 | 0.5 | 60.1802 | 135000
8978 | 469 | N | 16000 | 9 | 3 | 2 | 3.38 | 0.35 | 1.39 | 0.02 | 0.06 | 0.041043 | 15.041 | 260.995 | 0.33333 | 58.6323 | 144000
8979 | 469 | N | 17000 | 9 | 3 | 2 | 3.87 | 0.43 | 1.58 | 0.02 | 0.06 | 0.041043 | 17.2215 | 320.651 | 0.33333 | 58.6323 | 153000
8980 | 469 | N | 18000 | 9 | 3 | 2 | 4.4 | 0.52 | 1.83 | 0.02 | 0.06 | 0.041043 | 19.58 | 387.764 | 0.33333 | 58.6323 | 162000
8981 | 469 | N | 19000 | 9 | 3 | 2 | 4.99 | 0.64 | 2.12 | 0.02 | 0.07 | 0.041043 | 22.2055 | 477.248 | 0.33333 | 73.8851 | 171000
8982 | 469 | N | 20000 | 9 | 3 | 2 | 5.65 | 0.78 | 2.46 | 0.02 | 0.07 | 0.041043 | 25.1425 | 581.646 | 0.33333 | 73.8851 | 180000
8983 | 469 | N | 21000 | 9 | 3 | 2 | 6.52 | 1.01 | 3.03 | 0.02 | 0.07 | 0.041043 | 29.014 | 753.157 | 0.33333 | 73.8851 | 189000
8984 | 469 | N | 22000 | 9 | 3 | 2 | 7.49 | 1.5 | 4.31 | 0.03 | 0.07 | 0.041043 | 33.3305 | 1118.55 | 0.33333 | 49.2568 | 198000
8985 | 469 | N | 23000 | 9 | 3 | 2 | 8.3 | 2.09 | 5.72 | 0.04 | 0.08 | 0.041043 | 36.935 | 1558.513 | 0.33333 | 45.1352 | 207000
9082 | 474 | SF | 3000 | 9 | 4.7 | 2 | 0.28 | 0.01 | 0.19 | 0.07 | 0.15 | 0.041043 | 1.246 | 7.457 | 0.52222 | 66.2184 | 27000
9083 | 474 | SF | 4000 | 9 | 4.7 | 2 | 0.5 | 0.02 | 0.33 | 0.07 | 0.15 | 0.041043 | 2.225 | 14.914 | 0.52222 | 66.2184 | 36000
9084 | 474 | SF | 5000 | 9 | 4.7 | 2 | 0.77 | 0.04 | 0.52 | 0.07 | 0.15 | 0.041043 | 3.4265 | 29.828 | 0.52222 | 66.2184 | 45000
9085 | 474 | SF | 6000 | 9 | 4.7 | 2 | 1.12 | 0.07 | 0.74 | 0.07 | 0.15 | 0.041043 | 4.984 | 52.199 | 0.52222 | 66.2184 | 54000
9086 | 474 | SF | 7000 | 9 | 4.7 | 2 | 1.52 | 0.11 | 1 | 0.07 | 0.15 | 0.041043 | 6.764 | 82.027 | 0.52222 | 66.2184 | 63000
9087 | 474 | SF | 8000 | 9 | 4.7 | 2 | 1.99 | 0.17 | 1.35 | 0.07 | 0.15 | 0.041043 | 8.8555 | 126.769 | 0.52222 | 66.2184 | 72000
9088 | 474 | SF | 9000 | 9 | 4.7 | 2 | 2.53 | 0.26 | 1.82 | 0.08 | 0.15 | 0.041043 | 11.2585 | 193.882 | 0.52222 | 57.9411 | 81000
9089 | 474 | SF | 10000 | 9 | 4.7 | 2 | 3.17 | 0.38 | 2.41 | 0.08 | 0.15 | 0.041043 | 14.1065 | 283.366 | 0.52222 | 57.9411 | 90000
9090 | 474 | SF | 11000 | 9 | 4.7 | 2 | 3.82 | 0.53 | 3.05 | 0.08 | 0.15 | 0.041043 | 16.999 | 395.221 | 0.52222 | 57.9411 | 99000
9091 | 474 | SF | 12000 | 9 | 4.7 | 2 | 4.66 | 0.76 | 3.97 | 0.09 | 0.15 | 0.041043 | 20.737 | 566.732 | 0.52222 | 51.5032 | 108000
9092 | 474 | SF | 13000 | 9 | 4.7 | 2 | 5.51 | 1.02 | 4.97 | 0.1 | 0.16 | 0.041043 | 24.5195 | 760.614 | 0.52222 | 51.0646 | 117000
9093 | 474 | SF | 13999 | 9 | 4.7 | 2 | 6.46 | 1.37 | 6.16 | 0.1 | 0.16 | 0.041043 | 28.747 | 1021.609 | 0.52222 | 51.0646 | 125991
9094 | 474 | SF | 15000 | 9 | 4.7 | 2 | 7.47 | 1.72 | 7.23 | 0.11 | 0.16 | 0.041043 | 33.2415 | 1282.604 | 0.52222 | 46.4224 | 135000
9102 | 475 | NULL | 1000 | 9 | 5 | 2 | 0.02 | 0.01 | 0.01 | 0.05 | 0.11 | 0.041043 | 0.089 | 7.457 | 0.55556 | 58.2182 | 9000
9103 | 475 | NULL | 2000 | 9 | 5 | 2 | 0.09 | 0.01 | 0.06 | 0.05 | 0.11 | 0.041043 | 0.4005 | 7.457 | 0.55556 | 58.2182 | 18000
9001 | 470 | NULL | 16000 | 9 | 4 | 2 | 5.84 | 1.04 | 4.09 | 0.05 | 0.11 | 0.041043 | 25.988 | 775.528 | 0.44444 | 58.2182 | 144000
9002 | 470 | NULL | 17000 | 9 | 4 | 2 | 6.68 | 1.33 | 4.92 | 0.06 | 0.11 | 0.041043 | 29.726 | 991.781 | 0.44444 | 48.5152 | 153000
9003 | 470 | NULL | 18000 | 9 | 4 | 2 | 7.59 | 1.69 | 5.92 | 0.06 | 0.11 | 0.041043 | 33.7755 | 1260.233 | 0.44444 | 48.5152 | 162000
9004 | 470 | NULL | 19000 | 9 | 4 | 2 | 8.6 | 2.16 | 7.17 | 0.07 | 0.11 | 0.041043 | 38.27 | 1610.712 | 0.44444 | 41.5845 | 171000
9005 | 470 | NULL | 20000 | 9 | 4 | 2 | 9.7 | 2.66 | 8.37 | 0.07 | 0.12 | 0.041043 | 43.165 | 1983.562 | 0.44444 | 47.3821 | 180000
9006 | 470 | NULL | 21000 | 9 | 4 | 2 | 11.02 | 3.53 | 10.61 | 0.08 | 0.12 | 0.041043 | 49.039 | 2632.321 | 0.44444 | 41.4593 | 189000
9007 | 470 | NULL | 22000 | 9 | 4 | 2 | 12.24 | 5.1 | 14.62 | 0.1 | 0.12 | 0.041043 | 54.468 | 3803.07 | 0.44444 | 33.1674 | 198000
9008 | 470 | NULL | 23000 | 9 | 4 | 2 | 13.31 | 5.71 | 15.66 | 0.1 | 0.12 | 0.041043 | 59.2295 | 4257.947 | 0.44444 | 33.1674 | 207000
9009 | 470 | NULL | 24000 | 9 | 4 | 2 | 14.35 | 6.68 | 17.55 | 0.1 | 0.12 | 0.041043 | 63.8575 | 4981.276 | 0.44444 | 33.1674 | 216000
9010 | 470 | NULL | 26000 | 9 | 4 | 2 | 15.82 | 6.11 | 14.81 | 0.07 | 0.11 | 0.041043 | 70.399 | 4556.227 | 0.44444 | 41.5845 | 234000
9011 | 470 | NULL | 26999 | 9 | 4 | 2 | 16.59 | 7.36 | 17.18 | 0.08 | 0.11 | 0.041043 | 73.8255 | 5488.352 | 0.44444 | 36.3864 | 242991
1897 | 106 | E | 12000 | 13 | 10 | 2 | 14.86 | 9.49 | 49.86 | 0.19 | 0.12 | 0.085634 | 66.127 | 7076.693 | 0.76923 | 15.4705 | 156000
6432 | 365 | E | 36000 | 6 | 6 | 2 | 7.22 | 7.14 | 12.5 | 0.24 | 0.14 | 0.018241 | 32.129 | 5324.298 | 1 | 15.4335 | 216000
5755 | 346 | E | 39000 | 5 | 4.6 | 2 | 7.23 | 8.05 | 13.01 | 0.54 | 0.24 | 0.012668 | 32.1735 | 6002.885 | 0.92 | 15.396 | 195000
5714 | 345 | E | 39000 | 5 | 4.5 | 2 | 6.55 | 7.1 | 11.47 | 0.48 | 0.22 | 0.012668 | 29.1475 | 5294.47 | 0.9 | 15.2012 | 195000
5719 | 345 | E | 44000 | 5 | 4.5 | 2 | 8.45 | 10.19 | 14.59 | 0.48 | 0.22 | 0.012668 | 37.6025 | 7598.683 | 0.9 | 15.2012 | 220000
9104 | 475 | NULL | 3000 | 9 | 5 | 2 | 0.21 | 0.01 | 0.12 | 0.05 | 0.11 | 0.041043 | 0.9345 | 7.457 | 0.55556 | 58.2182 | 27000
5761 | 346 | E | 45000 | 5 | 4.6 | 2 | 9.56 | 12.59 | 17.63 | 0.55 | 0.24 | 0.012668 | 42.542 | 9388.363 | 0.92 | 15.1161 | 225000
9105 | 475 | NULL | 4000 | 9 | 5 | 2 | 0.37 | 0.01 | 0.22 | 0.05 | 0.11 | 0.041043 | 1.6465 | 7.457 | 0.55556 | 58.2182 | 36000
418 | 20 | E | 20000 | 10 | 7 | 2 | 16.61 | 14.01 | 44.14 | 0.22 | 0.13 | 0.050671 | 73.9145 | 10447.257 | 0.7 | 15.0653 | 200000
988 | 50 | E | 16000 | 11 | 8.5 | 2 | 15.15 | 11.76 | 46.33 | 0.22 | 0.13 | 0.061312 | 67.4175 | 8769.432 | 0.77273 | 15.0653 | 176000
6396 | 364 | E | 34000 | 6 | 5.5 | 2 | 6.3 | 5.43 | 10.06 | 0.22 | 0.13 | 0.018241 | 28.035 | 4049.151 | 0.91667 | 15.0653 | 204000
6429 | 365 | E | 31000 | 6 | 6 | 2 | 5.2 | 4.18 | 8.49 | 0.22 | 0.13 | 0.018241 | 23.14 | 3117.026 | 1 | 15.0653 | 186000
2411 | 140 | E | 13000 | 14 | 10 | 2 | 21.66 | 14.01 | 67.9 | 0.15 | 0.1 | 0.099315 | 96.387 | 10447.257 | 0.71429 | 14.9071 | 182000
5759 | 346 | E | 43000 | 5 | 4.6 | 2 | 8.81 | 11.17 | 16.37 | 0.56 | 0.24 | 0.012668 | 39.2045 | 8329.469 | 0.92 | 14.8461 | 215000
75 | 4 | E | 15000 | 10 | 10 | 2 | 9.69 | 6.82 | 28.65 | 0.25 | 0.14 | 0.050671 | 43.1205 | 5085.674 | 1 | 14.8162 | 150000
478 | 23 | E | 18000 | 10 | 8 | 2 | 13.99 | 11.81 | 41.37 | 0.25 | 0.14 | 0.050671 | 62.2555 | 8806.717 | 0.8 | 14.8162 | 180000
6398 | 364 | E | 37000 | 6 | 5.5 | 2 | 7.65 | 7.96 | 13.55 | 0.25 | 0.14 | 0.018241 | 34.0425 | 5935.772 | 0.91667 | 14.8162 | 222000
9106 | 475 | NULL | 5000 | 9 | 5 | 2 | 0.57 | 0.03 | 0.35 | 0.05 | 0.11 | 0.041043 | 2.5365 | 22.371 | 0.55556 | 58.2182 | 45000
9389 | 487 | E | 19000 | 9 | 7.5 | 2 | 11.6 | 9.06 | 30.07 | 0.28 | 0.15 | 0.041043 | 51.62 | 6756.042 | 0.83333 | 14.6711 | 171000
9390 | 487 | E | 20000 | 9 | 7.5 | 2 | 12.8 | 10.67 | 33.62 | 0.28 | 0.15 | 0.041043 | 56.96 | 7956.619 | 0.83333 | 14.6711 | 180000
6991 | 385 | E | 29000 | 7 | 5 | 2 | 9.98 | 10.07 | 21.88 | 0.31 | 0.16 | 0.024829 | 44.411 | 7509.199 | 0.71429 | 14.5983 | 203000
477 | 23 | E | 17000 | 10 | 8 | 2 | 12.32 | 8.95 | 33.18 | 0.23 | 0.13 | 0.050671 | 54.824 | 6674.015 | 0.8 | 14.4103 | 170000
584 | 29 | E | 13999 | 11 | 10 | 2 | 11.69 | 8.28 | 37.29 | 0.23 | 0.13 | 0.061312 | 52.0205 | 6174.396 | 0.90909 | 14.4103 | 153989
1009 | 51 | E | 17000 | 11 | 8 | 2 | 16.92 | 14.57 | 54.02 | 0.23 | 0.13 | 0.061312 | 75.294 | 10864.849 | 0.72727 | 14.4103 | 187000
5345 | 335 | E | 40000 | 5.25 | 4.75 | 2 | 5.16 | 4.62 | 7.28 | 0.23 | 0.13 | 0.013966 | 22.962 | 3445.134 | 0.90476 | 14.4103 | 210000
9107 | 475 | NULL | 6000 | 9 | 5 | 2 | 0.83 | 0.05 | 0.5 | 0.05 | 0.11 | 0.041043 | 3.6935 | 37.285 | 0.55556 | 58.2182 | 54000
9108 | 475 | NULL | 7000 | 9 | 5 | 2 | 1.13 | 0.07 | 0.66 | 0.05 | 0.11 | 0.041043 | 5.0285 | 52.199 | 0.55556 | 58.2182 | 63000
9109 | 475 | NULL | 8000 | 9 | 5 | 2 | 1.48 | 0.11 | 0.85 | 0.04 | 0.11 | 0.041043 | 6.586 | 82.027 | 0.55556 | 72.7728 | 72000
9110 | 475 | NULL | 9000 | 9 | 5 | 2 | 1.87 | 0.15 | 1.06 | 0.04 | 0.11 | 0.041043 | 8.3215 | 111.855 | 0.55556 | 72.7728 | 81000
9111 | 475 | NULL | 10000 | 9 | 5 | 2 | 2.32 | 0.21 | 1.34 | 0.04 | 0.11 | 0.041043 | 10.324 | 156.597 | 0.55556 | 72.7728 | 90000
9112 | 475 | NULL | 11000 | 9 | 5 | 2 | 2.83 | 0.32 | 1.84 | 0.05 | 0.11 | 0.041043 | 12.5935 | 238.624 | 0.55556 | 58.2182 | 99000
9113 | 475 | NULL | 12000 | 9 | 5 | 2 | 3.4 | 0.47 | 2.46 | 0.06 | 0.11 | 0.041043 | 15.13 | 350.479 | 0.55556 | 48.5152 | 108000
9114 | 475 | NULL | 13000 | 9 | 5 | 2 | 4.03 | 0.66 | 3.21 | 0.06 | 0.11 | 0.041043 | 17.9335 | 492.162 | 0.55556 | 48.5152 | 117000
9115 | 475 | NULL | 13999 | 9 | 5 | 2 | 4.72 | 0.92 | 4.12 | 0.07 | 0.12 | 0.041043 | 21.004 | 686.044 | 0.55556 | 47.3821 | 125991
9116 | 475 | NULL | 15000 | 9 | 5 | 2 | 5.47 | 1.24 | 5.21 | 0.08 | 0.12 | 0.041043 | 24.3415 | 924.668 | 0.55556 | 41.4593 | 135000
9127 | 476 | F | 1000 | 9 | 5 | 2 | 0.02 | 0.01 | 0.01 | 0.04 | 0.1 | 0.041043 | 0.089 | 7.457 | 0.55556 | 63.0783 | 9000
9128 | 476 | F | 2000 | 9 | 5 | 2 | 0.08 | 0.01 | 0.05 | 0.04 | 0.1 | 0.041043 | 0.356 | 7.457 | 0.55556 | 63.0783 | 18000
9129 | 476 | F | 3000 | 9 | 5 | 2 | 0.19 | 0.01 | 0.11 | 0.04 | 0.1 | 0.041043 | 0.8455 | 7.457 | 0.55556 | 63.0783 | 27000
9050 | 472 | MR | 16000 | 9 | 4.5 | 2 | 6.71 | 1.46 | 5.76 | 0.08 | 0.13 | 0.041043 | 29.8595 | 1088.722 | 0.5 | 46.7482 | 144000
9051 | 472 | MR | 17000 | 9 | 4.5 | 2 | 7.66 | 1.89 | 7 | 0.08 | 0.13 | 0.041043 | 34.087 | 1409.373 | 0.5 | 46.7482 | 153000
9052 | 472 | MR | 18000 | 9 | 4.5 | 2 | 8.69 | 2.43 | 8.51 | 0.09 | 0.13 | 0.041043 | 38.6705 | 1812.051 | 0.5 | 41.554 | 162000
9053 | 472 | MR | 19000 | 9 | 4.5 | 2 | 9.82 | 3.12 | 10.37 | 0.1 | 0.13 | 0.041043 | 43.699 | 2326.584 | 0.5 | 37.3986 | 171000
9054 | 472 | MR | 20000 | 9 | 4.5 | 2 | 11.02 | 3.94 | 12.42 | 0.1 | 0.13 | 0.041043 | 49.039 | 2938.058 | 0.5 | 37.3986 | 180000
9055 | 472 | MR | 21000 | 9 | 4.5 | 2 | 12.23 | 4.7 | 14.12 | 0.11 | 0.13 | 0.041043 | 54.4235 | 3504.79 | 0.5 | 33.9987 | 189000
9056 | 472 | MR | 22000 | 9 | 4.5 | 2 | 13.5 | 6.2 | 17.77 | 0.12 | 0.13 | 0.041043 | 60.075 | 4623.34 | 0.5 | 31.1655 | 198000
9057 | 472 | MR | 23000 | 9 | 4.5 | 2 | 14.75 | 6.99 | 19.15 | 0.12 | 0.13 | 0.041043 | 65.6375 | 5212.443 | 0.5 | 31.1655 | 207000
9058 | 472 | MR | 24000 | 9 | 4.5 | 2 | 15.95 | 8.18 | 21.47 | 0.12 | 0.13 | 0.041043 | 70.9775 | 6099.826 | 0.5 | 31.1655 | 216000
9059 | 472 | MR | 25000 | 9 | 4.5 | 2 | 16.82 | 7.08 | 17.86 | 0.1 | 0.13 | 0.041043 | 74.849 | 5279.556 | 0.5 | 37.3986 | 225000
9060 | 472 | MR | 26000 | 9 | 4.5 | 2 | 17.97 | 7.45 | 18.07 | 0.09 | 0.13 | 0.041043 | 79.9665 | 5555.465 | 0.5 | 41.554 | 234000
9130 | 476 | F | 4000 | 9 | 5 | 2 | 0.33 | 0.01 | 0.2 | 0.04 | 0.1 | 0.041043 | 1.4685 | 7.457 | 0.55556 | 63.0783 | 36000
9131 | 476 | F | 5000 | 9 | 5 | 2 | 0.52 | 0.02 | 0.31 | 0.04 | 0.1 | 0.041043 | 2.314 | 14.914 | 0.55556 | 63.0783 | 45000
9132 | 476 | F | 6000 | 9 | 5 | 2 | 0.75 | 0.04 | 0.44 | 0.04 | 0.1 | 0.041043 | 3.3375 | 29.828 | 0.55556 | 63.0783 | 54000
9133 | 476 | F | 7000 | 9 | 5 | 2 | 1.02 | 0.07 | 0.61 | 0.04 | 0.1 | 0.041043 | 4.539 | 52.199 | 0.55556 | 63.0783 | 63000
9134 | 476 | F | 8000 | 9 | 5 | 2 | 1.33 | 0.1 | 0.78 | 0.04 | 0.1 | 0.041043 | 5.9185 | 74.57 | 0.55556 | 63.0783 | 72000
9135 | 476 | F | 9000 | 9 | 5 | 2 | 1.68 | 0.14 | 0.97 | 0.04 | 0.1 | 0.041043 | 7.476 | 104.398 | 0.55556 | 63.0783 | 81000
9136 | 476 | F | 10000 | 9 | 5 | 2 | 2.09 | 0.19 | 1.18 | 0.04 | 0.1 | 0.041043 | 9.3005 | 141.683 | 0.55556 | 63.0783 | 90000
9137 | 476 | F | 11000 | 9 | 5 | 2 | 2.53 | 0.25 | 1.42 | 0.04 | 0.1 | 0.041043 | 11.2585 | 186.425 | 0.55556 | 63.0783 | 99000
9138 | 476 | F | 12000 | 9 | 5 | 2 | 3.02 | 0.33 | 1.73 | 0.04 | 0.1 | 0.041043 | 13.439 | 246.081 | 0.55556 | 63.0783 | 108000
9139 | 476 | F | 13000 | 9 | 5 | 2 | 3.57 | 0.47 | 2.27 | 0.04 | 0.1 | 0.041043 | 15.8865 | 350.479 | 0.55556 | 63.0783 | 117000
9140 | 476 | F | 13999 | 9 | 5 | 2 | 4.18 | 0.65 | 2.93 | 0.05 | 0.1 | 0.041043 | 18.601 | 484.705 | 0.55556 | 50.4627 | 125991
9141 | 476 | F | 15000 | 9 | 5 | 2 | 4.83 | 0.89 | 3.73 | 0.06 | 0.1 | 0.041043 | 21.4935 | 663.673 | 0.55556 | 42.0522 | 135000
9196 | 479 | NULL | 1000 | 9 | 6 | 2 | 0.02 | 0.01 | 0.02 | 0.05 | 0.11 | 0.041043 | 0.089 | 7.457 | 0.66667 | 58.2182 | 9000
9074 | 473 | R | 16000 | 9 | 4.5 | 2 | 4.47 | 0.51 | 2.02 | 0.03 | 0.08 | 0.041043 | 19.8915 | 380.307 | 0.5 | 60.1802 | 144000
9075 | 473 | R | 17000 | 9 | 4.5 | 2 | 5.03 | 0.62 | 2.28 | 0.03 | 0.08 | 0.041043 | 22.3835 | 462.334 | 0.5 | 60.1802 | 153000
9076 | 473 | R | 18000 | 9 | 4.5 | 2 | 5.7 | 0.74 | 2.58 | 0.03 | 0.08 | 0.041043 | 25.365 | 551.818 | 0.5 | 60.1802 | 162000
9077 | 473 | R | 19000 | 9 | 4.5 | 2 | 6.42 | 0.88 | 2.92 | 0.03 | 0.09 | 0.041043 | 28.569 | 656.216 | 0.5 | 71.8096 | 171000
9078 | 473 | R | 20000 | 9 | 4.5 | 2 | 7.21 | 1.05 | 3.3 | 0.03 | 0.09 | 0.041043 | 32.0845 | 782.985 | 0.5 | 71.8096 | 180000
9079 | 473 | R | 21000 | 9 | 4.5 | 2 | 8.06 | 1.23 | 3.7 | 0.03 | 0.09 | 0.041043 | 35.867 | 917.211 | 0.5 | 71.8096 | 189000
9080 | 473 | R | 22000 | 9 | 4.5 | 2 | 9.03 | 1.48 | 4.23 | 0.03 | 0.09 | 0.041043 | 40.1835 | 1103.636 | 0.5 | 71.8096 | 198000
9081 | 473 | R | 23000 | 9 | 4.5 | 2 | 10.16 | 1.76 | 4.84 | 0.03 | 0.09 | 0.041043 | 45.212 | 1312.432 | 0.5 | 71.8096 | 207000
9197 | 479 | NULL | 2000 | 9 | 6 | 2 | 0.09 | 0.01 | 0.06 | 0.05 | 0.11 | 0.041043 | 0.4005 | 7.457 | 0.66667 | 58.2182 | 18000
9198 | 479 | NULL | 3000 | 9 | 6 | 2 | 0.21 | 0.01 | 0.14 | 0.05 | 0.11 | 0.041043 | 0.9345 | 7.457 | 0.66667 | 58.2182 | 27000
9199 | 479 | NULL | 4000 | 9 | 6 | 2 | 0.38 | 0.02 | 0.25 | 0.05 | 0.11 | 0.041043 | 1.691 | 14.914 | 0.66667 | 58.2182 | 36000
9200 | 479 | NULL | 5000 | 9 | 6 | 2 | 0.6 | 0.03 | 0.4 | 0.05 | 0.11 | 0.041043 | 2.67 | 22.371 | 0.66667 | 58.2182 | 45000
9201 | 479 | NULL | 6000 | 9 | 6 | 2 | 0.86 | 0.05 | 0.57 | 0.05 | 0.11 | 0.041043 | 3.827 | 37.285 | 0.66667 | 58.2182 | 54000
9202 | 479 | NULL | 7000 | 9 | 6 | 2 | 1.17 | 0.08 | 0.75 | 0.05 | 0.11 | 0.041043 | 5.2065 | 59.656 | 0.66667 | 58.2182 | 63000
9203 | 479 | NULL | 8000 | 9 | 6 | 2 | 1.52 | 0.12 | 0.95 | 0.05 | 0.11 | 0.041043 | 6.764 | 89.484 | 0.66667 | 58.2182 | 72000
9204 | 479 | NULL | 9000 | 9 | 6 | 2 | 1.93 | 0.17 | 1.18 | 0.05 | 0.11 | 0.041043 | 8.5885 | 126.769 | 0.66667 | 58.2182 | 81000
9205 | 479 | NULL | 10000 | 9 | 6 | 2 | 2.38 | 0.24 | 1.51 | 0.05 | 0.11 | 0.041043 | 10.591 | 178.968 | 0.66667 | 58.2182 | 90000
9206 | 479 | NULL | 11000 | 9 | 6 | 2 | 2.92 | 0.4 | 2.28 | 0.06 | 0.12 | 0.041043 | 12.994 | 298.28 | 0.66667 | 55.2791 | 99000
9207 | 479 | NULL | 12000 | 9 | 6 | 2 | 3.51 | 0.62 | 3.23 | 0.08 | 0.12 | 0.041043 | 15.6195 | 462.334 | 0.66667 | 41.4593 | 108000
9208 | 479 | NULL | 13000 | 9 | 6 | 2 | 4.16 | 0.91 | 4.41 | 0.09 | 0.12 | 0.041043 | 18.512 | 678.587 | 0.66667 | 36.8527 | 117000
9209 | 479 | NULL | 13999 | 9 | 6 | 2 | 4.88 | 1.3 | 5.84 | 0.1 | 0.12 | 0.041043 | 21.716 | 969.41 | 0.66667 | 33.1674 | 125991
9095 | 474 | SF | 16000 | 9 | 4.7 | 2 | 8.5 | 2.02 | 7.95 | 0.1 | 0.16 | 0.041043 | 37.825 | 1506.314 | 0.52222 | 51.0646 | 144000
9096 | 474 | SF | 17000 | 9 | 4.7 | 2 | 9.6 | 2.33 | 8.65 | 0.1 | 0.16 | 0.041043 | 42.72 | 1737.481 | 0.52222 | 51.0646 | 153000
9097 | 474 | SF | 18000 | 9 | 4.7 | 2 | 10.77 | 2.67 | 9.34 | 0.1 | 0.16 | 0.041043 | 47.9265 | 1991.019 | 0.52222 | 51.0646 | 162000
9098 | 474 | SF | 19000 | 9 | 4.7 | 2 | 12 | 3 | 9.95 | 0.09 | 0.16 | 0.041043 | 53.4 | 2237.1 | 0.52222 | 56.7385 | 171000
9099 | 474 | SF | 20000 | 9 | 4.7 | 2 | 13.29 | 3.3 | 10.39 | 0.09 | 0.16 | 0.041043 | 59.1405 | 2460.81 | 0.52222 | 56.7385 | 180000
9100 | 474 | SF | 21000 | 9 | 4.7 | 2 | 14.62 | 3.56 | 10.7 | 0.08 | 0.16 | 0.041043 | 65.059 | 2654.692 | 0.52222 | 63.8308 | 189000
9101 | 474 | SF | 22000 | 9 | 4.7 | 2 | 16.01 | 3.86 | 11.07 | 0.08 | 0.16 | 0.041043 | 71.2445 | 2878.402 | 0.52222 | 63.8308 | 198000
9210 | 479 | NULL | 15000 | 9 | 6 | 2 | 5.66 | 1.8 | 7.57 | 0.11 | 0.12 | 0.041043 | 25.187 | 1342.26 | 0.66667 | 30.1522 | 135000
9218 | 480 | NULL | 1000 | 9 | 6.5 | 2 | 0.03 | 0.01 | 0.02 | 0.06 | 0.12 | 0.041043 | 0.1335 | 7.457 | 0.72222 | 55.2791 | 9000
9219 | 480 | NULL | 2000 | 9 | 6.5 | 2 | 0.1 | 0.01 | 0.08 | 0.06 | 0.12 | 0.041043 | 0.445 | 7.457 | 0.72222 | 55.2791 | 18000
9220 | 480 | NULL | 3000 | 9 | 6.5 | 2 | 0.22 | 0.01 | 0.17 | 0.06 | 0.12 | 0.041043 | 0.979 | 7.457 | 0.72222 | 55.2791 | 27000
9221 | 480 | NULL | 4000 | 9 | 6.5 | 2 | 0.4 | 0.02 | 0.3 | 0.06 | 0.12 | 0.041043 | 1.78 | 14.914 | 0.72222 | 55.2791 | 36000
9222 | 480 | NULL | 5000 | 9 | 6.5 | 2 | 0.62 | 0.04 | 0.47 | 0.06 | 0.12 | 0.041043 | 2.759 | 29.828 | 0.72222 | 55.2791 | 45000
9223 | 480 | NULL | 6000 | 9 | 6.5 | 2 | 0.89 | 0.06 | 0.67 | 0.06 | 0.12 | 0.041043 | 3.9605 | 44.742 | 0.72222 | 55.2791 | 54000
9224 | 480 | NULL | 7000 | 9 | 6.5 | 2 | 1.22 | 0.1 | 0.88 | 0.06 | 0.12 | 0.041043 | 5.429 | 74.57 | 0.72222 | 55.2791 | 63000
9225 | 480 | NULL | 8000 | 9 | 6.5 | 2 | 1.59 | 0.14 | 1.1 | 0.06 | 0.12 | 0.041043 | 7.0755 | 104.398 | 0.72222 | 55.2791 | 72000
9226 | 480 | NULL | 9000 | 9 | 6.5 | 2 | 2 | 0.19 | 1.35 | 0.06 | 0.12 | 0.041043 | 8.9 | 141.683 | 0.72222 | 55.2791 | 81000
9227 | 480 | NULL | 10000 | 9 | 6.5 | 2 | 2.48 | 0.27 | 1.68 | 0.06 | 0.12 | 0.041043 | 11.036 | 201.339 | 0.72222 | 55.2791 | 90000
9228 | 480 | NULL | 11000 | 9 | 6.5 | 2 | 3.05 | 0.49 | 2.79 | 0.08 | 0.12 | 0.041043 | 13.5725 | 365.393 | 0.72222 | 41.4593 | 99000
9229 | 480 | NULL | 12000 | 9 | 6.5 | 2 | 3.69 | 0.8 | 4.19 | 0.1 | 0.12 | 0.041043 | 16.4205 | 596.56 | 0.72222 | 33.1674 | 108000
9230 | 480 | NULL | 13000 | 9 | 6.5 | 2 | 4.41 | 1.22 | 5.93 | 0.12 | 0.12 | 0.041043 | 19.6245 | 909.754 | 0.72222 | 27.6395 | 117000
9231 | 480 | NULL | 13999 | 9 | 6.5 | 2 | 5.19 | 1.78 | 8.03 | 0.14 | 0.13 | 0.041043 | 23.0955 | 1327.346 | 0.72222 | 26.7133 | 125991
9117 | 475 | NULL | 16000 | 9 | 5 | 2 | 6.28 | 1.66 | 6.53 | 0.09 | 0.12 | 0.041043 | 27.946 | 1237.862 | 0.55556 | 36.8527 | 144000
9118 | 475 | NULL | 17000 | 9 | 5 | 2 | 7.15 | 2.19 | 8.12 | 0.09 | 0.12 | 0.041043 | 31.8175 | 1633.083 | 0.55556 | 36.8527 | 153000
9119 | 475 | NULL | 18000 | 9 | 5 | 2 | 8.09 | 2.87 | 10.06 | 0.1 | 0.12 | 0.041043 | 36.0005 | 2140.159 | 0.55556 | 33.1674 | 162000
9120 | 475 | NULL | 19000 | 9 | 5 | 2 | 9.12 | 3.79 | 12.57 | 0.12 | 0.12 | 0.041043 | 40.584 | 2826.203 | 0.55556 | 27.6395 | 171000
9121 | 475 | NULL | 20000 | 9 | 5 | 2 | 10.19 | 4.78 | 15.06 | 0.13 | 0.12 | 0.041043 | 45.3455 | 3564.446 | 0.55556 | 25.5134 | 180000
9122 | 475 | NULL | 21000 | 9 | 5 | 2 | 11.46 | 7.81 | 23.43 | 0.18 | 0.12 | 0.041043 | 50.997 | 5823.917 | 0.55556 | 18.4264 | 189000
9123 | 475 | NULL | 22000 | 9 | 5 | 2 | 12.6 | 9.18 | 26.28 | 0.18 | 0.12 | 0.041043 | 56.07 | 6845.526 | 0.55556 | 18.4264 | 198000
9124 | 475 | NULL | 23000 | 9 | 5 | 2 | 13.42 | 7.39 | 20.25 | 0.13 | 0.12 | 0.041043 | 59.719 | 5510.723 | 0.55556 | 25.5134 | 207000
9125 | 475 | NULL | 24000 | 9 | 5 | 2 | 14.63 | 9.53 | 25.03 | 0.15 | 0.12 | 0.041043 | 65.1035 | 7106.521 | 0.55556 | 22.1116 | 216000
9126 | 475 | NULL | 25000 | 9 | 5 | 2 | 15.31 | 7.51 | 18.92 | 0.1 | 0.12 | 0.041043 | 68.1295 | 5600.207 | 0.55556 | 33.1674 | 225000
9232 | 480 | NULL | 15000 | 9 | 6.5 | 2 | 6.05 | 2.52 | 10.58 | 0.16 | 0.13 | 0.041043 | 26.9225 | 1879.164 | 0.72222 | 23.3741 | 135000
9240 | 481 | E | 1000 | 9 | 6 | 2 | 0.03 | 0.01 | 0.02 | 0.06 | 0.13 | 0.041043 | 0.1335 | 7.457 | 0.66667 | 55.2394 | 9000
9241 | 481 | E | 2000 | 9 | 6 | 2 | 0.11 | 0.01 | 0.07 | 0.06 | 0.13 | 0.041043 | 0.4895 | 7.457 | 0.66667 | 55.2394 | 18000
9242 | 481 | E | 3000 | 9 | 6 | 2 | 0.24 | 0.01 | 0.16 | 0.06 | 0.13 | 0.041043 | 1.068 | 7.457 | 0.66667 | 55.2394 | 27000
9243 | 481 | E | 4000 | 9 | 6 | 2 | 0.43 | 0.02 | 0.29 | 0.06 | 0.13 | 0.041043 | 1.9135 | 14.914 | 0.66667 | 55.2394 | 36000
9244 | 481 | E | 5000 | 9 | 6 | 2 | 0.68 | 0.04 | 0.46 | 0.06 | 0.13 | 0.041043 | 3.026 | 29.828 | 0.66667 | 55.2394 | 45000
9245 | 481 | E | 6000 | 9 | 6 | 2 | 0.97 | 0.06 | 0.65 | 0.06 | 0.13 | 0.041043 | 4.3165 | 44.742 | 0.66667 | 55.2394 | 54000
9246 | 481 | E | 7000 | 9 | 6 | 2 | 1.32 | 0.1 | 0.87 | 0.06 | 0.13 | 0.041043 | 5.874 | 74.57 | 0.66667 | 55.2394 | 63000
9250 | 481 | E | 11000 | 9 | 6 | 2 | 3.32 | 0.45 | 2.58 | 0.07 | 0.13 | 0.041043 | 14.774 | 335.565 | 0.66667 | 47.348 | 99000
9251 | 481 | E | 12000 | 9 | 6 | 2 | 4 | 0.68 | 3.55 | 0.08 | 0.13 | 0.041043 | 17.8 | 507.076 | 0.66667 | 41.4295 | 108000
9252 | 481 | E | 13000 | 9 | 6 | 2 | 4.74 | 0.98 | 4.73 | 0.09 | 0.13 | 0.041043 | 21.093 | 730.786 | 0.66667 | 36.8263 | 117000
9247 | 481 | E | 8000 | 9 | 6 | 2 | 1.73 | 0.14 | 1.11 | 0.06 | 0.13 | 0.041043 | 7.6985 | 104.398 | 0.66667 | 55.2394 | 72000
9248 | 481 | E | 9000 | 9 | 6 | 2 | 2.19 | 0.2 | 1.37 | 0.06 | 0.13 | 0.041043 | 9.7455 | 149.14 | 0.66667 | 55.2394 | 81000
9249 | 481 | E | 10000 | 9 | 6 | 2 | 2.71 | 0.28 | 1.79 | 0.06 | 0.13 | 0.041043 | 12.0595 | 208.796 | 0.66667 | 55.2394 | 90000
9253 | 481 | E | 13999 | 9 | 6 | 2 | 5.57 | 1.37 | 6.17 | 0.11 | 0.14 | 0.041043 | 24.7865 | 1021.609 | 0.66667 | 33.6732 | 125991
9142 | 476 | F | 16000 | 9 | 5 | 2 | 5.53 | 1.19 | 4.7 | 0.06 | 0.1 | 0.041043 | 24.6085 | 887.383 | 0.55556 | 42.0522 | 144000
9143 | 476 | F | 17000 | 9 | 5 | 2 | 6.3 | 1.59 | 5.88 | 0.07 | 0.1 | 0.041043 | 28.035 | 1185.663 | 0.55556 | 36.0448 | 153000
9144 | 476 | F | 18000 | 9 | 5 | 2 | 7.12 | 2.09 | 7.32 | 0.08 | 0.11 | 0.041043 | 31.684 | 1558.513 | 0.55556 | 36.3864 | 162000
9145 | 476 | F | 19000 | 9 | 5 | 2 | 8.01 | 2.75 | 9.14 | 0.08 | 0.11 | 0.041043 | 35.6445 | 2050.675 | 0.55556 | 36.3864 | 171000
9146 | 476 | F | 20000 | 9 | 5 | 2 | 8.98 | 3.71 | 11.69 | 0.1 | 0.11 | 0.041043 | 39.961 | 2766.547 | 0.55556 | 29.1091 | 180000
9147 | 476 | F | 21000 | 9 | 5 | 2 | 10.21 | 6.81 | 20.43 | 0.15 | 0.11 | 0.041043 | 45.4345 | 5078.217 | 0.55556 | 19.4061 | 189000
9148 | 476 | F | 22000 | 9 | 5 | 2 | 11.3 | 8.42 | 24.11 | 0.17 | 0.11 | 0.041043 | 50.285 | 6278.794 | 0.55556 | 17.123 | 198000
9149 | 476 | F | 23000 | 9 | 5 | 2 | 12.54 | 11.26 | 30.84 | 0.19 | 0.11 | 0.041043 | 55.803 | 8396.582 | 0.55556 | 15.3206 | 207000
9150 | 476 | F | 24000 | 9 | 5 | 2 | 13.31 | 9.8 | 25.73 | 0.15 | 0.11 | 0.041043 | 59.2295 | 7307.86 | 0.55556 | 19.4061 | 216000
9151 | 476 | F | 25000 | 9 | 5 | 2 | 14.35 | 12.16 | 30.66 | 0.16 | 0.11 | 0.041043 | 63.8575 | 9067.712 | 0.55556 | 18.1932 | 225000
9152 | 476 | F | 26000 | 9 | 5 | 2 | 15.07 | 10.17 | 24.66 | 0.12 | 0.11 | 0.041043 | 67.0615 | 7583.769 | 0.55556 | 24.2576 | 234000
9153 | 477 | NULL | 1000 | 9 | 6 | 3 | 0.02 | 0.01 | 0.02 | 0.06 | 0.11 | 0.041043 | 0.089 | 7.457 | 0.66667 | 48.5152 | 9000
9154 | 477 | NULL | 2000 | 9 | 6 | 3 | 0.09 | 0.01 | 0.07 | 0.06 | 0.11 | 0.041043 | 0.4005 | 7.457 | 0.66667 | 48.5152 | 18000
9155 | 477 | NULL | 3000 | 9 | 6 | 3 | 0.21 | 0.01 | 0.15 | 0.06 | 0.11 | 0.041043 | 0.9345 | 7.457 | 0.66667 | 48.5152 | 27000
9156 | 477 | NULL | 4000 | 9 | 6 | 3 | 0.38 | 0.02 | 0.27 | 0.06 | 0.11 | 0.041043 | 1.691 | 14.914 | 0.66667 | 48.5152 | 36000
9157 | 477 | NULL | 5000 | 9 | 6 | 3 | 0.59 | 0.03 | 0.42 | 0.06 | 0.11 | 0.041043 | 2.6255 | 22.371 | 0.66667 | 48.5152 | 45000
9158 | 477 | NULL | 6000 | 9 | 6 | 3 | 0.85 | 0.06 | 0.6 | 0.06 | 0.11 | 0.041043 | 3.7825 | 44.742 | 0.66667 | 48.5152 | 54000
9159 | 477 | NULL | 7000 | 9 | 6 | 3 | 1.16 | 0.09 | 0.82 | 0.06 | 0.11 | 0.041043 | 5.162 | 67.113 | 0.66667 | 48.5152 | 63000
9160 | 477 | NULL | 8000 | 9 | 6 | 3 | 1.52 | 0.14 | 1.08 | 0.06 | 0.11 | 0.041043 | 6.764 | 104.398 | 0.66667 | 48.5152 | 72000
9161 | 477 | NULL | 9000 | 9 | 6 | 3 | 1.92 | 0.2 | 1.38 | 0.06 | 0.11 | 0.041043 | 8.544 | 149.14 | 0.66667 | 48.5152 | 81000
9162 | 477 | NULL | 10000 | 9 | 6 | 3 | 2.37 | 0.27 | 1.71 | 0.06 | 0.11 | 0.041043 | 10.5465 | 201.339 | 0.66667 | 48.5152 | 90000
9163 | 477 | NULL | 11000 | 9 | 6 | 3 | 2.87 | 0.35 | 2.03 | 0.06 | 0.11 | 0.041043 | 12.7715 | 260.995 | 0.66667 | 48.5152 | 99000
9164 | 477 | NULL | 12000 | 9 | 6 | 3 | 3.41 | 0.45 | 2.37 | 0.06 | 0.11 | 0.041043 | 15.1745 | 335.565 | 0.66667 | 48.5152 | 108000
9165 | 477 | NULL | 13000 | 9 | 6 | 3 | 4 | 0.56 | 2.73 | 0.05 | 0.11 | 0.041043 | 17.8 | 417.592 | 0.66667 | 58.2182 | 117000
9166 | 477 | NULL | 13999 | 9 | 6 | 3 | 4.64 | 0.69 | 3.11 | 0.05 | 0.11 | 0.041043 | 20.648 | 514.533 | 0.66667 | 58.2182 | 125991
9167 | 477 | NULL | 15000 | 9 | 6 | 3 | 5.32 | 0.84 | 3.52 | 0.05 | 0.11 | 0.041043 | 23.674 | 626.388 | 0.66667 | 58.2182 | 135000
9168 | 477 | NULL | 16000 | 9 | 6 | 3 | 6.05 | 1 | 3.94 | 0.05 | 0.11 | 0.041043 | 26.9225 | 745.7 | 0.66667 | 58.2182 | 144000
9169 | 477 | NULL | 17000 | 9 | 6 | 3 | 6.82 | 1.18 | 4.38 | 0.05 | 0.11 | 0.041043 | 30.349 | 879.926 | 0.66667 | 58.2182 | 153000
9170 | 477 | NULL | 18000 | 9 | 6 | 3 | 7.73 | 1.78 | 6.23 | 0.06 | 0.11 | 0.041043 | 34.3985 | 1327.346 | 0.66667 | 48.5152 | 162000
9171 | 477 | NULL | 19000 | 9 | 6 | 3 | 8.72 | 2.69 | 8.92 | 0.08 | 0.12 | 0.041043 | 38.804 | 2005.933 | 0.66667 | 41.4593 | 171000
9172 | 477 | NULL | 20000 | 9 | 6 | 3 | 9.84 | 4.51 | 14.21 | 0.12 | 0.12 | 0.041043 | 43.788 | 3363.107 | 0.66667 | 27.6395 | 180000
9173 | 477 | NULL | 21000 | 9 | 6 | 3 | 11.06 | 6.84 | 20.54 | 0.16 | 0.12 | 0.041043 | 49.217 | 5100.588 | 0.66667 | 20.7296 | 189000
9174 | 477 | NULL | 24000 | 9 | 6 | 3 | 14.77 | 11.41 | 29.95 | 0.17 | 0.12 | 0.041043 | 65.7265 | 8508.437 | 0.66667 | 19.5103 | 216000
9175 | 478 | NULL | 1000 | 9 | 6 | 4 | 0.04 | 0.01 | 0.03 | 0.09 | 0.18 | 0.041043 | 0.178 | 7.457 | 0.66667 | 67.7028 | 9000
9176 | 478 | NULL | 2000 | 9 | 6 | 4 | 0.15 | 0.01 | 0.11 | 0.09 | 0.18 | 0.041043 | 0.6675 | 7.457 | 0.66667 | 67.7028 | 18000
9177 | 478 | NULL | 3000 | 9 | 6 | 4 | 0.34 | 0.01 | 0.26 | 0.09 | 0.18 | 0.041043 | 1.513 | 7.457 | 0.66667 | 67.7028 | 27000
9178 | 478 | NULL | 4000 | 9 | 6 | 4 | 0.61 | 0.03 | 0.46 | 0.1 | 0.18 | 0.041043 | 2.7145 | 22.371 | 0.66667 | 60.9325 | 36000
9179 | 478 | NULL | 5000 | 9 | 6 | 4 | 0.95 | 0.06 | 0.71 | 0.1 | 0.18 | 0.041043 | 4.2275 | 44.742 | 0.66667 | 60.9325 | 45000
9180 | 478 | NULL | 6000 | 9 | 6 | 4 | 1.37 | 0.1 | 1.03 | 0.1 | 0.18 | 0.041043 | 6.0965 | 74.57 | 0.66667 | 60.9325 | 54000
9181 | 478 | NULL | 7000 | 9 | 6 | 4 | 1.87 | 0.16 | 1.41 | 0.1 | 0.18 | 0.041043 | 8.3215 | 119.312 | 0.66667 | 60.9325 | 63000
9182 | 478 | NULL | 8000 | 9 | 6 | 4 | 2.45 | 0.23 | 1.82 | 0.09 | 0.18 | 0.041043 | 10.9025 | 171.511 | 0.66667 | 67.7028 | 72000
9183 | 478 | NULL | 9000 | 9 | 6 | 4 | 3.1 | 0.32 | 2.26 | 0.09 | 0.18 | 0.041043 | 13.795 | 238.624 | 0.66667 | 67.7028 | 81000
9184 | 478 | NULL | 10000 | 9 | 6 | 4 | 3.83 | 0.44 | 2.76 | 0.09 | 0.18 | 0.041043 | 17.0435 | 328.108 | 0.66667 | 67.7028 | 90000
9185 | 478 | NULL | 11000 | 9 | 6 | 4 | 4.64 | 0.58 | 3.3 | 0.09 | 0.18 | 0.041043 | 20.648 | 432.506 | 0.66667 | 67.7028 | 99000
9186 | 478 | NULL | 12000 | 9 | 6 | 4 | 5.54 | 0.74 | 3.88 | 0.09 | 0.18 | 0.041043 | 24.653 | 551.818 | 0.66667 | 67.7028 | 108000
9187 | 478 | NULL | 13000 | 9 | 6 | 4 | 6.56 | 1.06 | 5.16 | 0.1 | 0.19 | 0.041043 | 29.192 | 790.442 | 0.66667 | 66.0801 | 117000
9188 | 478 | NULL | 13999 | 9 | 6 | 4 | 7.7 | 1.51 | 6.82 | 0.12 | 0.19 | 0.041043 | 34.265 | 1126.007 | 0.66667 | 55.0667 | 125991
9189 | 478 | NULL | 15000 | 9 | 6 | 4 | 8.93 | 2.1 | 8.83 | 0.13 | 0.19 | 0.041043 | 39.7385 | 1565.97 | 0.66667 | 50.8308 | 135000
9190 | 478 | NULL | 16000 | 9 | 6 | 4 | 10.27 | 2.87 | 11.29 | 0.15 | 0.19 | 0.041043 | 45.7015 | 2140.159 | 0.66667 | 44.0534 | 144000
9191 | 478 | NULL | 17000 | 9 | 6 | 4 | 11.73 | 3.85 | 14.27 | 0.16 | 0.19 | 0.041043 | 52.1985 | 2870.945 | 0.66667 | 41.3 | 153000
9192 | 478 | NULL | 18000 | 9 | 6 | 4 | 13.31 | 5.13 | 17.97 | 0.19 | 0.2 | 0.041043 | 59.2295 | 3825.441 | 0.66667 | 37.5605 | 162000
9193 | 478 | NULL | 19000 | 9 | 6 | 4 | 15.03 | 6.94 | 23.02 | 0.21 | 0.2 | 0.041043 | 66.8835 | 5175.158 | 0.66667 | 33.9833 | 171000
9194 | 478 | NULL | 20000 | 9 | 6 | 4 | 17.08 | 10.86 | 34.22 | 0.29 | 0.2 | 0.041043 | 76.006 | 8098.302 | 0.66667 | 24.6086 | 180000
9195 | 478 | NULL | 24000 | 9 | 6 | 4 | 25.4 | 23.96 | 62.92 | 0.36 | 0.21 | 0.041043 | 113.03 | 17866.972 | 0.66667 | 21.3288 | 216000
9254 | 481 | E | 15000 | 9 | 6 | 2 | 6.46 | 1.88 | 7.89 | 0.12 | 0.14 | 0.041043 | 28.747 | 1401.916 | 0.66667 | 30.8671 | 135000
9262 | 482 | N | 1000 | 9 | 6 | 2 | 0.02 | 0.01 | 0.01 | 0.03 | 0.08 | 0.041043 | 0.089 | 7.457 | 0.66667 | 60.1802 | 9000
9263 | 482 | N | 2000 | 9 | 6 | 2 | 0.06 | 0.01 | 0.04 | 0.03 | 0.08 | 0.041043 | 0.267 | 7.457 | 0.66667 | 60.1802 | 18000
9264 | 482 | N | 3000 | 9 | 6 | 2 | 0.14 | 0.01 | 0.09 | 0.03 | 0.08 | 0.041043 | 0.623 | 7.457 | 0.66667 | 60.1802 | 27000
9265 | 482 | N | 4000 | 9 | 6 | 2 | 0.25 | 0.01 | 0.17 | 0.03 | 0.08 | 0.041043 | 1.1125 | 7.457 | 0.66667 | 60.1802 | 36000
9266 | 482 | N | 5000 | 9 | 6 | 2 | 0.4 | 0.02 | 0.26 | 0.03 | 0.08 | 0.041043 | 1.78 | 14.914 | 0.66667 | 60.1802 | 45000
9267 | 482 | N | 7000 | 9 | 6 | 2 | 0.78 | 0.06 | 0.51 | 0.03 | 0.08 | 0.041043 | 3.471 | 44.742 | 0.66667 | 60.1802 | 63000
9268 | 482 | N | 8000 | 9 | 6 | 2 | 1.02 | 0.09 | 0.67 | 0.03 | 0.08 | 0.041043 | 4.539 | 67.113 | 0.66667 | 60.1802 | 72000
9269 | 482 | N | 9000 | 9 | 6 | 2 | 1.29 | 0.12 | 0.85 | 0.04 | 0.08 | 0.041043 | 5.7405 | 89.484 | 0.66667 | 45.1352 | 81000
9270 | 482 | N | 10000 | 9 | 6 | 2 | 1.59 | 0.17 | 1.06 | 0.04 | 0.08 | 0.041043 | 7.0755 | 126.769 | 0.66667 | 45.1352 | 90000
9271 | 482 | N | 11000 | 9 | 6 | 2 | 1.92 | 0.22 | 1.25 | 0.03 | 0.08 | 0.041043 | 8.544 | 164.054 | 0.66667 | 60.1802 | 99000
9272 | 482 | N | 12000 | 9 | 6 | 2 | 2.29 | 0.28 | 1.46 | 0.03 | 0.08 | 0.041043 | 10.1905 | 208.796 | 0.66667 | 60.1802 | 108000
9273 | 482 | N | 13000 | 9 | 6 | 2 | 2.68 | 0.35 | 1.67 | 0.03 | 0.08 | 0.041043 | 11.926 | 260.995 | 0.66667 | 60.1802 | 117000
9274 | 482 | N | 13999 | 9 | 6 | 2 | 3.11 | 0.42 | 1.9 | 0.03 | 0.08 | 0.041043 | 13.8395 | 313.194 | 0.66667 | 60.1802 | 125991
9275 | 482 | N | 15000 | 9 | 6 | 2 | 3.56 | 0.51 | 2.14 | 0.03 | 0.08 | 0.041043 | 15.842 | 380.307 | 0.66667 | 60.1802 | 135000
9211 | 479 | NULL | 16000 | 9 | 6 | 2 | 6.51 | 2.45 | 9.66 | 0.13 | 0.12 | 0.041043 | 28.9695 | 1826.965 | 0.66667 | 25.5134 | 144000
9212 | 479 | NULL | 17000 | 9 | 6 | 2 | 7.43 | 3.29 | 12.18 | 0.14 | 0.12 | 0.041043 | 33.0635 | 2453.353 | 0.66667 | 23.691 | 153000
9213 | 479 | NULL | 18000 | 9 | 6 | 2 | 8.43 | 4.35 | 15.23 | 0.16 | 0.12 | 0.041043 | 37.5135 | 3243.795 | 0.66667 | 20.7296 | 162000
9214 | 479 | NULL | 19000 | 9 | 6 | 2 | 9.52 | 5.75 | 19.08 | 0.18 | 0.13 | 0.041043 | 42.364 | 4287.775 | 0.66667 | 20.777 | 171000
9215 | 479 | NULL | 20000 | 9 | 6 | 2 | 10.6 | 7.2 | 22.7 | 0.19 | 0.13 | 0.041043 | 47.17 | 5369.04 | 0.66667 | 19.6835 | 180000
9216 | 479 | NULL | 21000 | 9 | 6 | 2 | 11.99 | 11.86 | 35.59 | 0.27 | 0.13 | 0.041043 | 53.3555 | 8844.002 | 0.66667 | 13.8513 | 189000
9217 | 479 | NULL | 22000 | 9 | 6 | 2 | 13.1 | 12.84 | 36.79 | 0.25 | 0.13 | 0.041043 | 58.295 | 9574.788 | 0.66667 | 14.9594 | 198000
9286 | 483 | F | 2000 | 9 | 6 | 2 | 0.13 | 0.01 | 0.1 | 0.08 | 0.16 | 0.041043 | 0.5785 | 7.457 | 0.66667 | 63.8308 | 18000
9287 | 483 | F | 3000 | 9 | 6 | 2 | 0.29 | 0.01 | 0.23 | 0.08 | 0.16 | 0.041043 | 1.2905 | 7.457 | 0.66667 | 63.8308 | 27000
9288 | 483 | F | 4000 | 9 | 6 | 2 | 0.52 | 0.03 | 0.41 | 0.09 | 0.16 | 0.041043 | 2.314 | 22.371 | 0.66667 | 56.7385 | 36000
9289 | 483 | F | 5000 | 9 | 6 | 2 | 0.82 | 0.05 | 0.62 | 0.08 | 0.16 | 0.041043 | 3.649 | 37.285 | 0.66667 | 63.8308 | 45000
9290 | 483 | F | 6000 | 9 | 6 | 2 | 1.18 | 0.08 | 0.87 | 0.08 | 0.16 | 0.041043 | 5.251 | 59.656 | 0.66667 | 63.8308 | 54000
9291 | 483 | F | 7000 | 9 | 6 | 2 | 1.6 | 0.13 | 1.16 | 0.08 | 0.16 | 0.041043 | 7.12 | 96.941 | 0.66667 | 63.8308 | 63000
9292 | 483 | F | 8000 | 9 | 6 | 2 | 2.11 | 0.22 | 1.73 | 0.09 | 0.16 | 0.041043 | 9.3895 | 164.054 | 0.66667 | 56.7385 | 72000
9293 | 483 | F | 9000 | 9 | 6 | 2 | 2.7 | 0.37 | 2.59 | 0.11 | 0.16 | 0.041043 | 12.015 | 275.909 | 0.66667 | 46.4224 | 81000
9294 | 483 | F | 10000 | 9 | 6 | 2 | 3.39 | 0.59 | 3.7 | 0.12 | 0.16 | 0.041043 | 15.0855 | 439.963 | 0.66667 | 42.5538 | 90000
9295 | 483 | F | 11000 | 9 | 6 | 2 | 4.15 | 0.88 | 5.05 | 0.14 | 0.16 | 0.041043 | 18.4675 | 656.216 | 0.66667 | 36.4747 | 99000
9296 | 483 | F | 12000 | 9 | 6 | 2 | 5 | 1.28 | 6.72 | 0.16 | 0.17 | 0.041043 | 22.25 | 954.496 | 0.66667 | 34.9537 | 108000
9297 | 483 | F | 13000 | 9 | 6 | 2 | 5.93 | 1.8 | 8.71 | 0.17 | 0.17 | 0.041043 | 26.3885 | 1342.26 | 0.66667 | 32.8976 | 117000
9298 | 483 | F | 13999 | 9 | 6 | 2 | 6.95 | 2.46 | 11.06 | 0.19 | 0.17 | 0.041043 | 30.9275 | 1834.422 | 0.66667 | 29.4347 | 125991
9299 | 483 | F | 15000 | 9 | 6 | 2 | 7.99 | 3.07 | 12.88 | 0.19 | 0.17 | 0.041043 | 35.5555 | 2289.299 | 0.66667 | 29.4347 | 135000
9306 | 484 | NULL | 1000 | 9 | 7 | 2 | 0.02 | 0.01 | 0.02 | 0.06 | 0.12 | 0.041043 | 0.089 | 7.457 | 0.77778 | 55.2791 | 9000
9233 | 480 | NULL | 16000 | 9 | 6.5 | 2 | 6.98 | 3.48 | 13.69 | 0.18 | 0.13 | 0.041043 | 31.061 | 2595.036 | 0.72222 | 20.777 | 144000
9234 | 480 | NULL | 17000 | 9 | 6.5 | 2 | 8 | 4.69 | 17.4 | 0.2 | 0.13 | 0.041043 | 35.6 | 3497.333 | 0.72222 | 18.6993 | 153000
9235 | 480 | NULL | 18000 | 9 | 6.5 | 2 | 9.12 | 6.28 | 22 | 0.23 | 0.13 | 0.041043 | 40.584 | 4682.996 | 0.72222 | 16.2603 | 162000
9236 | 480 | NULL | 19000 | 9 | 6.5 | 2 | 10.37 | 8.65 | 28.71 | 0.27 | 0.14 | 0.041043 | 46.1465 | 6450.305 | 0.72222 | 15.4799 | 171000
9237 | 480 | NULL | 20000 | 9 | 6.5 | 2 | 11.77 | 12.5 | 39.39 | 0.33 | 0.14 | 0.041043 | 52.3765 | 9321.25 | 0.72222 | 12.6654 | 180000
9238 | 480 | NULL | 21000 | 9 | 6.5 | 2 | 12.76 | 12.91 | 38.74 | 0.29 | 0.14 | 0.041043 | 56.782 | 9626.987 | 0.72222 | 14.4123 | 189000
9239 | 480 | NULL | 24000 | 9 | 6.5 | 2 | 15.69 | 12.31 | 32.33 | 0.19 | 0.13 | 0.041043 | 69.8205 | 9179.567 | 0.72222 | 19.6835 | 216000
6362 | 363 | E | 38000 | 6 | 4 | 2 | 7.95 | 8 | 13.27 | 0.23 | 0.13 | 0.018241 | 35.3775 | 5965.6 | 0.66667 | 14.4103 | 228000
1899 | 106 | E | 13999 | 13 | 10 | 2 | 19.86 | 14.31 | 64.44 | 0.18 | 0.11 | 0.085634 | 88.377 | 10670.967 | 0.76923 | 14.3318 | 181987
1900 | 106 | E | 15000 | 13 | 10 | 2 | 22.54 | 17.43 | 73.22 | 0.18 | 0.11 | 0.085634 | 100.303 | 12997.551 | 0.76923 | 14.3318 | 195000
2468 | 144 | E | 10000 | 14 | 12 | 2 | 13.29 | 7.8 | 49.16 | 0.18 | 0.11 | 0.099315 | 59.1405 | 5816.46 | 0.85714 | 14.3318 | 140000
6993 | 385 | E | 35000 | 7 | 5 | 2 | 14.35 | 16.67 | 30.02 | 0.29 | 0.15 | 0.024829 | 63.8575 | 12430.819 | 0.71429 | 14.1652 | 245000
9495 | 492 | E | 17000 | 9 | 9 | 2 | 9.29 | 6.88 | 25.49 | 0.29 | 0.15 | 0.041043 | 41.3405 | 5130.416 | 1 | 14.1652 | 153000
8526 | 449 | E | 21000 | 8 | 8 | 2 | 9.15 | 7.79 | 23.38 | 0.32 | 0.16 | 0.032429 | 40.7175 | 5809.003 | 1 | 14.1421 | 168000
5757 | 346 | E | 41000 | 5 | 4.6 | 2 | 8.12 | 10.19 | 15.67 | 0.59 | 0.24 | 0.012668 | 36.134 | 7598.683 | 0.92 | 14.0913 | 205000
5675 | 344 | E | 41000 | 5 | 4.3 | 2 | 7.44 | 9.07 | 13.95 | 0.52 | 0.22 | 0.012668 | 33.108 | 6763.499 | 0.86 | 14.0319 | 205000
5758 | 346 | E | 42000 | 5 | 4.6 | 2 | 8.63 | 11.77 | 17.67 | 0.63 | 0.25 | 0.012668 | 38.4035 | 8776.889 | 0.92 | 14.0299 | 210000
1240 | 65 | E | 13000 | 12 | 10 | 2 | 13.47 | 9.32 | 45.19 | 0.21 | 0.12 | 0.072966 | 59.9415 | 6949.924 | 0.83333 | 13.9971 | 156000
2412 | 140 | E | 13999 | 14 | 10 | 2 | 25 | 18.95 | 85.31 | 0.16 | 0.1 | 0.099315 | 111.25 | 14131.015 | 0.71429 | 13.9754 | 195986
6395 | 364 | E | 33000 | 6 | 5.5 | 2 | 5.95 | 5.3 | 10.12 | 0.24 | 0.13 | 0.018241 | 26.4775 | 3952.21 | 0.91667 | 13.8098 | 198000
9496 | 492 | E | 18000 | 9 | 9 | 2 | 10.63 | 9.11 | 31.91 | 0.33 | 0.16 | 0.041043 | 47.3035 | 6793.327 | 1 | 13.7136 | 162000
5674 | 344 | E | 40000 | 5 | 4.3 | 2 | 7.18 | 9.22 | 14.53 | 0.57 | 0.23 | 0.012668 | 31.951 | 6875.354 | 0.86 | 13.6836 | 200000
1898 | 106 | E | 13000 | 13 | 10 | 2 | 17.4 | 12.17 | 59 | 0.19 | 0.11 | 0.085634 | 77.43 | 9075.169 | 0.76923 | 13.5775 | 169000
2471 | 144 | E | 13000 | 14 | 12 | 2 | 22.37 | 18.48 | 89.58 | 0.19 | 0.11 | 0.099315 | 99.5465 | 13780.536 | 0.85714 | 13.5775 | 182000
5716 | 345 | E | 41000 | 5 | 4.5 | 2 | 7.43 | 9.32 | 14.32 | 0.54 | 0.22 | 0.012668 | 33.0635 | 6949.924 | 0.9 | 13.5122 | 205000
5677 | 344 | E | 43000 | 5 | 4.3 | 2 | 8.4 | 11.66 | 17.09 | 0.58 | 0.23 | 0.012668 | 37.38 | 8694.862 | 0.86 | 13.4477 | 215000
6990 | 385 | E | 28000 | 7 | 5 | 2 | 9.34 | 9.94 | 22.38 | 0.34 | 0.16 | 0.024829 | 41.563 | 7412.258 | 0.71429 | 13.3102 | 196000
8416 | 444 | E | 24000 | 8 | 6 | 2 | 11.85 | 12.48 | 32.76 | 0.34 | 0.16 | 0.032429 | 52.7325 | 9306.336 | 0.75 | 13.3102 | 192000
417 | 20 | E | 19000 | 10 | 7 | 2 | 15.28 | 13.98 | 46.38 | 0.25 | 0.13 | 0.050671 | 67.996 | 10424.886 | 0.7 | 13.2575 | 190000
9307 | 484 | NULL | 2000 | 9 | 7 | 2 | 0.1 | 0.01 | 0.07 | 0.06 | 0.12 | 0.041043 | 0.445 | 7.457 | 0.77778 | 55.2791 | 18000
9308 | 484 | NULL | 3000 | 9 | 7 | 2 | 0.22 | 0.01 | 0.16 | 0.06 | 0.12 | 0.041043 | 0.979 | 7.457 | 0.77778 | 55.2791 | 27000
9309 | 484 | NULL | 4000 | 9 | 7 | 2 | 0.38 | 0.02 | 0.28 | 0.06 | 0.12 | 0.041043 | 1.691 | 14.914 | 0.77778 | 55.2791 | 36000
9310 | 484 | NULL | 5000 | 9 | 7 | 2 | 0.6 | 0.04 | 0.44 | 0.06 | 0.12 | 0.041043 | 2.67 | 29.828 | 0.77778 | 55.2791 | 45000
9311 | 484 | NULL | 6000 | 9 | 7 | 2 | 0.87 | 0.06 | 0.63 | 0.06 | 0.12 | 0.041043 | 3.8715 | 44.742 | 0.77778 | 55.2791 | 54000
9312 | 484 | NULL | 7000 | 9 | 7 | 2 | 1.18 | 0.09 | 0.82 | 0.06 | 0.12 | 0.041043 | 5.251 | 67.113 | 0.77778 | 55.2791 | 63000
9313 | 484 | NULL | 8000 | 9 | 7 | 2 | 1.54 | 0.13 | 1.04 | 0.05 | 0.11 | 0.041043 | 6.853 | 96.941 | 0.77778 | 58.2182 | 72000
9314 | 484 | NULL | 9000 | 9 | 7 | 2 | 1.94 | 0.18 | 1.28 | 0.05 | 0.11 | 0.041043 | 8.633 | 134.226 | 0.77778 | 58.2182 | 81000
9315 | 484 | NULL | 10000 | 9 | 7 | 2 | 2.4 | 0.26 | 1.66 | 0.06 | 0.12 | 0.041043 | 10.68 | 193.882 | 0.77778 | 55.2791 | 90000
9316 | 484 | NULL | 11000 | 9 | 7 | 2 | 2.95 | 0.46 | 2.63 | 0.07 | 0.12 | 0.041043 | 13.1275 | 343.022 | 0.77778 | 47.3821 | 99000
9317 | 484 | NULL | 12000 | 9 | 7 | 2 | 3.56 | 0.73 | 3.85 | 0.09 | 0.12 | 0.041043 | 15.842 | 544.361 | 0.77778 | 36.8527 | 108000
9318 | 484 | NULL | 13000 | 9 | 7 | 2 | 4.23 | 1.11 | 5.36 | 0.11 | 0.12 | 0.041043 | 18.8235 | 827.727 | 0.77778 | 30.1522 | 117000
9319 | 484 | NULL | 13999 | 9 | 7 | 2 | 4.97 | 1.61 | 7.23 | 0.12 | 0.12 | 0.041043 | 22.1165 | 1200.577 | 0.77778 | 27.6395 | 125991
9320 | 484 | NULL | 15000 | 9 | 7 | 2 | 5.78 | 2.25 | 9.47 | 0.14 | 0.12 | 0.041043 | 25.721 | 1677.825 | 0.77778 | 23.691 | 135000
9276 | 482 | N | 16000 | 9 | 6 | 2 | 4.05 | 0.61 | 2.39 | 0.03 | 0.08 | 0.041043 | 18.0225 | 454.877 | 0.66667 | 60.1802 | 144000
9277 | 482 | N | 17000 | 9 | 6 | 2 | 4.57 | 0.71 | 2.65 | 0.03 | 0.08 | 0.041043 | 20.3365 | 529.447 | 0.66667 | 60.1802 | 153000
9278 | 482 | N | 18000 | 9 | 6 | 2 | 5.17 | 1.11 | 3.89 | 0.04 | 0.08 | 0.041043 | 23.0065 | 827.727 | 0.66667 | 45.1352 | 162000
9279 | 482 | N | 19000 | 9 | 6 | 2 | 5.83 | 1.72 | 5.71 | 0.05 | 0.08 | 0.041043 | 25.9435 | 1282.604 | 0.66667 | 36.1081 | 171000
9280 | 482 | N | 20000 | 9 | 6 | 2 | 6.56 | 2.89 | 9.1 | 0.08 | 0.08 | 0.041043 | 29.192 | 2155.073 | 0.66667 | 22.5676 | 180000
9281 | 482 | N | 21000 | 9 | 6 | 2 | 7.33 | 4.04 | 12.13 | 0.09 | 0.08 | 0.041043 | 32.6185 | 3012.628 | 0.66667 | 20.0601 | 189000
9282 | 482 | N | 22000 | 9 | 6 | 2 | 8.14 | 5.36 | 15.36 | 0.11 | 0.08 | 0.041043 | 36.223 | 3996.952 | 0.66667 | 16.4128 | 198000
9283 | 482 | N | 23000 | 9 | 6 | 2 | 9.1 | 7.89 | 21.6 | 0.14 | 0.08 | 0.041043 | 40.495 | 5883.573 | 0.66667 | 12.8958 | 207000
9284 | 482 | N | 24000 | 9 | 6 | 2 | 9.82 | 7.52 | 19.75 | 0.11 | 0.08 | 0.041043 | 43.699 | 5607.664 | 0.66667 | 16.4128 | 216000
9285 | 482 | N | 25000 | 9 | 6 | 2 | 11.08 | 12.4 | 31.25 | 0.17 | 0.08 | 0.041043 | 49.306 | 9246.68 | 0.66667 | 10.62 | 225000
9329 | 485 | NULL | 1000 | 9 | 7.5 | 2 | 0.03 | 0.01 | 0.02 | 0.07 | 0.12 | 0.041043 | 0.1335 | 7.457 | 0.83333 | 47.3821 | 9000
9330 | 485 | NULL | 2000 | 9 | 7.5 | 2 | 0.1 | 0.01 | 0.08 | 0.07 | 0.12 | 0.041043 | 0.445 | 7.457 | 0.83333 | 47.3821 | 18000
9331 | 485 | NULL | 3000 | 9 | 7.5 | 2 | 0.22 | 0.01 | 0.18 | 0.07 | 0.12 | 0.041043 | 0.979 | 7.457 | 0.83333 | 47.3821 | 27000
9332 | 485 | NULL | 4000 | 9 | 7.5 | 2 | 0.4 | 0.02 | 0.32 | 0.07 | 0.12 | 0.041043 | 1.78 | 14.914 | 0.83333 | 47.3821 | 36000
9333 | 485 | NULL | 5000 | 9 | 7.5 | 2 | 0.62 | 0.04 | 0.51 | 0.07 | 0.12 | 0.041043 | 2.759 | 29.828 | 0.83333 | 47.3821 | 45000
9334 | 485 | NULL | 6000 | 9 | 7.5 | 2 | 0.9 | 0.07 | 0.73 | 0.07 | 0.12 | 0.041043 | 4.005 | 52.199 | 0.83333 | 47.3821 | 54000
9335 | 485 | NULL | 7000 | 9 | 7.5 | 2 | 1.22 | 0.1 | 0.95 | 0.06 | 0.12 | 0.041043 | 5.429 | 74.57 | 0.83333 | 55.2791 | 63000
9336 | 485 | NULL | 8000 | 9 | 7.5 | 2 | 1.59 | 0.15 | 1.18 | 0.06 | 0.12 | 0.041043 | 7.0755 | 111.855 | 0.83333 | 55.2791 | 72000
9337 | 485 | NULL | 9000 | 9 | 7.5 | 2 | 2.01 | 0.2 | 1.44 | 0.06 | 0.12 | 0.041043 | 8.9445 | 149.14 | 0.83333 | 55.2791 | 81000
9338 | 485 | NULL | 10000 | 9 | 7.5 | 2 | 2.48 | 0.28 | 1.79 | 0.06 | 0.12 | 0.041043 | 11.036 | 208.796 | 0.83333 | 55.2791 | 90000
9339 | 485 | NULL | 11000 | 9 | 7.5 | 2 | 3.07 | 0.56 | 3.18 | 0.09 | 0.12 | 0.041043 | 13.6615 | 417.592 | 0.83333 | 36.8527 | 99000
9340 | 485 | NULL | 12000 | 9 | 7.5 | 2 | 3.73 | 0.94 | 4.94 | 0.11 | 0.12 | 0.041043 | 16.5985 | 700.958 | 0.83333 | 30.1522 | 108000
9341 | 485 | NULL | 13000 | 9 | 7.5 | 2 | 4.47 | 1.47 | 7.12 | 0.14 | 0.13 | 0.041043 | 19.8915 | 1096.179 | 0.83333 | 26.7133 | 117000
9342 | 485 | NULL | 13999 | 9 | 7.5 | 2 | 5.29 | 2.17 | 9.78 | 0.17 | 0.13 | 0.041043 | 23.5405 | 1618.169 | 0.83333 | 21.9992 | 125991
9300 | 483 | F | 16000 | 9 | 6 | 2 | 8.99 | 3.43 | 13.5 | 0.18 | 0.17 | 0.041043 | 40.0055 | 2557.751 | 0.66667 | 31.07 | 144000
9301 | 483 | F | 17000 | 9 | 6 | 2 | 10.04 | 3.77 | 13.96 | 0.16 | 0.17 | 0.041043 | 44.678 | 2811.289 | 0.66667 | 34.9537 | 153000
9302 | 483 | F | 18000 | 9 | 6 | 2 | 11.13 | 4.04 | 14.16 | 0.15 | 0.16 | 0.041043 | 49.5285 | 3012.628 | 0.66667 | 34.0431 | 162000
9303 | 483 | F | 19000 | 9 | 6 | 2 | 12.26 | 4.24 | 14.07 | 0.13 | 0.16 | 0.041043 | 54.557 | 3161.768 | 0.66667 | 39.2805 | 171000
9304 | 483 | F | 20000 | 9 | 6 | 2 | 13.46 | 4.42 | 13.94 | 0.12 | 0.16 | 0.041043 | 59.897 | 3295.994 | 0.66667 | 42.5538 | 180000
9305 | 483 | F | 21000 | 9 | 6 | 2 | 14.61 | 4.15 | 12.45 | 0.09 | 0.16 | 0.041043 | 65.0145 | 3094.655 | 0.66667 | 56.7385 | 189000
9343 | 485 | NULL | 15000 | 9 | 7.5 | 2 | 6.18 | 3.09 | 12.98 | 0.19 | 0.13 | 0.041043 | 27.501 | 2304.213 | 0.83333 | 19.6835 | 135000
9350 | 486 | C | 1000 | 9 | 7.5 | 2 | 0.03 | 0.01 | 0.02 | 0.07 | 0.12 | 0.041043 | 0.1335 | 7.457 | 0.83333 | 47.3821 | 9000
9351 | 486 | C | 2000 | 9 | 7.5 | 2 | 0.1 | 0.01 | 0.08 | 0.07 | 0.12 | 0.041043 | 0.445 | 7.457 | 0.83333 | 47.3821 | 18000
9352 | 486 | C | 3000 | 9 | 7.5 | 2 | 0.22 | 0.01 | 0.18 | 0.07 | 0.12 | 0.041043 | 0.979 | 7.457 | 0.83333 | 47.3821 | 27000
9353 | 486 | C | 4000 | 9 | 7.5 | 2 | 0.4 | 0.02 | 0.32 | 0.07 | 0.12 | 0.041043 | 1.78 | 14.914 | 0.83333 | 47.3821 | 36000
9354 | 486 | C | 5000 | 9 | 7.5 | 2 | 0.62 | 0.04 | 0.51 | 0.07 | 0.12 | 0.041043 | 2.759 | 29.828 | 0.83333 | 47.3821 | 45000
9355 | 486 | C | 6000 | 9 | 7.5 | 2 | 0.9 | 0.07 | 0.73 | 0.07 | 0.12 | 0.041043 | 4.005 | 52.199 | 0.83333 | 47.3821 | 54000
9356 | 486 | C | 7000 | 9 | 7.5 | 2 | 1.22 | 0.1 | 0.95 | 0.06 | 0.12 | 0.041043 | 5.429 | 74.57 | 0.83333 | 55.2791 | 63000
9357 | 486 | C | 8000 | 9 | 7.5 | 2 | 1.59 | 0.15 | 1.18 | 0.06 | 0.12 | 0.041043 | 7.0755 | 111.855 | 0.83333 | 55.2791 | 72000
9358 | 486 | C | 9000 | 9 | 7.5 | 2 | 2.01 | 0.2 | 1.44 | 0.06 | 0.12 | 0.041043 | 8.9445 | 149.14 | 0.83333 | 55.2791 | 81000
9359 | 486 | C | 10000 | 9 | 7.5 | 2 | 2.48 | 0.28 | 1.79 | 0.06 | 0.12 | 0.041043 | 11.036 | 208.796 | 0.83333 | 55.2791 | 90000
9360 | 486 | C | 11000 | 9 | 7.5 | 2 | 3.07 | 0.56 | 3.18 | 0.09 | 0.12 | 0.041043 | 13.6615 | 417.592 | 0.83333 | 36.8527 | 99000
9361 | 486 | C | 12000 | 9 | 7.5 | 2 | 3.73 | 0.94 | 4.94 | 0.11 | 0.12 | 0.041043 | 16.5985 | 700.958 | 0.83333 | 30.1522 | 108000
9362 | 486 | C | 13000 | 9 | 7.5 | 2 | 4.47 | 1.47 | 7.12 | 0.14 | 0.13 | 0.041043 | 19.8915 | 1096.179 | 0.83333 | 26.7133 | 117000
9363 | 486 | C | 13999 | 9 | 7.5 | 2 | 5.29 | 2.17 | 9.78 | 0.17 | 0.13 | 0.041043 | 23.5405 | 1618.169 | 0.83333 | 21.9992 | 125991
9321 | 484 | NULL | 16000 | 9 | 7 | 2 | 6.66 | 3.09 | 12.18 | 0.16 | 0.12 | 0.041043 | 29.637 | 2304.213 | 0.77778 | 20.7296 | 144000
9322 | 484 | NULL | 17000 | 9 | 7 | 2 | 7.61 | 4.16 | 15.43 | 0.18 | 0.13 | 0.041043 | 33.8645 | 3102.112 | 0.77778 | 20.777 | 153000
9323 | 484 | NULL | 18000 | 9 | 7 | 2 | 8.64 | 5.55 | 19.43 | 0.2 | 0.13 | 0.041043 | 38.448 | 4138.635 | 0.77778 | 18.6993 | 162000
9324 | 484 | NULL | 19000 | 9 | 7 | 2 | 9.78 | 7.45 | 24.7 | 0.23 | 0.13 | 0.041043 | 43.521 | 5555.465 | 0.77778 | 16.2603 | 171000
9325 | 484 | NULL | 20000 | 9 | 7 | 2 | 11.02 | 10.52 | 33.14 | 0.28 | 0.13 | 0.041043 | 49.039 | 7844.764 | 0.77778 | 13.3566 | 180000
9326 | 484 | NULL | 21000 | 9 | 7 | 2 | 12.2 | 12.96 | 38.89 | 0.29 | 0.13 | 0.041043 | 54.29 | 9664.272 | 0.77778 | 12.8961 | 189000
9327 | 484 | NULL | 22000 | 9 | 7 | 2 | 13.24 | 13.59 | 38.94 | 0.27 | 0.13 | 0.041043 | 58.918 | 10134.063 | 0.77778 | 13.8513 | 198000
9328 | 484 | NULL | 25000 | 9 | 7 | 2 | 15.93 | 9.98 | 25.16 | 0.13 | 0.12 | 0.041043 | 70.8885 | 7442.086 | 0.77778 | 25.5134 | 225000
9364 | 486 | C | 15000 | 9 | 7.5 | 2 | 6.18 | 3.09 | 12.98 | 0.19 | 0.13 | 0.041043 | 27.501 | 2304.213 | 0.83333 | 19.6835 | 135000
9371 | 487 | E | 1000 | 9 | 7.5 | 2 | 0.03 | 0.01 | 0.02 | 0.07 | 0.13 | 0.041043 | 0.1335 | 7.457 | 0.83333 | 47.348 | 9000
9372 | 487 | E | 2000 | 9 | 7.5 | 2 | 0.11 | 0.01 | 0.09 | 0.07 | 0.13 | 0.041043 | 0.4895 | 7.457 | 0.83333 | 47.348 | 18000
9373 | 487 | E | 3000 | 9 | 7.5 | 2 | 0.25 | 0.01 | 0.19 | 0.07 | 0.13 | 0.041043 | 1.1125 | 7.457 | 0.83333 | 47.348 | 27000
9374 | 487 | E | 4000 | 9 | 7.5 | 2 | 0.44 | 0.02 | 0.34 | 0.07 | 0.13 | 0.041043 | 1.958 | 14.914 | 0.83333 | 47.348 | 36000
9375 | 487 | E | 5000 | 9 | 7.5 | 2 | 0.69 | 0.04 | 0.53 | 0.07 | 0.13 | 0.041043 | 3.0705 | 29.828 | 0.83333 | 47.348 | 45000
9376 | 487 | E | 6000 | 9 | 7.5 | 2 | 0.99 | 0.07 | 0.76 | 0.07 | 0.13 | 0.041043 | 4.4055 | 52.199 | 0.83333 | 47.348 | 54000
9377 | 487 | E | 7000 | 9 | 7.5 | 2 | 1.35 | 0.11 | 1 | 0.07 | 0.13 | 0.041043 | 6.0075 | 82.027 | 0.83333 | 47.348 | 63000
9378 | 487 | E | 8000 | 9 | 7.5 | 2 | 1.76 | 0.16 | 1.25 | 0.07 | 0.13 | 0.041043 | 7.832 | 119.312 | 0.83333 | 47.348 | 72000
9380 | 487 | E | 10000 | 9 | 7.5 | 2 | 2.76 | 0.33 | 2.1 | 0.07 | 0.13 | 0.041043 | 12.282 | 246.081 | 0.83333 | 47.348 | 90000
9381 | 487 | E | 11000 | 9 | 7.5 | 2 | 3.41 | 0.58 | 3.34 | 0.09 | 0.13 | 0.041043 | 15.1745 | 432.506 | 0.83333 | 36.8263 | 99000
9379 | 487 | E | 9000 | 9 | 7.5 | 2 | 2.22 | 0.22 | 1.54 | 0.06 | 0.13 | 0.041043 | 9.879 | 164.054 | 0.83333 | 55.2394 | 81000
9382 | 487 | E | 12000 | 9 | 7.5 | 2 | 4.13 | 0.93 | 4.9 | 0.11 | 0.14 | 0.041043 | 18.3785 | 693.501 | 0.83333 | 33.6732 | 108000
9383 | 487 | E | 13000 | 9 | 7.5 | 2 | 4.93 | 1.4 | 6.81 | 0.13 | 0.14 | 0.041043 | 21.9385 | 1043.98 | 0.83333 | 28.4927 | 117000
9384 | 487 | E | 13999 | 9 | 7.5 | 2 | 5.81 | 2.03 | 9.14 | 0.16 | 0.14 | 0.041043 | 25.8545 | 1513.771 | 0.83333 | 23.1503 | 125991
9344 | 485 | NULL | 16000 | 9 | 7.5 | 2 | 7.17 | 4.29 | 16.9 | 0.22 | 0.13 | 0.041043 | 31.9065 | 3199.053 | 0.83333 | 16.9994 | 144000
9345 | 485 | NULL | 17000 | 9 | 7.5 | 2 | 8.24 | 5.81 | 21.54 | 0.25 | 0.14 | 0.041043 | 36.668 | 4332.517 | 0.83333 | 16.7183 | 153000
9346 | 485 | NULL | 18000 | 9 | 7.5 | 2 | 9.43 | 7.81 | 27.33 | 0.28 | 0.14 | 0.041043 | 41.9635 | 5823.917 | 0.83333 | 14.9271 | 162000
9347 | 485 | NULL | 19000 | 9 | 7.5 | 2 | 10.77 | 10.81 | 35.85 | 0.33 | 0.14 | 0.041043 | 47.9265 | 8061.017 | 0.83333 | 12.6654 | 171000
9348 | 485 | NULL | 20000 | 9 | 7.5 | 2 | 12.29 | 15.56 | 49.04 | 0.41 | 0.15 | 0.041043 | 54.6905 | 11603.092 | 0.83333 | 11.3056 | 180000
9349 | 485 | NULL | 24000 | 9 | 7.5 | 2 | 16.01 | 14.05 | 36.9 | 0.21 | 0.13 | 0.041043 | 71.2445 | 10477.085 | 0.83333 | 17.8088 | 216000
9385 | 487 | E | 15000 | 9 | 7.5 | 2 | 6.78 | 2.84 | 11.94 | 0.18 | 0.14 | 0.041043 | 30.171 | 2117.788 | 0.83333 | 20.5781 | 135000
9393 | 488 | SF | 2000 | 9 | 7.5 | 2 | 0.13 | 0.01 | 0.11 | 0.09 | 0.16 | 0.041043 | 0.5785 | 7.457 | 0.83333 | 56.7385 | 18000
9394 | 488 | SF | 3000 | 9 | 7.5 | 2 | 0.3 | 0.01 | 0.26 | 0.1 | 0.16 | 0.041043 | 1.335 | 7.457 | 0.83333 | 51.0646 | 27000
9395 | 488 | SF | 4000 | 9 | 7.5 | 2 | 0.53 | 0.03 | 0.46 | 0.1 | 0.16 | 0.041043 | 2.3585 | 22.371 | 0.83333 | 51.0646 | 36000
9396 | 488 | SF | 5000 | 9 | 7.5 | 2 | 0.82 | 0.06 | 0.69 | 0.09 | 0.16 | 0.041043 | 3.649 | 44.742 | 0.83333 | 56.7385 | 45000
9397 | 488 | SF | 6000 | 9 | 7.5 | 2 | 1.18 | 0.09 | 0.95 | 0.09 | 0.16 | 0.041043 | 5.251 | 67.113 | 0.83333 | 56.7385 | 54000
9398 | 488 | SF | 7000 | 9 | 7.5 | 2 | 1.61 | 0.14 | 1.26 | 0.09 | 0.16 | 0.041043 | 7.1645 | 104.398 | 0.83333 | 56.7385 | 63000
9399 | 488 | SF | 8000 | 9 | 7.5 | 2 | 2.13 | 0.26 | 2.08 | 0.11 | 0.16 | 0.041043 | 9.4785 | 193.882 | 0.83333 | 46.4224 | 72000
9400 | 488 | SF | 9000 | 9 | 7.5 | 2 | 2.76 | 0.49 | 3.4 | 0.14 | 0.16 | 0.041043 | 12.282 | 365.393 | 0.83333 | 36.4747 | 81000
9401 | 488 | SF | 10000 | 9 | 7.5 | 2 | 3.48 | 0.82 | 5.15 | 0.17 | 0.17 | 0.041043 | 15.486 | 611.474 | 0.83333 | 32.8976 | 90000
9402 | 488 | SF | 11000 | 9 | 7.5 | 2 | 4.29 | 1.27 | 7.3 | 0.2 | 0.17 | 0.041043 | 19.0905 | 947.039 | 0.83333 | 27.963 | 99000
9403 | 488 | SF | 12000 | 9 | 7.5 | 2 | 5.2 | 1.89 | 9.91 | 0.23 | 0.17 | 0.041043 | 23.14 | 1409.373 | 0.83333 | 24.3156 | 108000
9404 | 488 | SF | 13000 | 9 | 7.5 | 2 | 6.2 | 2.69 | 13.05 | 0.26 | 0.18 | 0.041043 | 27.59 | 2005.933 | 0.83333 | 23.4356 | 117000
9405 | 488 | SF | 13999 | 9 | 7.5 | 2 | 7.32 | 3.73 | 16.78 | 0.29 | 0.18 | 0.041043 | 32.574 | 2781.461 | 0.83333 | 21.0112 | 125991
9406 | 488 | SF | 15000 | 9 | 7.5 | 2 | 8.39 | 4.59 | 19.31 | 0.29 | 0.18 | 0.041043 | 37.3355 | 3422.763 | 0.83333 | 21.0112 | 135000
9365 | 486 | C | 16000 | 9 | 7.5 | 2 | 7.17 | 4.29 | 16.9 | 0.22 | 0.13 | 0.041043 | 31.9065 | 3199.053 | 0.83333 | 16.9994 | 144000
9366 | 486 | C | 17000 | 9 | 7.5 | 2 | 8.24 | 5.81 | 21.54 | 0.25 | 0.14 | 0.041043 | 36.668 | 4332.517 | 0.83333 | 16.7183 | 153000
9367 | 486 | C | 18000 | 9 | 7.5 | 2 | 9.43 | 7.81 | 27.33 | 0.28 | 0.14 | 0.041043 | 41.9635 | 5823.917 | 0.83333 | 14.9271 | 162000
9368 | 486 | C | 19000 | 9 | 7.5 | 2 | 10.77 | 10.81 | 35.85 | 0.33 | 0.14 | 0.041043 | 47.9265 | 8061.017 | 0.83333 | 12.6654 | 171000
9369 | 486 | C | 20000 | 9 | 7.5 | 2 | 12.29 | 15.56 | 49.04 | 0.41 | 0.15 | 0.041043 | 54.6905 | 11603.092 | 0.83333 | 11.3056 | 180000
9370 | 486 | C | 24000 | 9 | 7.5 | 2 | 16.01 | 14.05 | 36.9 | 0.21 | 0.13 | 0.041043 | 71.2445 | 10477.085 | 0.83333 | 17.8088 | 216000
6431 | 365 | E | 34000 | 6 | 6 | 2 | 6.4 | 6.04 | 11.2 | 0.25 | 0.13 | 0.018241 | 28.48 | 4504.028 | 1 | 13.2575 | 204000
6397 | 364 | E | 35000 | 6 | 5.5 | 2 | 6.87 | 7.47 | 13.45 | 0.28 | 0.14 | 0.018241 | 30.5715 | 5570.379 | 0.91667 | 13.2288 | 210000
6433 | 365 | E | 37000 | 6 | 6 | 2 | 7.79 | 8.89 | 15.14 | 0.28 | 0.14 | 0.018241 | 34.6655 | 6629.273 | 1 | 13.2288 | 222000
5756 | 346 | E | 40000 | 5 | 4.6 | 2 | 7.94 | 10.85 | 17.09 | 0.67 | 0.25 | 0.012668 | 35.333 | 8090.845 | 0.92 | 13.1923 | 200000
5676 | 344 | E | 42000 | 5 | 4.3 | 2 | 8.04 | 11.19 | 16.78 | 0.6 | 0.23 | 0.012668 | 35.778 | 8344.383 | 0.86 | 12.9995 | 210000
5717 | 345 | E | 42000 | 5 | 4.5 | 2 | 7.98 | 11.15 | 16.73 | 0.6 | 0.23 | 0.012668 | 35.511 | 8314.555 | 0.9 | 12.9995 | 210000
5718 | 345 | E | 43000 | 5 | 4.5 | 2 | 8.4 | 11.98 | 17.56 | 0.6 | 0.23 | 0.012668 | 37.38 | 8933.486 | 0.9 | 12.9995 | 215000
7090 | 389 | E | 26999 | 7 | 6 | 2 | 8.83 | 9.19 | 21.45 | 0.35 | 0.16 | 0.024829 | 39.2935 | 6852.983 | 0.85714 | 12.93 | 188993
8527 | 449 | E | 22000 | 8 | 8 | 2 | 10.23 | 9.94 | 28.49 | 0.35 | 0.16 | 0.032429 | 45.5235 | 7412.258 | 1 | 12.93 | 176000
990 | 50 | E | 19000 | 11 | 8.5 | 2 | 20.95 | 20.12 | 66.73 | 0.23 | 0.12 | 0.061312 | 93.2275 | 15003.484 | 0.77273 | 12.7799 | 209000
1242 | 65 | E | 15000 | 12 | 10 | 2 | 17.98 | 15.5 | 65.14 | 0.23 | 0.12 | 0.072966 | 80.011 | 11558.35 | 0.83333 | 12.7799 | 180000
76 | 4 | E | 16000 | 10 | 10 | 2 | 11.27 | 9.43 | 37.15 | 0.29 | 0.14 | 0.050671 | 50.1515 | 7031.951 | 1 | 12.7726 | 160000
6430 | 365 | E | 33000 | 6 | 6 | 2 | 6.05 | 5.96 | 11.38 | 0.26 | 0.13 | 0.018241 | 26.9225 | 4444.372 | 1 | 12.7475 | 198000
5679 | 344 | E | 45000 | 5 | 4.3 | 2 | 9.32 | 14.3 | 20.02 | 0.62 | 0.23 | 0.012668 | 41.474 | 10663.51 | 0.86 | 12.5801 | 225000
9391 | 487 | E | 21000 | 9 | 7.5 | 2 | 14.4 | 15.99 | 47.99 | 0.36 | 0.16 | 0.041043 | 64.08 | 11923.743 | 0.83333 | 12.5708 | 189000
5715 | 345 | E | 40000 | 5 | 4.5 | 2 | 7.16 | 9.52 | 15 | 0.59 | 0.22 | 0.012668 | 31.862 | 7099.064 | 0.9 | 12.3671 | 200000
2469 | 144 | E | 11000 | 14 | 12 | 2 | 16.49 | 12.33 | 70.63 | 0.21 | 0.11 | 0.099315 | 73.3805 | 9194.481 | 0.85714 | 12.2844 | 154000
2470 | 144 | E | 12000 | 14 | 12 | 2 | 19.43 | 15.46 | 81.19 | 0.21 | 0.11 | 0.099315 | 86.4635 | 11528.522 | 0.85714 | 12.2844 | 168000
585 | 29 | E | 15000 | 11 | 10 | 2 | 13.72 | 11.66 | 49 | 0.27 | 0.13 | 0.061312 | 61.054 | 8694.862 | 0.90909 | 12.2754 | 165000
1241 | 65 | E | 13999 | 12 | 10 | 2 | 15.9 | 13.2 | 59.42 | 0.24 | 0.12 | 0.072966 | 70.755 | 9843.24 | 0.83333 | 12.2474 | 167988
1347 | 72 | E | 12000 | 12 | 12 | 2 | 11.64 | 8.2 | 43.06 | 0.24 | 0.12 | 0.072966 | 51.798 | 6114.74 | 1 | 12.2474 | 144000
9497 | 492 | E | 19000 | 9 | 9 | 2 | 12.1 | 11.95 | 39.63 | 0.37 | 0.16 | 0.041043 | 53.845 | 8911.115 | 1 | 12.231 | 171000
9413 | 489 | NULL | 1000 | 9 | 8 | 2 | 0.02 | 0.01 | 0.02 | 0.07 | 0.12 | 0.041043 | 0.089 | 7.457 | 0.88889 | 47.3821 | 9000
9414 | 489 | NULL | 2000 | 9 | 8 | 2 | 0.1 | 0.01 | 0.08 | 0.07 | 0.12 | 0.041043 | 0.445 | 7.457 | 0.88889 | 47.3821 | 18000
9415 | 489 | NULL | 3000 | 9 | 8 | 2 | 0.22 | 0.01 | 0.17 | 0.07 | 0.12 | 0.041043 | 0.979 | 7.457 | 0.88889 | 47.3821 | 27000
9416 | 489 | NULL | 4000 | 9 | 8 | 2 | 0.39 | 0.02 | 0.31 | 0.07 | 0.12 | 0.041043 | 1.7355 | 14.914 | 0.88889 | 47.3821 | 36000
9417 | 489 | NULL | 5000 | 9 | 8 | 2 | 0.61 | 0.04 | 0.49 | 0.07 | 0.12 | 0.041043 | 2.7145 | 29.828 | 0.88889 | 47.3821 | 45000
9418 | 489 | NULL | 6000 | 9 | 8 | 2 | 0.87 | 0.07 | 0.7 | 0.06 | 0.12 | 0.041043 | 3.8715 | 52.199 | 0.88889 | 55.2791 | 54000
9419 | 489 | NULL | 7000 | 9 | 8 | 2 | 1.18 | 0.1 | 0.9 | 0.06 | 0.12 | 0.041043 | 5.251 | 74.57 | 0.88889 | 55.2791 | 63000
9420 | 489 | NULL | 8000 | 9 | 8 | 2 | 1.54 | 0.14 | 1.13 | 0.06 | 0.12 | 0.041043 | 6.853 | 104.398 | 0.88889 | 55.2791 | 72000
9421 | 489 | NULL | 9000 | 9 | 8 | 2 | 1.95 | 0.2 | 1.37 | 0.06 | 0.12 | 0.041043 | 8.6775 | 149.14 | 0.88889 | 55.2791 | 81000
9422 | 489 | NULL | 10000 | 9 | 8 | 2 | 2.42 | 0.29 | 1.83 | 0.06 | 0.12 | 0.041043 | 10.769 | 216.253 | 0.88889 | 55.2791 | 90000
9423 | 489 | NULL | 11000 | 9 | 8 | 2 | 2.99 | 0.56 | 3.21 | 0.09 | 0.12 | 0.041043 | 13.3055 | 417.592 | 0.88889 | 36.8527 | 99000
9424 | 489 | NULL | 12000 | 9 | 8 | 2 | 3.63 | 0.94 | 4.95 | 0.11 | 0.12 | 0.041043 | 16.1535 | 700.958 | 0.88889 | 30.1522 | 108000
9425 | 489 | NULL | 13000 | 9 | 8 | 2 | 4.34 | 1.47 | 7.12 | 0.14 | 0.12 | 0.041043 | 19.313 | 1096.179 | 0.88889 | 23.691 | 117000
9426 | 489 | NULL | 13999 | 9 | 8 | 2 | 5.12 | 2.17 | 9.77 | 0.17 | 0.13 | 0.041043 | 22.784 | 1618.169 | 0.88889 | 21.9992 | 125991
9407 | 488 | SF | 16000 | 9 | 7.5 | 2 | 9.37 | 5.01 | 19.75 | 0.26 | 0.18 | 0.041043 | 41.6965 | 3735.957 | 0.83333 | 23.4356 | 144000
9408 | 488 | SF | 17000 | 9 | 7.5 | 2 | 10.38 | 5.33 | 19.75 | 0.23 | 0.17 | 0.041043 | 46.191 | 3974.581 | 0.83333 | 24.3156 | 153000
9409 | 488 | SF | 18000 | 9 | 7.5 | 2 | 11.42 | 5.52 | 19.33 | 0.2 | 0.17 | 0.041043 | 50.819 | 4116.264 | 0.83333 | 27.963 | 162000
9410 | 488 | SF | 19000 | 9 | 7.5 | 2 | 12.49 | 5.57 | 18.48 | 0.17 | 0.17 | 0.041043 | 55.5805 | 4153.549 | 0.83333 | 32.8976 | 171000
9411 | 488 | SF | 20000 | 9 | 7.5 | 2 | 13.62 | 5.61 | 17.69 | 0.15 | 0.16 | 0.041043 | 60.609 | 4183.377 | 0.83333 | 34.0431 | 180000
9412 | 488 | SF | 21000 | 9 | 7.5 | 2 | 14.67 | 4.8 | 14.39 | 0.11 | 0.16 | 0.041043 | 65.2815 | 3579.36 | 0.83333 | 46.4224 | 189000
9427 | 489 | NULL | 15000 | 9 | 8 | 2 | 5.99 | 3.09 | 12.96 | 0.19 | 0.13 | 0.041043 | 26.6555 | 2304.213 | 0.88889 | 19.6835 | 135000
9435 | 490 | NULL | 1000 | 9 | 8 | 2 | 0.03 | 0.01 | 0.02 | 0.07 | 0.12 | 0.041043 | 0.1335 | 7.457 | 0.88889 | 47.3821 | 9000
9436 | 490 | NULL | 2000 | 9 | 8 | 2 | 0.1 | 0.01 | 0.09 | 0.07 | 0.12 | 0.041043 | 0.445 | 7.457 | 0.88889 | 47.3821 | 18000
9437 | 490 | NULL | 3000 | 9 | 8 | 2 | 0.23 | 0.01 | 0.2 | 0.07 | 0.12 | 0.041043 | 1.0235 | 7.457 | 0.88889 | 47.3821 | 27000
9438 | 490 | NULL | 4000 | 9 | 8 | 2 | 0.4 | 0.02 | 0.35 | 0.07 | 0.12 | 0.041043 | 1.78 | 14.914 | 0.88889 | 47.3821 | 36000
9439 | 490 | NULL | 5000 | 9 | 8 | 2 | 0.63 | 0.04 | 0.55 | 0.07 | 0.12 | 0.041043 | 2.8035 | 29.828 | 0.88889 | 47.3821 | 45000
9440 | 490 | NULL | 6000 | 9 | 8 | 2 | 0.91 | 0.08 | 0.79 | 0.07 | 0.12 | 0.041043 | 4.0495 | 59.656 | 0.88889 | 47.3821 | 54000
9441 | 490 | NULL | 7000 | 9 | 8 | 2 | 1.23 | 0.11 | 1.02 | 0.07 | 0.12 | 0.041043 | 5.4735 | 82.027 | 0.88889 | 47.3821 | 63000
9442 | 490 | NULL | 8000 | 9 | 8 | 2 | 1.6 | 0.16 | 1.27 | 0.07 | 0.12 | 0.041043 | 7.12 | 119.312 | 0.88889 | 47.3821 | 72000
9443 | 490 | NULL | 9000 | 9 | 8 | 2 | 2.02 | 0.22 | 1.53 | 0.06 | 0.12 | 0.041043 | 8.989 | 164.054 | 0.88889 | 55.2791 | 81000
9444 | 490 | NULL | 10000 | 9 | 8 | 2 | 2.5 | 0.3 | 1.9 | 0.06 | 0.12 | 0.041043 | 11.125 | 223.71 | 0.88889 | 55.2791 | 90000
9445 | 490 | NULL | 11000 | 9 | 8 | 2 | 3.11 | 0.62 | 3.57 | 0.1 | 0.12 | 0.041043 | 13.8395 | 462.334 | 0.88889 | 33.1674 | 99000
9446 | 490 | NULL | 12000 | 9 | 8 | 2 | 3.8 | 1.08 | 5.69 | 0.13 | 0.13 | 0.041043 | 16.91 | 805.356 | 0.88889 | 28.7681 | 108000
9447 | 490 | NULL | 13000 | 9 | 8 | 2 | 4.56 | 1.72 | 8.31 | 0.16 | 0.13 | 0.041043 | 20.292 | 1282.604 | 0.88889 | 23.3741 | 117000
9448 | 490 | NULL | 13999 | 9 | 8 | 2 | 5.41 | 2.56 | 11.51 | 0.2 | 0.13 | 0.041043 | 24.0745 | 1908.992 | 0.88889 | 18.6993 | 125991
9428 | 489 | NULL | 16000 | 9 | 8 | 2 | 6.93 | 4.26 | 16.78 | 0.22 | 0.13 | 0.041043 | 30.8385 | 3176.682 | 0.88889 | 16.9994 | 144000
9429 | 489 | NULL | 17000 | 9 | 8 | 2 | 7.96 | 5.76 | 21.34 | 0.25 | 0.13 | 0.041043 | 35.422 | 4295.232 | 0.88889 | 14.9594 | 153000
9430 | 489 | NULL | 18000 | 9 | 8 | 2 | 9.09 | 7.67 | 26.86 | 0.28 | 0.13 | 0.041043 | 40.4505 | 5719.519 | 0.88889 | 13.3566 | 162000
9431 | 489 | NULL | 19000 | 9 | 8 | 2 | 10.33 | 10.2 | 33.84 | 0.31 | 0.14 | 0.041043 | 45.9685 | 7606.14 | 0.88889 | 13.4825 | 171000
9432 | 489 | NULL | 20000 | 9 | 8 | 2 | 11.53 | 12.7 | 40.01 | 0.33 | 0.14 | 0.041043 | 51.3085 | 9470.39 | 0.88889 | 12.6654 | 180000
9433 | 489 | NULL | 21000 | 9 | 8 | 2 | 13.26 | 20.82 | 62.48 | 0.47 | 0.14 | 0.041043 | 59.007 | 15525.474 | 0.88889 | 8.8927 | 189000
9434 | 489 | NULL | 22000 | 9 | 8 | 2 | 14.09 | 19.38 | 55.53 | 0.38 | 0.14 | 0.041043 | 62.7005 | 14451.666 | 0.88889 | 10.9989 | 198000
9449 | 490 | NULL | 15000 | 9 | 8 | 2 | 6.35 | 3.66 | 15.38 | 0.23 | 0.14 | 0.041043 | 28.2575 | 2729.262 | 0.88889 | 18.1721 | 135000
9458 | 491 | NULL | 1000 | 9 | 9 | 2 | 0.02 | 0.01 | 0.02 | 0.07 | 0.12 | 0.041043 | 0.089 | 7.457 | 1 | 47.3821 | 9000
9459 | 491 | NULL | 2000 | 9 | 9 | 2 | 0.1 | 0.01 | 0.08 | 0.07 | 0.12 | 0.041043 | 0.445 | 7.457 | 1 | 47.3821 | 18000
9460 | 491 | NULL | 3000 | 9 | 9 | 2 | 0.22 | 0.01 | 0.19 | 0.07 | 0.12 | 0.041043 | 0.979 | 7.457 | 1 | 47.3821 | 27000
9461 | 491 | NULL | 4000 | 9 | 9 | 2 | 0.39 | 0.02 | 0.34 | 0.07 | 0.12 | 0.041043 | 1.7355 | 14.914 | 1 | 47.3821 | 36000
9462 | 491 | NULL | 5000 | 9 | 9 | 2 | 0.61 | 0.04 | 0.52 | 0.07 | 0.12 | 0.041043 | 2.7145 | 29.828 | 1 | 47.3821 | 45000
9463 | 491 | NULL | 6000 | 9 | 9 | 2 | 0.88 | 0.07 | 0.75 | 0.07 | 0.12 | 0.041043 | 3.916 | 52.199 | 1 | 47.3821 | 54000
9464 | 491 | NULL | 7000 | 9 | 9 | 2 | 1.19 | 0.11 | 0.96 | 0.07 | 0.12 | 0.041043 | 5.2955 | 82.027 | 1 | 47.3821 | 63000
9465 | 491 | NULL | 8000 | 9 | 9 | 2 | 1.55 | 0.15 | 1.2 | 0.06 | 0.12 | 0.041043 | 6.8975 | 111.855 | 1 | 55.2791 | 72000
9466 | 491 | NULL | 9000 | 9 | 9 | 2 | 1.95 | 0.21 | 1.45 | 0.06 | 0.12 | 0.041043 | 8.6775 | 156.597 | 1 | 55.2791 | 81000
9467 | 491 | NULL | 10000 | 9 | 9 | 2 | 2.42 | 0.31 | 1.95 | 0.07 | 0.12 | 0.041043 | 10.769 | 231.167 | 1 | 47.3821 | 90000
9468 | 491 | NULL | 11000 | 9 | 9 | 2 | 3.01 | 0.62 | 3.57 | 0.1 | 0.12 | 0.041043 | 13.3945 | 462.334 | 1 | 33.1674 | 99000
9469 | 491 | NULL | 12000 | 9 | 9 | 2 | 3.66 | 1.07 | 5.64 | 0.13 | 0.12 | 0.041043 | 16.287 | 797.899 | 1 | 25.5134 | 108000
9470 | 491 | NULL | 13000 | 9 | 9 | 2 | 4.39 | 1.69 | 8.19 | 0.16 | 0.12 | 0.041043 | 19.5355 | 1260.233 | 1 | 20.7296 | 117000
9471 | 491 | NULL | 13999 | 9 | 9 | 2 | 5.21 | 2.52 | 11.33 | 0.19 | 0.13 | 0.041043 | 23.1845 | 1879.164 | 1 | 19.6835 | 125991
9450 | 490 | NULL | 16000 | 9 | 8 | 2 | 7.39 | 5.09 | 20.04 | 0.26 | 0.14 | 0.041043 | 32.8855 | 3795.613 | 0.88889 | 16.0753 | 144000
9451 | 490 | NULL | 17000 | 9 | 8 | 2 | 8.52 | 6.92 | 25.67 | 0.3 | 0.14 | 0.041043 | 37.914 | 5160.244 | 0.88889 | 13.9319 | 153000
9452 | 490 | NULL | 18000 | 9 | 8 | 2 | 9.77 | 9.31 | 32.58 | 0.34 | 0.14 | 0.041043 | 43.4765 | 6942.467 | 0.88889 | 12.2929 | 162000
9453 | 490 | NULL | 19000 | 9 | 8 | 2 | 11.21 | 12.95 | 42.94 | 0.4 | 0.15 | 0.041043 | 49.8845 | 9656.815 | 0.88889 | 11.5882 | 171000
9454 | 490 | NULL | 20000 | 9 | 8 | 2 | 13.13 | 21.03 | 66.28 | 0.55 | 0.16 | 0.041043 | 58.4285 | 15682.071 | 0.88889 | 9.2845 | 180000
9455 | 490 | NULL | 22000 | 9 | 8 | 2 | 14.64 | 17.81 | 51.01 | 0.35 | 0.14 | 0.041043 | 65.148 | 13280.917 | 0.88889 | 11.9416 | 198000
9456 | 490 | NULL | 24000 | 9 | 8 | 2 | 16.43 | 16.16 | 42.43 | 0.25 | 0.14 | 0.041043 | 73.1135 | 12050.512 | 0.88889 | 16.7183 | 216000
9457 | 490 | NULL | 25000 | 9 | 8 | 2 | 18.41 | 22.99 | 57.96 | 0.31 | 0.14 | 0.041043 | 81.9245 | 17143.643 | 0.88889 | 13.4825 | 225000
9472 | 491 | NULL | 15000 | 9 | 9 | 2 | 6.1 | 3.6 | 15.1 | 0.22 | 0.13 | 0.041043 | 27.145 | 2684.52 | 1 | 16.9994 | 135000
9485 | 492 | E | 7000 | 9 | 9 | 2 | 1.35 | 0.12 | 1.1 | 0.07 | 0.13 | 0.041043 | 6.0075 | 89.484 | 1 | 47.348 | 63000
9486 | 492 | E | 8000 | 9 | 9 | 2 | 1.75 | 0.17 | 1.37 | 0.07 | 0.13 | 0.041043 | 7.7875 | 126.769 | 1 | 47.348 | 72000
9487 | 492 | E | 9000 | 9 | 9 | 2 | 2.22 | 0.24 | 1.67 | 0.07 | 0.13 | 0.041043 | 9.879 | 178.968 | 1 | 47.348 | 81000
9479 | 492 | E | 1000 | 9 | 9 | 2 | 0.03 | 0.01 | 0.02 | 0.08 | 0.13 | 0.041043 | 0.1335 | 7.457 | 1 | 41.4295 | 9000
9480 | 492 | E | 2000 | 9 | 9 | 2 | 0.11 | 0.01 | 0.09 | 0.08 | 0.13 | 0.041043 | 0.4895 | 7.457 | 1 | 41.4295 | 18000
9481 | 492 | E | 3000 | 9 | 9 | 2 | 0.25 | 0.01 | 0.21 | 0.08 | 0.13 | 0.041043 | 1.1125 | 7.457 | 1 | 41.4295 | 27000
9482 | 492 | E | 4000 | 9 | 9 | 2 | 0.44 | 0.02 | 0.38 | 0.08 | 0.13 | 0.041043 | 1.958 | 14.914 | 1 | 41.4295 | 36000
9483 | 492 | E | 5000 | 9 | 9 | 2 | 0.69 | 0.05 | 0.59 | 0.08 | 0.13 | 0.041043 | 3.0705 | 37.285 | 1 | 41.4295 | 45000
9484 | 492 | E | 6000 | 9 | 9 | 2 | 0.99 | 0.08 | 0.85 | 0.08 | 0.13 | 0.041043 | 4.4055 | 59.656 | 1 | 41.4295 | 54000
9488 | 492 | E | 10000 | 9 | 9 | 2 | 2.76 | 0.37 | 2.35 | 0.08 | 0.13 | 0.041043 | 12.282 | 275.909 | 1 | 41.4295 | 90000
9489 | 492 | E | 11000 | 9 | 9 | 2 | 3.42 | 0.7 | 4.01 | 0.11 | 0.14 | 0.041043 | 15.219 | 521.99 | 1 | 33.6732 | 99000
9490 | 492 | E | 12000 | 9 | 9 | 2 | 4.17 | 1.16 | 6.1 | 0.14 | 0.14 | 0.041043 | 18.5565 | 865.012 | 1 | 26.4575 | 108000
9491 | 492 | E | 13000 | 9 | 9 | 2 | 5.01 | 1.79 | 8.66 | 0.17 | 0.14 | 0.041043 | 22.2945 | 1334.803 | 1 | 21.7885 | 117000
9493 | 492 | E | 15000 | 9 | 9 | 2 | 6.95 | 3.71 | 15.58 | 0.23 | 0.15 | 0.041043 | 30.9275 | 2766.547 | 1 | 17.8605 | 135000
9473 | 491 | NULL | 16000 | 9 | 9 | 2 | 7.08 | 4.98 | 19.6 | 0.26 | 0.13 | 0.041043 | 31.506 | 3713.586 | 1 | 14.3841 | 144000
9474 | 491 | NULL | 17000 | 9 | 9 | 2 | 8.15 | 6.73 | 24.97 | 0.29 | 0.14 | 0.041043 | 36.2675 | 5018.561 | 1 | 14.4123 | 153000
9475 | 491 | NULL | 18000 | 9 | 9 | 2 | 9.33 | 8.98 | 31.43 | 0.32 | 0.14 | 0.041043 | 41.5185 | 6696.386 | 1 | 13.0612 | 162000
9476 | 491 | NULL | 19000 | 9 | 9 | 2 | 10.64 | 11.94 | 39.62 | 0.37 | 0.14 | 0.041043 | 47.348 | 8903.658 | 1 | 11.2961 | 171000
9477 | 491 | NULL | 20000 | 9 | 9 | 2 | 11.88 | 14.89 | 46.91 | 0.39 | 0.14 | 0.041043 | 52.866 | 11103.473 | 1 | 10.7169 | 180000
9478 | 491 | NULL | 21000 | 9 | 9 | 2 | 13.8 | 24.69 | 74.1 | 0.56 | 0.15 | 0.041043 | 61.41 | 18411.333 | 1 | 8.2773 | 189000
9498 | 492 | E | 20000 | 9 | 9 | 2 | 13.32 | 13.88 | 43.73 | 0.37 | 0.16 | 0.041043 | 59.274 | 10350.316 | 1 | 12.231 | 180000
5720 | 345 | E | 45000 | 5 | 4.5 | 2 | 9.35 | 14.69 | 20.57 | 0.64 | 0.23 | 0.012668 | 41.6075 | 10954.333 | 0.9 | 12.187 | 225000
8528 | 449 | E | 23000 | 8 | 8 | 2 | 11.45 | 13 | 35.62 | 0.41 | 0.17 | 0.032429 | 50.9525 | 9694.1 | 1 | 12.0886 | 184000
989 | 50 | E | 17000 | 11 | 8.5 | 2 | 17.28 | 17.6 | 65.25 | 0.28 | 0.13 | 0.061312 | 76.896 | 13124.32 | 0.77273 | 11.837 | 187000
1348 | 72 | E | 13000 | 12 | 12 | 2 | 14.02 | 12.11 | 58.71 | 0.28 | 0.13 | 0.072966 | 62.389 | 9030.427 | 1 | 11.837 | 156000
1243 | 65 | E | 16000 | 12 | 10 | 2 | 20.37 | 20.17 | 79.43 | 0.25 | 0.12 | 0.072966 | 90.6465 | 15040.769 | 0.83333 | 11.7576 | 192000
77 | 4 | E | 17000 | 10 | 10 | 2 | 13.01 | 12.81 | 47.48 | 0.32 | 0.14 | 0.050671 | 57.8945 | 9552.417 | 1 | 11.5752 | 170000
479 | 23 | E | 19000 | 10 | 8 | 2 | 15.87 | 17.92 | 59.43 | 0.32 | 0.14 | 0.050671 | 70.6215 | 13362.944 | 0.8 | 11.5752 | 190000
586 | 29 | E | 16000 | 11 | 10 | 2 | 15.73 | 15.13 | 59.58 | 0.29 | 0.13 | 0.061312 | 69.9985 | 11282.441 | 0.90909 | 11.4288 | 176000
1350 | 72 | E | 15000 | 12 | 12 | 2 | 18.68 | 19.66 | 82.62 | 0.29 | 0.13 | 0.072966 | 83.126 | 14660.462 | 1 | 11.4288 | 180000
9492 | 492 | E | 13999 | 9 | 9 | 2 | 5.93 | 2.62 | 11.81 | 0.2 | 0.14 | 0.041043 | 26.3885 | 1953.734 | 1 | 18.5203 | 125991
79 | 4 | E | 20000 | 10 | 10 | 2 | 17.83 | 21.88 | 68.95 | 0.34 | 0.14 | 0.050671 | 79.3435 | 16315.916 | 1 | 10.8943 | 200000
7092 | 389 | E | 32000 | 7 | 6 | 2 | 13.22 | 20.27 | 39.93 | 0.46 | 0.17 | 0.024829 | 58.829 | 15115.339 | 0.85714 | 10.7746 | 224000
1349 | 72 | E | 13999 | 12 | 12 | 2 | 16.63 | 17.13 | 77.11 | 0.31 | 0.13 | 0.072966 | 74.0035 | 12773.841 | 1 | 10.6915 | 167988
7091 | 389 | E | 28000 | 7 | 6 | 2 | 9.94 | 13.9 | 31.28 | 0.47 | 0.17 | 0.024829 | 44.233 | 10365.23 | 0.85714 | 10.5453 | 196000
78 | 4 | E | 18000 | 10 | 10 | 2 | 14.85 | 16.95 | 59.37 | 0.36 | 0.14 | 0.050671 | 66.0825 | 12639.615 | 1 | 10.289 | 180000
8530 | 449 | E | 26000 | 8 | 8 | 2 | 15.01 | 23.24 | 56.35 | 0.5 | 0.17 | 0.032429 | 66.7945 | 17330.068 | 1 | 9.9126 | 208000
9499 | 492 | E | 21000 | 9 | 9 | 2 | 15.01 | 20.15 | 60.46 | 0.46 | 0.16 | 0.041043 | 66.7945 | 15025.855 | 1 | 9.838 | 189000
8529 | 449 | E | 24000 | 8 | 8 | 2 | 13.17 | 20.67 | 54.27 | 0.57 | 0.18 | 0.032429 | 58.6065 | 15413.619 | 1 | 9.4737 | 192000
587 | 29 | E | 17000 | 11 | 10 | 2 | 17.86 | 22.43 | 83.16 | 0.35 | 0.13 | 0.061312 | 79.477 | 16726.051 | 0.90909 | 9.4696 | 187000
1351 | 72 | E | 16000 | 12 | 12 | 2 | 21.45 | 28.73 | 113.16 | 0.35 | 0.13 | 0.072966 | 95.4525 | 21423.961 | 1 | 9.4696 | 192000