## PER2_STATIC-2
LINE | COMP | RPM | DIAMETER(IN) | PITCH(IN) | BLADE(nb) | TYPE | THRUST(LBF) | POWER(HP) | TORQUE(IN.LBF) | Cp | Ct | AREA(m^2) | THRUST(N) | POWER(W) | EFFICIENCY | ANGLE | EFF | MAX | FRONT | OPT
1 | 1 | 1000 | 10.5 | 4.5 | 2 | NULL | 0.03 | 0.01 | 0.02 | 0.03 | 0.08 | 0.055864 | 0 | 7.457 | 0 | 0.42857 | 60 | NO | 0 | NO
2 | 1 | 2000 | 10.5 | 4.5 | 2 | NULL | 0.13 | 0.01 | 0.08 | 0.03 | 0.08 | 0.055864 | 1 | 7.457 | 35 | 0.42857 | 60 | NO | 0 | NO
3 | 1 | 3000 | 10.5 | 4.5 | 2 | NULL | 0.29 | 0.01 | 0.17 | 0.03 | 0.08 | 0.055864 | 1 | 7.457 | 35 | 0.42857 | 60 | NO | 0 | NO
4 | 1 | 4000 | 10.5 | 4.5 | 2 | NULL | 0.52 | 0.02 | 0.3 | 0.03 | 0.08 | 0.055864 | 2 | 14.914 | 50 | 0.42857 | 60 | NO | 0 | NO
5 | 1 | 5000 | 10.5 | 4.5 | 2 | NULL | 0.81 | 0.04 | 0.47 | 0.03 | 0.08 | 0.055864 | 4 | 29.828 | 71 | 0.42857 | 60 | NO | 0 | NO
6 | 1 | 6000 | 10.5 | 4.5 | 2 | NULL | 1.17 | 0.06 | 0.68 | 0.03 | 0.08 | 0.055864 | 5 | 44.742 | 66 | 0.42857 | 60 | NO | 0 | NO
7 | 1 | 7000 | 10.5 | 4.5 | 2 | NULL | 1.6 | 0.1 | 0.91 | 0.03 | 0.08 | 0.055864 | 7 | 74.57 | 66 | 0.42857 | 60 | NO | 0 | NO
8 | 1 | 8000 | 10.5 | 4.5 | 2 | NULL | 2.1 | 0.15 | 1.17 | 0.03 | 0.08 | 0.055864 | 9 | 111.855 | 64 | 0.42857 | 60 | NO | 0 | NO
9 | 1 | 9000 | 10.5 | 4.5 | 2 | NULL | 2.66 | 0.21 | 1.47 | 0.03 | 0.08 | 0.055864 | 12 | 156.597 | 70 | 0.42857 | 60 | NO | 0 | NO
10 | 1 | 10000 | 10.5 | 4.5 | 2 | NULL | 3.31 | 0.29 | 1.81 | 0.03 | 0.09 | 0.055864 | 15 | 216.253 | 71 | 0.42857 | 72 | NO | 0 | NO
11 | 1 | 11000 | 10.5 | 4.5 | 2 | NULL | 4.05 | 0.42 | 2.41 | 0.03 | 0.09 | 0.055864 | 18 | 313.194 | 64 | 0.42857 | 72 | NO | 0 | NO
12 | 1 | 12000 | 10.5 | 4.5 | 2 | NULL | 4.87 | 0.6 | 3.15 | 0.03 | 0.09 | 0.055864 | 22 | 447.42 | 61 | 0.42857 | 72 | YES | 1 | YES
13 | 1 | 13000 | 10.5 | 4.5 | 2 | NULL | 5.79 | 0.83 | 4.05 | 0.04 | 0.09 | 0.055864 | 26 | 618.931 | 57 | 0.42857 | 54 | NO | 1 | NO
14 | 1 | 13999 | 10.5 | 4.5 | 2 | NULL | 6.8 | 1.15 | 5.16 | 0.04 | 0.09 | 0.055864 | 30 | 857.555 | 51 | 0.42857 | 54 | YES | 1 | NO
15 | 1 | 15000 | 10.5 | 4.5 | 2 | NULL | 7.91 | 1.56 | 6.57 | 0.05 | 0.09 | 0.055864 | 35 | 1163.292 | 47 | 0.42857 | 43 | NO | 1 | NO
16 | 1 | 16000 | 10.5 | 4.5 | 2 | NULL | 9.1 | 2.12 | 8.36 | 0.05 | 0.09 | 0.055864 | 40 | 1580.884 | 42 | 0.42857 | 43 | YES | 1 | NO
17 | 1 | 17000 | 10.5 | 4.5 | 2 | NULL | 10.42 | 2.93 | 10.88 | 0.06 | 0.09 | 0.055864 | 46 | 2184.901 | 38 | 0.42857 | 36 | NO | 1 | NO
18 | 1 | 18000 | 10.5 | 4.5 | 2 | NULL | 11.99 | 5.11 | 17.91 | 0.09 | 0.1 | 0.055864 | 53 | 3810.527 | 27 | 0.42857 | 28 | NO | 1 | NO
19 | 1 | 19000 | 10.5 | 4.5 | 2 | NULL | 13.56 | 7.51 | 24.9 | 0.11 | 0.1 | 0.055864 | 60 | 5600.207 | 22 | 0.42857 | 23 | NO | 1 | NO
20 | 1 | 20000 | 10.5 | 4.5 | 2 | NULL | 15 | 8.83 | 27.82 | 0.11 | 0.1 | 0.055864 | 67 | 6584.531 | 22 | 0.42857 | 23 | YES | 1 | NO
21 | 1 | 21000 | 10.5 | 4.5 | 2 | NULL | 16.49 | 11.99 | 35.99 | 0.13 | 0.1 | 0.055864 | 73 | 8940.943 | 18 | 0.42857 | 19 | NO | 1 | NO
22 | 1 | 22000 | 10.5 | 4.5 | 2 | NULL | 17.37 | 9.31 | 26.66 | 0.09 | 0.09 | 0.055864 | 77 | 6942.467 | 26 | 0.42857 | 24 | NO | 1 | NO
23 | 1 | 23000 | 10.5 | 4.5 | 2 | NULL | 18.51 | 9.81 | 26.88 | 0.08 | 0.09 | 0.055864 | 82 | 7315.317 | 27 | 0.42857 | 27 | NO | 1 | NO
24 | 2 | 1000 | 10.5 | 6 | 2 | NULL | 0.05 | 0.01 | 0.03 | 0.05 | 0.12 | 0.055864 | 0 | 7.457 | 0 | 0.57143 | 66 | NO | 0 | NO
25 | 2 | 2000 | 10.5 | 6 | 2 | NULL | 0.18 | 0.01 | 0.13 | 0.05 | 0.12 | 0.055864 | 1 | 7.457 | 35 | 0.57143 | 66 | NO | 0 | NO
26 | 2 | 3000 | 10.5 | 6 | 2 | NULL | 0.4 | 0.02 | 0.3 | 0.05 | 0.12 | 0.055864 | 2 | 14.914 | 50 | 0.57143 | 66 | NO | 0 | NO
27 | 2 | 4000 | 10.5 | 6 | 2 | NULL | 0.72 | 0.03 | 0.53 | 0.05 | 0.12 | 0.055864 | 3 | 22.371 | 61 | 0.57143 | 66 | NO | 0 | NO
28 | 2 | 5000 | 10.5 | 6 | 2 | NULL | 1.12 | 0.06 | 0.81 | 0.05 | 0.12 | 0.055864 | 5 | 44.742 | 66 | 0.57143 | 66 | NO | 0 | NO
29 | 2 | 6000 | 10.5 | 6 | 2 | NULL | 1.62 | 0.11 | 1.13 | 0.05 | 0.12 | 0.055864 | 7 | 82.027 | 60 | 0.57143 | 66 | NO | 0 | NO
30 | 2 | 7000 | 10.5 | 6 | 2 | NULL | 2.21 | 0.17 | 1.56 | 0.05 | 0.12 | 0.055864 | 10 | 126.769 | 66 | 0.57143 | 66 | YES | 1 | YES
31 | 2 | 8000 | 10.5 | 6 | 2 | NULL | 2.93 | 0.31 | 2.41 | 0.06 | 0.12 | 0.055864 | 13 | 231.167 | 54 | 0.57143 | 55 | NO | 1 | NO
32 | 2 | 9000 | 10.5 | 6 | 2 | NULL | 3.75 | 0.5 | 3.51 | 0.07 | 0.12 | 0.055864 | 17 | 372.85 | 50 | 0.57143 | 47 | NO | 1 | NO
33 | 2 | 10000 | 10.5 | 6 | 2 | NULL | 4.69 | 0.78 | 4.9 | 0.08 | 0.12 | 0.055864 | 21 | 581.646 | 44 | 0.57143 | 41 | NO | 1 | NO
34 | 2 | 11000 | 10.5 | 6 | 2 | NULL | 5.74 | 1.16 | 6.65 | 0.08 | 0.12 | 0.055864 | 26 | 865.012 | 41 | 0.57143 | 41 | YES | 1 | NO
35 | 2 | 12000 | 10.5 | 6 | 2 | NULL | 6.91 | 1.68 | 8.81 | 0.09 | 0.12 | 0.055864 | 31 | 1252.776 | 36 | 0.57143 | 37 | NO | 1 | NO
36 | 2 | 13000 | 10.5 | 6 | 2 | NULL | 8.21 | 2.38 | 11.54 | 0.11 | 0.13 | 0.055864 | 37 | 1774.766 | 34 | 0.57143 | 34 | NO | 1 | NO
37 | 2 | 13999 | 10.5 | 6 | 2 | NULL | 9.58 | 3.13 | 14.11 | 0.11 | 0.13 | 0.055864 | 43 | 2334.041 | 32 | 0.57143 | 34 | NO | 1 | NO
38 | 2 | 15000 | 10.5 | 6 | 2 | NULL | 10.96 | 3.66 | 15.36 | 0.11 | 0.13 | 0.055864 | 49 | 2729.262 | 33 | 0.57143 | 34 | NO | 1 | NO
39 | 2 | 16000 | 10.5 | 6 | 2 | NULL | 12.41 | 4.22 | 16.64 | 0.1 | 0.13 | 0.055864 | 55 | 3146.854 | 34 | 0.57143 | 37 | YES | 1 | NO
40 | 2 | 17000 | 10.5 | 6 | 2 | NULL | 13.99 | 5.42 | 20.09 | 0.11 | 0.12 | 0.055864 | 62 | 4041.694 | 32 | 0.57143 | 30 | NO | 1 | NO
41 | 2 | 18000 | 10.5 | 6 | 2 | NULL | 15.6 | 6.16 | 21.56 | 0.1 | 0.12 | 0.055864 | 69 | 4593.512 | 33 | 0.57143 | 33 | NO | 1 | NO
42 | 2 | 19000 | 10.5 | 6 | 2 | NULL | 17.26 | 6.57 | 21.79 | 0.09 | 0.12 | 0.055864 | 77 | 4899.249 | 36 | 0.57143 | 37 | NO | 1 | NO
43 | 3 | 1000 | 10 | 10 | 2 | NULL | 0.04 | 0.01 | 0.04 | 0.08 | 0.12 | 0.050671 | 0 | 7.457 | 0 | 1 | 41 | NO | 0 | NO
44 | 3 | 2000 | 10 | 10 | 2 | NULL | 0.16 | 0.01 | 0.16 | 0.08 | 0.12 | 0.050671 | 1 | 7.457 | 37 | 1 | 41 | NO | 0 | NO
45 | 3 | 3000 | 10 | 10 | 2 | NULL | 0.35 | 0.02 | 0.35 | 0.08 | 0.12 | 0.050671 | 2 | 14.914 | 53 | 1 | 41 | NO | 0 | NO
46 | 3 | 4000 | 10 | 10 | 2 | NULL | 0.62 | 0.04 | 0.62 | 0.08 | 0.12 | 0.050671 | 3 | 29.828 | 48 | 1 | 41 | NO | 0 | NO
47 | 3 | 5000 | 10 | 10 | 2 | NULL | 0.97 | 0.07 | 0.94 | 0.07 | 0.12 | 0.050671 | 4 | 52.199 | 43 | 1 | 47 | NO | 0 | NO
48 | 3 | 6000 | 10 | 10 | 2 | NULL | 1.39 | 0.12 | 1.26 | 0.07 | 0.12 | 0.050671 | 6 | 89.484 | 46 | 1 | 47 | NO | 0 | NO
49 | 3 | 7000 | 10 | 10 | 2 | NULL | 1.88 | 0.18 | 1.6 | 0.06 | 0.12 | 0.050671 | 8 | 134.226 | 47 | 1 | 55 | YES | 1 | YES
50 | 3 | 8000 | 10 | 10 | 2 | NULL | 2.49 | 0.34 | 2.7 | 0.08 | 0.12 | 0.050671 | 11 | 253.538 | 40 | 1 | 41 | NO | 1 | NO
51 | 3 | 9000 | 10 | 10 | 2 | NULL | 3.27 | 0.76 | 5.33 | 0.13 | 0.13 | 0.050671 | 15 | 566.732 | 28 | 1 | 29 | NO | 1 | NO
52 | 3 | 10000 | 10 | 10 | 2 | NULL | 4.16 | 1.4 | 8.8 | 0.17 | 0.13 | 0.050671 | 19 | 1043.98 | 22 | 1 | 22 | NO | 1 | NO
53 | 3 | 11000 | 10 | 10 | 2 | NULL | 5.18 | 2.31 | 13.21 | 0.22 | 0.13 | 0.050671 | 23 | 1722.567 | 18 | 1 | 17 | NO | 1 | NO
54 | 3 | 12000 | 10 | 10 | 2 | NULL | 6.33 | 3.56 | 18.72 | 0.26 | 0.14 | 0.050671 | 28 | 2654.692 | 15 | 1 | 16 | NO | 1 | NO
55 | 3 | 13000 | 10 | 10 | 2 | NULL | 7.62 | 5.26 | 25.49 | 0.3 | 0.14 | 0.050671 | 34 | 3922.382 | 14 | 1 | 14 | NO | 1 | NO
56 | 3 | 13999 | 10 | 10 | 2 | NULL | 9.06 | 7.5 | 33.76 | 0.34 | 0.15 | 0.050671 | 40 | 5592.75 | 13 | 1 | 14 | YES | 1 | NO
57 | 3 | 15000 | 10 | 10 | 2 | NULL | 10.67 | 10.43 | 43.82 | 0.38 | 0.15 | 0.050671 | 47 | 7777.651 | 12 | 1 | 12 | NO | 1 | NO
58 | 3 | 16000 | 10 | 10 | 2 | NULL | 11.87 | 11.52 | 45.4 | 0.35 | 0.15 | 0.050671 | 53 | 8590.464 | 12 | 1 | 13 | NO | 1 | NO
59 | 3 | 17000 | 10 | 10 | 2 | NULL | 13.09 | 12.52 | 46.4 | 0.32 | 0.14 | 0.050671 | 58 | 9336.164 | 13 | 1 | 13 | NO | 1 | NO
60 | 3 | 18000 | 10 | 10 | 2 | NULL | 14.47 | 14.49 | 50.75 | 0.31 | 0.14 | 0.050671 | 64 | 10805.193 | 13 | 1 | 13 | NO | 1 | NO
61 | 4 | 1000 | 10 | 10 | 2 | E | 0.04 | 0.01 | 0.04 | 0.07 | 0.12 | 0.050671 | 0 | 7.457 | 0 | 1 | 47 | NO | 0 | NO
62 | 4 | 2000 | 10 | 10 | 2 | E | 0.15 | 0.01 | 0.14 | 0.07 | 0.12 | 0.050671 | 1 | 7.457 | 37 | 1 | 47 | NO | 0 | NO
63 | 4 | 3000 | 10 | 10 | 2 | E | 0.34 | 0.02 | 0.31 | 0.07 | 0.12 | 0.050671 | 2 | 14.914 | 53 | 1 | 47 | NO | 0 | NO
64 | 4 | 4000 | 10 | 10 | 2 | E | 0.6 | 0.04 | 0.56 | 0.07 | 0.12 | 0.050671 | 3 | 29.828 | 48 | 1 | 47 | NO | 0 | NO
65 | 4 | 5000 | 10 | 10 | 2 | E | 0.94 | 0.07 | 0.88 | 0.07 | 0.12 | 0.050671 | 4 | 52.199 | 43 | 1 | 47 | NO | 0 | NO
66 | 4 | 6000 | 10 | 10 | 2 | E | 1.35 | 0.12 | 1.22 | 0.07 | 0.12 | 0.050671 | 6 | 89.484 | 46 | 1 | 47 | NO | 0 | NO
67 | 4 | 7000 | 10 | 10 | 2 | E | 1.83 | 0.17 | 1.56 | 0.06 | 0.12 | 0.050671 | 8 | 126.769 | 50 | 1 | 55 | NO | 0 | NO
68 | 4 | 8000 | 10 | 10 | 2 | E | 2.38 | 0.25 | 1.94 | 0.06 | 0.12 | 0.050671 | 11 | 186.425 | 54 | 1 | 55 | NO | 0 | NO
69 | 4 | 9000 | 10 | 10 | 2 | E | 3.01 | 0.35 | 2.47 | 0.06 | 0.12 | 0.050671 | 13 | 260.995 | 50 | 1 | 55 | YES | 1 | YES
70 | 4 | 10000 | 10 | 10 | 2 | E | 3.83 | 0.75 | 4.74 | 0.09 | 0.12 | 0.050671 | 17 | 559.275 | 35 | 1 | 37 | NO | 1 | NO
71 | 4 | 11000 | 10 | 10 | 2 | E | 4.75 | 1.34 | 7.69 | 0.13 | 0.12 | 0.050671 | 21 | 999.238 | 27 | 1 | 26 | NO | 1 | NO
72 | 4 | 12000 | 10 | 10 | 2 | E | 5.79 | 2.17 | 11.41 | 0.16 | 0.13 | 0.050671 | 26 | 1618.169 | 23 | 1 | 23 | NO | 1 | NO
73 | 4 | 13000 | 10 | 10 | 2 | E | 6.96 | 3.32 | 16.11 | 0.19 | 0.13 | 0.050671 | 31 | 2475.724 | 19 | 1 | 20 | NO | 1 | NO
74 | 4 | 13999 | 10 | 10 | 2 | E | 8.26 | 4.84 | 21.78 | 0.22 | 0.13 | 0.050671 | 37 | 3609.188 | 17 | 1 | 17 | NO | 1 | NO
75 | 4 | 15000 | 10 | 10 | 2 | E | 9.69 | 6.82 | 28.65 | 0.25 | 0.14 | 0.050671 | 43 | 5085.674 | 15 | 1 | 17 | YES | 1 | NO
76 | 4 | 16000 | 10 | 10 | 2 | E | 11.27 | 9.43 | 37.15 | 0.29 | 0.14 | 0.050671 | 50 | 7031.951 | 14 | 1 | 14 | NO | 1 | NO
77 | 4 | 17000 | 10 | 10 | 2 | E | 13.01 | 12.81 | 47.48 | 0.32 | 0.14 | 0.050671 | 58 | 9552.417 | 13 | 1 | 13 | NO | 1 | NO
78 | 4 | 18000 | 10 | 10 | 2 | E | 14.85 | 16.95 | 59.37 | 0.36 | 0.14 | 0.050671 | 66 | 12639.615 | 12 | 1 | 12 | NO | 1 | NO
79 | 4 | 20000 | 10 | 10 | 2 | E | 17.83 | 21.88 | 68.95 | 0.34 | 0.14 | 0.050671 | 79 | 16315.916 | 12 | 1 | 12 | NO | 1 | NO
80 | 4 | 22000 | 10 | 10 | 2 | E | 20.11 | 17.8 | 51.01 | 0.21 | 0.13 | 0.050671 | 89 | 13273.46 | 18 | 1 | 18 | NO | 1 | NO
81 | 5 | 1000 | 10 | 3 | 2 | NULL | 0.03 | 0.01 | 0.01 | 0.03 | 0.08 | 0.050671 | 0 | 7.457 | 0 | 0.3 | 60 | NO | 0 | NO
82 | 5 | 2000 | 10 | 3 | 2 | NULL | 0.1 | 0.01 | 0.05 | 0.03 | 0.08 | 0.050671 | 0 | 7.457 | 0 | 0.3 | 60 | NO | 0 | NO
83 | 5 | 3000 | 10 | 3 | 2 | NULL | 0.22 | 0.01 | 0.12 | 0.03 | 0.08 | 0.050671 | 1 | 7.457 | 37 | 0.3 | 60 | NO | 0 | NO
84 | 5 | 4000 | 10 | 3 | 2 | NULL | 0.4 | 0.01 | 0.21 | 0.03 | 0.08 | 0.050671 | 2 | 7.457 | 105 | 0.3 | 60 | NO | 0 | NO
85 | 5 | 5000 | 10 | 3 | 2 | NULL | 0.62 | 0.03 | 0.33 | 0.03 | 0.08 | 0.050671 | 3 | 22.371 | 64 | 0.3 | 60 | NO | 0 | NO
86 | 5 | 6000 | 10 | 3 | 2 | NULL | 0.89 | 0.04 | 0.46 | 0.03 | 0.08 | 0.050671 | 4 | 29.828 | 74 | 0.3 | 60 | NO | 0 | NO
87 | 5 | 7000 | 10 | 3 | 2 | NULL | 1.22 | 0.07 | 0.62 | 0.02 | 0.08 | 0.050671 | 5 | 52.199 | 59 | 0.3 | 90 | NO | 0 | NO
88 | 5 | 8000 | 10 | 3 | 2 | NULL | 1.6 | 0.1 | 0.79 | 0.02 | 0.08 | 0.050671 | 7 | 74.57 | 69 | 0.3 | 90 | NO | 0 | NO
89 | 5 | 9000 | 10 | 3 | 2 | NULL | 2.04 | 0.14 | 1.01 | 0.02 | 0.08 | 0.050671 | 9 | 104.398 | 72 | 0.3 | 90 | NO | 0 | NO
90 | 5 | 10000 | 10 | 3 | 2 | NULL | 2.54 | 0.2 | 1.26 | 0.02 | 0.08 | 0.050671 | 11 | 149.14 | 68 | 0.3 | 90 | YES | 1 | YES
91 | 5 | 11000 | 10 | 3 | 2 | NULL | 3.09 | 0.27 | 1.54 | 0.03 | 0.08 | 0.050671 | 14 | 201.339 | 72 | 0.3 | 60 | NO | 1 | NO
92 | 5 | 12000 | 10 | 3 | 2 | NULL | 3.71 | 0.35 | 1.86 | 0.03 | 0.08 | 0.050671 | 17 | 260.995 | 75 | 0.3 | 60 | NO | 1 | NO
93 | 5 | 13000 | 10 | 3 | 2 | NULL | 4.4 | 0.46 | 2.21 | 0.03 | 0.08 | 0.050671 | 20 | 343.022 | 72 | 0.3 | 60 | NO | 1 | NO
94 | 5 | 13999 | 10 | 3 | 2 | NULL | 5.16 | 0.58 | 2.61 | 0.03 | 0.08 | 0.050671 | 23 | 432.506 | 71 | 0.3 | 60 | NO | 1 | NO
95 | 5 | 15000 | 10 | 3 | 2 | NULL | 6 | 0.73 | 3.06 | 0.03 | 0.08 | 0.050671 | 27 | 544.361 | 72 | 0.3 | 60 | NO | 1 | NO
96 | 5 | 16000 | 10 | 3 | 2 | NULL | 6.93 | 0.9 | 3.55 | 0.03 | 0.09 | 0.050671 | 31 | 671.13 | 71 | 0.3 | 72 | NO | 1 | NO
97 | 5 | 17000 | 10 | 3 | 2 | NULL | 7.95 | 1.1 | 4.07 | 0.03 | 0.09 | 0.050671 | 35 | 820.27 | 70 | 0.3 | 72 | NO | 1 | NO
98 | 5 | 18000 | 10 | 3 | 2 | NULL | 9.1 | 1.33 | 4.66 | 0.03 | 0.09 | 0.050671 | 40 | 991.781 | 71 | 0.3 | 72 | NO | 1 | NO
99 | 5 | 19000 | 10 | 3 | 2 | NULL | 10.47 | 1.64 | 5.44 | 0.03 | 0.09 | 0.050671 | 47 | 1222.948 | 73 | 0.3 | 72 | YES | 1 | NO
100 | 5 | 20000 | 10 | 3 | 2 | NULL | 12.41 | 2.27 | 7.14 | 0.04 | 0.1 | 0.050671 | 55 | 1692.739 | 67 | 0.3 | 63 | NO | 1 | NO
101 | 5 | 21000 | 10 | 3 | 2 | NULL | 14.46 | 3.08 | 9.25 | 0.04 | 0.1 | 0.050671 | 64 | 2296.756 | 62 | 0.3 | 63 | NO | 1 | NO
102 | 5 | 22000 | 10 | 3 | 2 | NULL | 15.83 | 3.82 | 10.94 | 0.04 | 0.1 | 0.050671 | 70 | 2848.574 | 57 | 0.3 | 63 | YES | 1 | NO
103 | 5 | 23000 | 10 | 3 | 2 | NULL | 17.08 | 4.5 | 12.34 | 0.05 | 0.1 | 0.050671 | 76 | 3355.65 | 55 | 0.3 | 50 | NO | 1 | NO
104 | 5 | 24000 | 10 | 3 | 2 | NULL | 17.77 | 5.36 | 14.08 | 0.05 | 0.1 | 0.050671 | 79 | 3996.952 | 49 | 0.3 | 50 | NO | 1 | NO
105 | 6 | 2000 | 10 | 3.8 | 2 | SF | 0.17 | 0.01 | 0.11 | 0.06 | 0.13 | 0.050671 | 1 | 7.457 | 37 | 0.38 | 62 | NO | 0 | NO
106 | 6 | 3000 | 10 | 3.8 | 2 | SF | 0.37 | 0.01 | 0.25 | 0.05 | 0.13 | 0.050671 | 2 | 7.457 | 105 | 0.38 | 75 | NO | 0 | NO
107 | 6 | 4000 | 10 | 3.8 | 2 | SF | 0.65 | 0.03 | 0.44 | 0.05 | 0.13 | 0.050671 | 3 | 22.371 | 64 | 0.38 | 75 | NO | 0 | NO
108 | 6 | 5000 | 10 | 3.8 | 2 | SF | 1.01 | 0.05 | 0.67 | 0.05 | 0.13 | 0.050671 | 4 | 37.285 | 60 | 0.38 | 75 | NO | 0 | NO
109 | 6 | 6000 | 10 | 3.8 | 2 | SF | 1.46 | 0.09 | 0.95 | 0.05 | 0.13 | 0.050671 | 6 | 67.113 | 61 | 0.38 | 75 | NO | 0 | NO
110 | 6 | 7000 | 10 | 3.8 | 2 | SF | 1.99 | 0.14 | 1.31 | 0.05 | 0.13 | 0.050671 | 9 | 104.398 | 72 | 0.38 | 75 | NO | 0 | NO
111 | 6 | 8000 | 10 | 3.8 | 2 | SF | 2.61 | 0.22 | 1.73 | 0.05 | 0.13 | 0.050671 | 12 | 164.054 | 70 | 0.38 | 75 | NO | 0 | NO
112 | 6 | 9000 | 10 | 3.8 | 2 | SF | 3.32 | 0.32 | 2.22 | 0.05 | 0.13 | 0.050671 | 15 | 238.624 | 68 | 0.38 | 75 | NO | 0 | NO
113 | 6 | 10000 | 10 | 3.8 | 2 | SF | 4.12 | 0.44 | 2.78 | 0.05 | 0.13 | 0.050671 | 18 | 328.108 | 65 | 0.38 | 75 | YES | 1 | YES
114 | 6 | 11000 | 10 | 3.8 | 2 | SF | 5.01 | 0.6 | 3.42 | 0.06 | 0.13 | 0.050671 | 22 | 447.42 | 64 | 0.38 | 62 | NO | 1 | NO
115 | 6 | 12000 | 10 | 3.8 | 2 | SF | 6 | 0.78 | 4.12 | 0.06 | 0.13 | 0.050671 | 27 | 581.646 | 67 | 0.38 | 62 | NO | 1 | NO
116 | 6 | 13000 | 10 | 3.8 | 2 | SF | 7.13 | 1 | 4.84 | 0.06 | 0.13 | 0.050671 | 32 | 745.7 | 67 | 0.38 | 62 | NO | 1 | NO
117 | 6 | 13999 | 10 | 3.8 | 2 | SF | 8.33 | 1.25 | 5.61 | 0.06 | 0.13 | 0.050671 | 37 | 932.125 | 67 | 0.38 | 62 | NO | 1 | NO
118 | 6 | 15000 | 10 | 3.8 | 2 | SF | 9.67 | 1.54 | 6.48 | 0.06 | 0.13 | 0.050671 | 43 | 1148.378 | 68 | 0.38 | 62 | NO | 1 | NO
119 | 6 | 16000 | 10 | 3.8 | 2 | SF | 11.14 | 1.89 | 7.44 | 0.06 | 0.14 | 0.050671 | 50 | 1409.373 | 70 | 0.38 | 70 | NO | 1 | NO
120 | 6 | 17000 | 10 | 3.8 | 2 | SF | 12.77 | 2.3 | 8.52 | 0.06 | 0.14 | 0.050671 | 57 | 1715.11 | 70 | 0.38 | 70 | NO | 1 | NO
121 | 6 | 18000 | 10 | 3.8 | 2 | SF | 14.61 | 2.81 | 9.84 | 0.06 | 0.14 | 0.050671 | 65 | 2095.417 | 69 | 0.38 | 70 | NO | 1 | NO
122 | 6 | 19000 | 10 | 3.8 | 2 | SF | 16.77 | 3.48 | 11.53 | 0.06 | 0.15 | 0.050671 | 75 | 2595.036 | 69 | 0.38 | 77 | YES | 1 | NO
123 | 6 | 20000 | 10 | 3.8 | 2 | SF | 19.05 | 4.24 | 13.35 | 0.07 | 0.15 | 0.050671 | 85 | 3161.768 | 69 | 0.38 | 66 | NO | 1 | NO
124 | 7 | 1000 | 10 | 4 | 2 | NULL | 0.03 | 0.01 | 0.02 | 0.04 | 0.1 | 0.050671 | 0 | 7.457 | 0 | 0.4 | 63 | NO | 0 | NO
125 | 7 | 2000 | 10 | 4 | 2 | NULL | 0.12 | 0.01 | 0.07 | 0.04 | 0.1 | 0.050671 | 1 | 7.457 | 37 | 0.4 | 63 | NO | 0 | NO
126 | 7 | 3000 | 10 | 4 | 2 | NULL | 0.28 | 0.01 | 0.17 | 0.04 | 0.1 | 0.050671 | 1 | 7.457 | 37 | 0.4 | 63 | NO | 0 | NO
127 | 7 | 5000 | 10 | 4 | 2 | NULL | 0.78 | 0.04 | 0.46 | 0.04 | 0.1 | 0.050671 | 3 | 29.828 | 48 | 0.4 | 63 | NO | 0 | NO
128 | 7 | 6000 | 10 | 4 | 2 | NULL | 1.12 | 0.06 | 0.64 | 0.04 | 0.1 | 0.050671 | 5 | 44.742 | 69 | 0.4 | 63 | NO | 0 | NO
129 | 7 | 7000 | 10 | 4 | 2 | NULL | 1.53 | 0.1 | 0.86 | 0.03 | 0.1 | 0.050671 | 7 | 74.57 | 69 | 0.4 | 84 | YES | 1 | YES
130 | 7 | 8000 | 10 | 4 | 2 | NULL | 2.01 | 0.14 | 1.14 | 0.04 | 0.1 | 0.050671 | 9 | 104.398 | 72 | 0.4 | 63 | NO | 1 | NO
131 | 7 | 9000 | 10 | 4 | 2 | NULL | 2.57 | 0.22 | 1.52 | 0.04 | 0.1 | 0.050671 | 11 | 164.054 | 62 | 0.4 | 63 | NO | 1 | NO
132 | 7 | 10000 | 10 | 4 | 2 | NULL | 3.2 | 0.31 | 1.96 | 0.04 | 0.1 | 0.050671 | 14 | 231.167 | 63 | 0.4 | 63 | NO | 1 | NO
133 | 7 | 11000 | 10 | 4 | 2 | NULL | 3.91 | 0.43 | 2.47 | 0.04 | 0.1 | 0.050671 | 17 | 320.651 | 61 | 0.4 | 63 | NO | 1 | NO
134 | 7 | 12000 | 10 | 4 | 2 | NULL | 4.7 | 0.58 | 3.07 | 0.04 | 0.1 | 0.050671 | 21 | 432.506 | 62 | 0.4 | 63 | NO | 1 | NO
135 | 7 | 13000 | 10 | 4 | 2 | NULL | 5.58 | 0.78 | 3.76 | 0.04 | 0.1 | 0.050671 | 25 | 581.646 | 60 | 0.4 | 63 | YES | 1 | NO
136 | 7 | 13999 | 10 | 4 | 2 | NULL | 6.56 | 1.01 | 4.55 | 0.05 | 0.1 | 0.050671 | 29 | 753.157 | 58 | 0.4 | 50 | NO | 1 | NO
137 | 7 | 15000 | 10 | 4 | 2 | NULL | 7.64 | 1.3 | 5.46 | 0.05 | 0.11 | 0.050671 | 34 | 969.41 | 57 | 0.4 | 58 | NO | 1 | NO
138 | 7 | 16000 | 10 | 4 | 2 | NULL | 8.8 | 1.57 | 6.16 | 0.05 | 0.11 | 0.050671 | 39 | 1170.749 | 58 | 0.4 | 58 | NO | 1 | NO
139 | 7 | 17000 | 10 | 4 | 2 | NULL | 10.08 | 1.86 | 6.91 | 0.05 | 0.11 | 0.050671 | 45 | 1387.002 | 60 | 0.4 | 58 | NO | 1 | NO
140 | 7 | 18000 | 10 | 4 | 2 | NULL | 11.56 | 2.23 | 7.8 | 0.05 | 0.11 | 0.050671 | 51 | 1662.911 | 61 | 0.4 | 58 | NO | 1 | NO
141 | 7 | 19000 | 10 | 4 | 2 | NULL | 13.47 | 2.85 | 9.44 | 0.05 | 0.12 | 0.050671 | 60 | 2125.245 | 61 | 0.4 | 66 | YES | 1 | NO
142 | 7 | 20000 | 10 | 4 | 2 | NULL | 15.38 | 3.98 | 12.55 | 0.06 | 0.12 | 0.050671 | 68 | 2967.886 | 52 | 0.4 | 55 | NO | 1 | NO
143 | 7 | 21000 | 10 | 4 | 2 | NULL | 16.88 | 4.64 | 13.92 | 0.06 | 0.12 | 0.050671 | 75 | 3460.048 | 52 | 0.4 | 55 | NO | 1 | NO
144 | 7 | 22000 | 10 | 4 | 2 | NULL | 18.06 | 5.36 | 15.36 | 0.06 | 0.12 | 0.050671 | 80 | 3996.952 | 50 | 0.4 | 55 | YES | 1 | NO
145 | 7 | 23000 | 10 | 4 | 2 | NULL | 19.08 | 5.84 | 16 | 0.06 | 0.11 | 0.050671 | 85 | 4354.888 | 50 | 0.4 | 49 | NO | 1 | NO
146 | 7 | 24000 | 10 | 4 | 2 | NULL | 19.97 | 7.06 | 18.53 | 0.06 | 0.11 | 0.050671 | 89 | 5264.642 | 44 | 0.4 | 49 | NO | 1 | NO
147 | 8 | 2000 | 10 | 4.5 | 2 | MR | 0.14 | 0.01 | 0.09 | 0.04 | 0.11 | 0.050671 | 1 | 7.457 | 37 | 0.45 | 73 | NO | 0 | NO
148 | 8 | 3000 | 10 | 4.5 | 2 | MR | 0.32 | 0.01 | 0.2 | 0.04 | 0.11 | 0.050671 | 1 | 7.457 | 37 | 0.45 | 73 | NO | 0 | NO
149 | 8 | 4000 | 10 | 4.5 | 2 | MR | 0.57 | 0.02 | 0.36 | 0.04 | 0.11 | 0.050671 | 3 | 14.914 | 97 | 0.45 | 73 | NO | 0 | NO
150 | 8 | 5000 | 10 | 4.5 | 2 | MR | 0.9 | 0.04 | 0.56 | 0.04 | 0.11 | 0.050671 | 4 | 29.828 | 74 | 0.45 | 73 | NO | 0 | NO
151 | 8 | 6000 | 10 | 4.5 | 2 | MR | 1.29 | 0.08 | 0.79 | 0.04 | 0.11 | 0.050671 | 6 | 59.656 | 68 | 0.45 | 73 | NO | 0 | NO
152 | 8 | 7000 | 10 | 4.5 | 2 | MR | 1.76 | 0.12 | 1.06 | 0.04 | 0.11 | 0.050671 | 8 | 89.484 | 70 | 0.45 | 73 | NO | 0 | NO
153 | 8 | 8000 | 10 | 4.5 | 2 | MR | 2.31 | 0.17 | 1.37 | 0.04 | 0.11 | 0.050671 | 10 | 126.769 | 69 | 0.45 | 73 | YES | 1 | YES
154 | 8 | 9000 | 10 | 4.5 | 2 | MR | 2.95 | 0.26 | 1.86 | 0.05 | 0.11 | 0.050671 | 13 | 193.882 | 67 | 0.45 | 58 | NO | 1 | NO
155 | 8 | 10000 | 10 | 4.5 | 2 | MR | 3.67 | 0.39 | 2.46 | 0.05 | 0.12 | 0.050671 | 16 | 290.823 | 61 | 0.45 | 66 | NO | 1 | NO
156 | 8 | 11000 | 10 | 4.5 | 2 | MR | 4.49 | 0.55 | 3.17 | 0.05 | 0.12 | 0.050671 | 20 | 410.135 | 61 | 0.45 | 66 | YES | 1 | NO
157 | 8 | 12000 | 10 | 4.5 | 2 | MR | 5.4 | 0.77 | 4.02 | 0.06 | 0.12 | 0.050671 | 24 | 574.189 | 57 | 0.45 | 55 | NO | 1 | NO
158 | 8 | 13000 | 10 | 4.5 | 2 | MR | 6.41 | 1.03 | 5.02 | 0.06 | 0.12 | 0.050671 | 29 | 768.071 | 56 | 0.45 | 55 | NO | 1 | NO
159 | 8 | 13999 | 10 | 4.5 | 2 | MR | 7.52 | 1.38 | 6.2 | 0.06 | 0.12 | 0.050671 | 33 | 1029.066 | 51 | 0.45 | 55 | YES | 1 | NO
160 | 8 | 15000 | 10 | 4.5 | 2 | MR | 8.74 | 1.8 | 7.58 | 0.07 | 0.12 | 0.050671 | 39 | 1342.26 | 50 | 0.45 | 47 | NO | 1 | NO
161 | 8 | 16000 | 10 | 4.5 | 2 | MR | 10.08 | 2.34 | 9.2 | 0.07 | 0.12 | 0.050671 | 45 | 1744.938 | 48 | 0.45 | 47 | NO | 1 | NO
162 | 8 | 17000 | 10 | 4.5 | 2 | MR | 11.47 | 2.75 | 10.21 | 0.07 | 0.12 | 0.050671 | 51 | 2050.675 | 49 | 0.45 | 47 | NO | 1 | NO
163 | 8 | 18000 | 10 | 4.5 | 2 | MR | 13 | 3.24 | 11.36 | 0.07 | 0.13 | 0.050671 | 58 | 2416.068 | 51 | 0.45 | 53 | NO | 1 | NO
164 | 8 | 19000 | 10 | 4.5 | 2 | MR | 14.81 | 3.93 | 13.03 | 0.07 | 0.13 | 0.050671 | 66 | 2930.601 | 51 | 0.45 | 53 | YES | 1 | NO
165 | 8 | 20000 | 10 | 4.5 | 2 | MR | 16.57 | 5.37 | 16.92 | 0.08 | 0.13 | 0.050671 | 74 | 4004.409 | 44 | 0.45 | 47 | NO | 1 | NO
166 | 8 | 21000 | 10 | 4.5 | 2 | MR | 18.17 | 5.54 | 16.63 | 0.07 | 0.13 | 0.050671 | 81 | 4131.178 | 49 | 0.45 | 53 | NO | 1 | NO
167 | 8 | 22000 | 10 | 4.5 | 2 | MR | 19.58 | 5.99 | 17.16 | 0.07 | 0.13 | 0.050671 | 87 | 4466.743 | 50 | 0.45 | 53 | NO | 1 | NO
168 | 8 | 23000 | 10 | 4.5 | 2 | MR | 20.87 | 5.98 | 16.38 | 0.06 | 0.12 | 0.050671 | 93 | 4459.286 | 56 | 0.45 | 55 | NO | 1 | NO
169 | 9 | 2000 | 10 | 4.7 | 2 | SF | 0.18 | 0.01 | 0.13 | 0.06 | 0.14 | 0.050671 | 1 | 7.457 | 37 | 0.47 | 70 | NO | 0 | NO
170 | 9 | 3000 | 10 | 4.7 | 2 | SF | 0.41 | 0.01 | 0.29 | 0.06 | 0.14 | 0.050671 | 2 | 7.457 | 105 | 0.47 | 70 | NO | 0 | NO
171 | 9 | 4000 | 10 | 4.7 | 2 | SF | 0.72 | 0.03 | 0.51 | 0.06 | 0.14 | 0.050671 | 3 | 22.371 | 64 | 0.47 | 70 | NO | 0 | NO
172 | 9 | 5000 | 10 | 4.7 | 2 | SF | 1.13 | 0.06 | 0.8 | 0.06 | 0.14 | 0.050671 | 5 | 44.742 | 69 | 0.47 | 70 | NO | 0 | NO
173 | 9 | 6000 | 10 | 4.7 | 2 | SF | 1.62 | 0.11 | 1.13 | 0.06 | 0.14 | 0.050671 | 7 | 82.027 | 63 | 0.47 | 70 | NO | 0 | NO
174 | 9 | 7000 | 10 | 4.7 | 2 | SF | 2.21 | 0.18 | 1.6 | 0.06 | 0.14 | 0.050671 | 10 | 134.226 | 65 | 0.47 | 70 | YES | 1 | YES
175 | 9 | 8000 | 10 | 4.7 | 2 | SF | 2.9 | 0.28 | 2.18 | 0.07 | 0.14 | 0.050671 | 13 | 208.796 | 62 | 0.47 | 60 | NO | 1 | NO
176 | 9 | 9000 | 10 | 4.7 | 2 | SF | 3.71 | 0.41 | 2.87 | 0.07 | 0.14 | 0.050671 | 17 | 305.737 | 64 | 0.47 | 60 | NO | 1 | NO
177 | 9 | 10000 | 10 | 4.7 | 2 | SF | 4.64 | 0.59 | 3.71 | 0.07 | 0.15 | 0.050671 | 21 | 439.963 | 61 | 0.47 | 66 | YES | 1 | NO
178 | 9 | 11000 | 10 | 4.7 | 2 | SF | 5.69 | 0.82 | 4.71 | 0.08 | 0.15 | 0.050671 | 25 | 611.474 | 57 | 0.47 | 58 | NO | 1 | NO
179 | 9 | 12000 | 10 | 4.7 | 2 | SF | 6.83 | 1.1 | 5.79 | 0.08 | 0.15 | 0.050671 | 30 | 820.27 | 56 | 0.47 | 58 | NO | 1 | NO
180 | 9 | 13000 | 10 | 4.7 | 2 | SF | 8.03 | 1.37 | 6.63 | 0.08 | 0.15 | 0.050671 | 36 | 1021.609 | 59 | 0.47 | 58 | NO | 1 | NO
181 | 9 | 13999 | 10 | 4.7 | 2 | SF | 9.37 | 1.68 | 7.55 | 0.08 | 0.15 | 0.050671 | 42 | 1252.776 | 60 | 0.47 | 58 | NO | 1 | NO
182 | 9 | 15000 | 10 | 4.7 | 2 | SF | 10.86 | 2.03 | 8.54 | 0.07 | 0.15 | 0.050671 | 48 | 1513.771 | 61 | 0.47 | 66 | NO | 1 | NO
183 | 9 | 16000 | 10 | 4.7 | 2 | SF | 12.46 | 2.41 | 9.51 | 0.07 | 0.15 | 0.050671 | 55 | 1797.137 | 63 | 0.47 | 66 | NO | 1 | NO
184 | 9 | 17000 | 10 | 4.7 | 2 | SF | 14.19 | 2.82 | 10.45 | 0.07 | 0.15 | 0.050671 | 63 | 2102.874 | 66 | 0.47 | 66 | NO | 1 | NO
185 | 9 | 18000 | 10 | 4.7 | 2 | SF | 16.13 | 3.35 | 11.74 | 0.07 | 0.16 | 0.050671 | 72 | 2498.095 | 68 | 0.47 | 73 | NO | 1 | NO
186 | 9 | 19000 | 10 | 4.7 | 2 | SF | 18.14 | 4.03 | 13.35 | 0.07 | 0.16 | 0.050671 | 81 | 3005.171 | 67 | 0.47 | 73 | NO | 1 | NO
187 | 9 | 20000 | 10 | 4.7 | 2 | SF | 20.04 | 4.8 | 15.14 | 0.07 | 0.16 | 0.050671 | 89 | 3579.36 | 65 | 0.47 | 73 | NO | 1 | NO
188 | 10 | 1000 | 10 | 5 | 2 | NULL | 0.04 | 0.01 | 0.02 | 0.04 | 0.11 | 0.050671 | 0 | 7.457 | 0 | 0.5 | 73 | NO | 0 | NO
189 | 10 | 2000 | 10 | 5 | 2 | NULL | 0.14 | 0.01 | 0.09 | 0.04 | 0.11 | 0.050671 | 1 | 7.457 | 37 | 0.5 | 73 | NO | 0 | NO
190 | 10 | 3000 | 10 | 5 | 2 | NULL | 0.31 | 0.01 | 0.2 | 0.04 | 0.11 | 0.050671 | 1 | 7.457 | 37 | 0.5 | 73 | NO | 0 | NO
191 | 10 | 4000 | 10 | 5 | 2 | NULL | 0.56 | 0.02 | 0.36 | 0.04 | 0.11 | 0.050671 | 2 | 14.914 | 53 | 0.5 | 73 | NO | 0 | NO
192 | 10 | 5000 | 10 | 5 | 2 | NULL | 0.87 | 0.04 | 0.55 | 0.04 | 0.11 | 0.050671 | 4 | 29.828 | 74 | 0.5 | 73 | NO | 0 | NO
193 | 10 | 6000 | 10 | 5 | 2 | NULL | 1.25 | 0.07 | 0.78 | 0.04 | 0.11 | 0.050671 | 6 | 52.199 | 78 | 0.5 | 73 | NO | 0 | NO
194 | 10 | 7000 | 10 | 5 | 2 | NULL | 1.71 | 0.12 | 1.04 | 0.04 | 0.11 | 0.050671 | 8 | 89.484 | 70 | 0.5 | 73 | NO | 0 | NO
195 | 10 | 8000 | 10 | 5 | 2 | NULL | 2.24 | 0.18 | 1.42 | 0.04 | 0.11 | 0.050671 | 10 | 134.226 | 65 | 0.5 | 73 | YES | 1 | YES
196 | 10 | 9000 | 10 | 5 | 2 | NULL | 2.87 | 0.28 | 1.99 | 0.05 | 0.11 | 0.050671 | 13 | 208.796 | 62 | 0.5 | 58 | NO | 1 | NO
197 | 10 | 10000 | 10 | 5 | 2 | NULL | 3.58 | 0.43 | 2.69 | 0.05 | 0.11 | 0.050671 | 16 | 320.651 | 55 | 0.5 | 58 | YES | 1 | NO
198 | 10 | 11000 | 10 | 5 | 2 | NULL | 4.38 | 0.62 | 3.54 | 0.06 | 0.11 | 0.050671 | 19 | 462.334 | 50 | 0.5 | 49 | NO | 1 | NO
199 | 10 | 12000 | 10 | 5 | 2 | NULL | 5.28 | 0.87 | 4.57 | 0.06 | 0.12 | 0.050671 | 23 | 648.759 | 47 | 0.5 | 55 | YES | 1 | NO
200 | 10 | 13000 | 10 | 5 | 2 | NULL | 6.27 | 1.2 | 5.83 | 0.07 | 0.12 | 0.050671 | 28 | 894.84 | 46 | 0.5 | 47 | NO | 1 | NO
201 | 10 | 13999 | 10 | 5 | 2 | NULL | 7.37 | 1.63 | 7.34 | 0.07 | 0.12 | 0.050671 | 33 | 1215.491 | 43 | 0.5 | 47 | YES | 1 | NO
202 | 10 | 15000 | 10 | 5 | 2 | NULL | 8.58 | 2.19 | 9.21 | 0.08 | 0.12 | 0.050671 | 38 | 1633.083 | 40 | 0.5 | 41 | NO | 1 | NO
203 | 10 | 16000 | 10 | 5 | 2 | NULL | 9.82 | 2.61 | 10.28 | 0.08 | 0.12 | 0.050671 | 44 | 1946.277 | 42 | 0.5 | 41 | NO | 1 | NO
204 | 10 | 17000 | 10 | 5 | 2 | NULL | 11.14 | 3.05 | 11.32 | 0.08 | 0.12 | 0.050671 | 50 | 2274.385 | 43 | 0.5 | 41 | NO | 1 | NO
205 | 10 | 18000 | 10 | 5 | 2 | NULL | 12.6 | 3.61 | 12.65 | 0.08 | 0.12 | 0.050671 | 56 | 2691.977 | 43 | 0.5 | 41 | YES | 1 | NO
206 | 10 | 19000 | 10 | 5 | 2 | NULL | 14.22 | 5.13 | 17.02 | 0.09 | 0.12 | 0.050671 | 63 | 3825.441 | 36 | 0.5 | 37 | NO | 1 | NO
207 | 10 | 20000 | 10 | 5 | 2 | NULL | 15.74 | 5.91 | 18.64 | 0.09 | 0.12 | 0.050671 | 70 | 4407.087 | 37 | 0.5 | 37 | NO | 1 | NO
208 | 10 | 21000 | 10 | 5 | 2 | NULL | 17.09 | 5.63 | 16.9 | 0.08 | 0.12 | 0.050671 | 76 | 4198.291 | 44 | 0.5 | 41 | NO | 1 | NO
209 | 10 | 23000 | 10 | 5 | 2 | NULL | 19.66 | 7.15 | 19.6 | 0.07 | 0.12 | 0.050671 | 87 | 5331.755 | 42 | 0.5 | 47 | NO | 1 | NO
210 | 11 | 2000 | 10 | 5.5 | 2 | MR | 0.15 | 0.01 | 0.1 | 0.05 | 0.12 | 0.050671 | 1 | 7.457 | 37 | 0.55 | 66 | NO | 0 | NO
211 | 11 | 3000 | 10 | 5.5 | 2 | MR | 0.35 | 0.01 | 0.23 | 0.05 | 0.12 | 0.050671 | 2 | 7.457 | 105 | 0.55 | 66 | NO | 0 | NO
212 | 11 | 4000 | 10 | 5.5 | 2 | MR | 0.62 | 0.03 | 0.42 | 0.05 | 0.12 | 0.050671 | 3 | 22.371 | 64 | 0.55 | 66 | NO | 0 | NO
213 | 11 | 5000 | 10 | 5.5 | 2 | MR | 0.96 | 0.05 | 0.65 | 0.05 | 0.12 | 0.050671 | 4 | 37.285 | 60 | 0.55 | 66 | NO | 0 | NO
214 | 11 | 6000 | 10 | 5.5 | 2 | MR | 1.38 | 0.09 | 0.92 | 0.05 | 0.12 | 0.050671 | 6 | 67.113 | 61 | 0.55 | 66 | NO | 0 | NO
215 | 11 | 7000 | 10 | 5.5 | 2 | MR | 1.89 | 0.14 | 1.23 | 0.05 | 0.12 | 0.050671 | 8 | 104.398 | 60 | 0.55 | 66 | NO | 0 | NO
216 | 11 | 8000 | 10 | 5.5 | 2 | MR | 2.47 | 0.2 | 1.58 | 0.05 | 0.12 | 0.050671 | 11 | 149.14 | 68 | 0.55 | 66 | YES | 1 | YES
217 | 11 | 9000 | 10 | 5.5 | 2 | MR | 3.16 | 0.33 | 2.31 | 0.06 | 0.12 | 0.050671 | 14 | 246.081 | 59 | 0.55 | 55 | NO | 1 | NO
218 | 11 | 10000 | 10 | 5.5 | 2 | MR | 3.95 | 0.52 | 3.26 | 0.06 | 0.12 | 0.050671 | 18 | 387.764 | 55 | 0.55 | 55 | YES | 1 | NO
219 | 11 | 11000 | 10 | 5.5 | 2 | MR | 4.84 | 0.77 | 4.43 | 0.07 | 0.13 | 0.050671 | 22 | 574.189 | 50 | 0.55 | 53 | NO | 1 | NO
220 | 11 | 12000 | 10 | 5.5 | 2 | MR | 5.83 | 1.12 | 5.86 | 0.08 | 0.13 | 0.050671 | 26 | 835.184 | 44 | 0.55 | 47 | NO | 1 | NO
221 | 11 | 13000 | 10 | 5.5 | 2 | MR | 6.93 | 1.57 | 7.62 | 0.09 | 0.13 | 0.050671 | 31 | 1170.749 | 41 | 0.55 | 42 | NO | 1 | NO
222 | 11 | 13999 | 10 | 5.5 | 2 | MR | 8.14 | 2.17 | 9.76 | 0.1 | 0.13 | 0.050671 | 36 | 1618.169 | 37 | 0.55 | 37 | NO | 1 | NO
223 | 11 | 15000 | 10 | 5.5 | 2 | MR | 9.46 | 2.93 | 12.31 | 0.11 | 0.13 | 0.050671 | 42 | 2184.901 | 35 | 0.55 | 34 | NO | 1 | NO
224 | 11 | 16000 | 10 | 5.5 | 2 | MR | 10.9 | 3.9 | 15.37 | 0.12 | 0.13 | 0.050671 | 49 | 2908.23 | 33 | 0.55 | 31 | NO | 1 | NO
225 | 11 | 17000 | 10 | 5.5 | 2 | MR | 12.27 | 4.5 | 16.7 | 0.11 | 0.13 | 0.050671 | 55 | 3355.65 | 34 | 0.55 | 34 | NO | 1 | NO
226 | 11 | 18000 | 10 | 5.5 | 2 | MR | 13.73 | 5.16 | 18.07 | 0.11 | 0.13 | 0.050671 | 61 | 3847.812 | 34 | 0.55 | 34 | NO | 1 | NO
227 | 11 | 19000 | 10 | 5.5 | 2 | MR | 15.33 | 6.27 | 20.79 | 0.11 | 0.13 | 0.050671 | 68 | 4675.539 | 33 | 0.55 | 34 | YES | 1 | NO
228 | 11 | 20000 | 10 | 5.5 | 2 | MR | 17.02 | 8.22 | 25.92 | 0.13 | 0.13 | 0.050671 | 76 | 6129.654 | 30 | 0.55 | 29 | NO | 1 | NO
229 | 11 | 23000 | 10 | 5.5 | 2 | MR | 21.31 | 6.93 | 18.98 | 0.07 | 0.13 | 0.050671 | 95 | 5167.701 | 50 | 0.55 | 53 | NO | 1 | NO
230 | 12 | 1000 | 10 | 5.8 | 2 | EP | 0.04 | 0.01 | 0.03 | 0.05 | 0.12 | 0.050671 | 0 | 7.457 | 0 | 0.58 | 66 | NO | 0 | NO
231 | 12 | 2000 | 10 | 5.8 | 2 | EP | 0.15 | 0.01 | 0.1 | 0.05 | 0.12 | 0.050671 | 1 | 7.457 | 37 | 0.58 | 66 | NO | 0 | NO
232 | 12 | 3000 | 10 | 5.8 | 2 | EP | 0.33 | 0.01 | 0.22 | 0.05 | 0.12 | 0.050671 | 1 | 7.457 | 37 | 0.58 | 66 | NO | 0 | NO
233 | 12 | 4000 | 10 | 5.8 | 2 | EP | 0.59 | 0.03 | 0.4 | 0.05 | 0.12 | 0.050671 | 3 | 22.371 | 64 | 0.58 | 66 | NO | 0 | NO
234 | 12 | 5000 | 10 | 5.8 | 2 | EP | 0.92 | 0.05 | 0.62 | 0.05 | 0.12 | 0.050671 | 4 | 37.285 | 60 | 0.58 | 66 | NO | 0 | NO
235 | 12 | 6000 | 10 | 5.8 | 2 | EP | 1.33 | 0.08 | 0.88 | 0.05 | 0.12 | 0.050671 | 6 | 59.656 | 68 | 0.58 | 66 | NO | 0 | NO
236 | 12 | 7000 | 10 | 5.8 | 2 | EP | 1.8 | 0.13 | 1.17 | 0.05 | 0.12 | 0.050671 | 8 | 96.941 | 65 | 0.58 | 66 | NO | 0 | NO
237 | 12 | 8000 | 10 | 5.8 | 2 | EP | 2.36 | 0.19 | 1.51 | 0.05 | 0.12 | 0.050671 | 11 | 141.683 | 71 | 0.58 | 66 | NO | 0 | NO
238 | 12 | 9000 | 10 | 5.8 | 2 | EP | 3 | 0.28 | 1.97 | 0.05 | 0.12 | 0.050671 | 13 | 208.796 | 62 | 0.58 | 66 | YES | 1 | YES
239 | 12 | 10000 | 10 | 5.8 | 2 | EP | 3.75 | 0.44 | 2.81 | 0.06 | 0.12 | 0.050671 | 17 | 328.108 | 59 | 0.58 | 55 | NO | 1 | NO
240 | 12 | 11000 | 10 | 5.8 | 2 | EP | 4.59 | 0.67 | 3.85 | 0.06 | 0.12 | 0.050671 | 20 | 499.619 | 50 | 0.58 | 55 | YES | 1 | NO
241 | 12 | 12000 | 10 | 5.8 | 2 | EP | 5.52 | 0.98 | 5.13 | 0.07 | 0.12 | 0.050671 | 25 | 730.786 | 47 | 0.58 | 47 | NO | 1 | NO
242 | 12 | 13000 | 10 | 5.8 | 2 | EP | 6.55 | 1.39 | 6.74 | 0.08 | 0.12 | 0.050671 | 29 | 1036.523 | 42 | 0.58 | 41 | NO | 1 | NO
243 | 12 | 13999 | 10 | 5.8 | 2 | EP | 7.68 | 1.92 | 8.66 | 0.09 | 0.12 | 0.050671 | 34 | 1431.744 | 38 | 0.58 | 37 | NO | 1 | NO
244 | 12 | 15000 | 10 | 5.8 | 2 | EP | 8.91 | 2.63 | 11.05 | 0.1 | 0.12 | 0.050671 | 40 | 1961.191 | 36 | 0.58 | 33 | NO | 1 | NO
245 | 12 | 16000 | 10 | 5.8 | 2 | EP | 10.26 | 3.55 | 13.98 | 0.11 | 0.13 | 0.050671 | 46 | 2647.235 | 33 | 0.58 | 34 | YES | 1 | NO
246 | 12 | 17000 | 10 | 5.8 | 2 | EP | 11.72 | 4.76 | 17.66 | 0.12 | 0.13 | 0.050671 | 52 | 3549.532 | 29 | 0.58 | 31 | NO | 1 | NO
247 | 12 | 18000 | 10 | 5.8 | 2 | EP | 13.21 | 5.92 | 20.73 | 0.13 | 0.13 | 0.050671 | 59 | 4414.544 | 29 | 0.58 | 29 | NO | 1 | NO
248 | 12 | 19000 | 10 | 5.8 | 2 | EP | 14.87 | 8.9 | 29.51 | 0.16 | 0.13 | 0.050671 | 66 | 6636.73 | 22 | 0.58 | 23 | NO | 1 | NO
249 | 12 | 20000 | 10 | 5.8 | 2 | EP | 16.36 | 9.87 | 31.11 | 0.15 | 0.13 | 0.050671 | 73 | 7360.059 | 24 | 0.58 | 25 | NO | 1 | NO
250 | 12 | 22000 | 10 | 5.8 | 2 | EP | 19.01 | 8.68 | 24.86 | 0.1 | 0.12 | 0.050671 | 85 | 6472.676 | 34 | 0.58 | 33 | NO | 1 | NO
251 | 12 | 23000 | 10 | 5.8 | 2 | EP | 20.51 | 8.86 | 24.28 | 0.09 | 0.12 | 0.050671 | 91 | 6606.902 | 36 | 0.58 | 37 | NO | 1 | NO
252 | 13 | 1000 | 10 | 5 | 2 | E | 0.03 | 0.01 | 0.02 | 0.04 | 0.11 | 0.050671 | 0 | 7.457 | 0 | 0.5 | 73 | NO | 0 | NO
253 | 13 | 2000 | 10 | 5 | 2 | E | 0.14 | 0.01 | 0.08 | 0.04 | 0.11 | 0.050671 | 1 | 7.457 | 37 | 0.5 | 73 | NO | 0 | NO
254 | 13 | 3000 | 10 | 5 | 2 | E | 0.3 | 0.01 | 0.19 | 0.04 | 0.11 | 0.050671 | 1 | 7.457 | 37 | 0.5 | 73 | NO | 0 | NO
255 | 13 | 4000 | 10 | 5 | 2 | E | 0.54 | 0.02 | 0.34 | 0.04 | 0.11 | 0.050671 | 2 | 14.914 | 53 | 0.5 | 73 | NO | 0 | NO
256 | 13 | 5000 | 10 | 5 | 2 | E | 0.85 | 0.04 | 0.53 | 0.04 | 0.11 | 0.050671 | 4 | 29.828 | 74 | 0.5 | 73 | NO | 0 | NO
257 | 13 | 6000 | 10 | 5 | 2 | E | 1.22 | 0.07 | 0.75 | 0.04 | 0.11 | 0.050671 | 5 | 52.199 | 59 | 0.5 | 73 | NO | 0 | NO
258 | 13 | 7000 | 10 | 5 | 2 | E | 1.67 | 0.11 | 1.01 | 0.04 | 0.11 | 0.050671 | 7 | 82.027 | 63 | 0.5 | 73 | NO | 0 | NO
259 | 13 | 8000 | 10 | 5 | 2 | E | 2.18 | 0.17 | 1.3 | 0.04 | 0.11 | 0.050671 | 10 | 126.769 | 69 | 0.5 | 73 | NO | 0 | NO
260 | 13 | 9000 | 10 | 5 | 2 | E | 2.78 | 0.23 | 1.64 | 0.04 | 0.11 | 0.050671 | 12 | 171.511 | 67 | 0.5 | 73 | NO | 0 | NO
261 | 13 | 10000 | 10 | 5 | 2 | E | 3.47 | 0.35 | 2.2 | 0.04 | 0.11 | 0.050671 | 15 | 260.995 | 62 | 0.5 | 73 | YES | 1 | YES
262 | 13 | 11000 | 10 | 5 | 2 | E | 4.24 | 0.5 | 2.86 | 0.05 | 0.11 | 0.050671 | 19 | 372.85 | 62 | 0.5 | 58 | NO | 1 | NO
263 | 13 | 12000 | 10 | 5 | 2 | E | 5.11 | 0.7 | 3.66 | 0.05 | 0.11 | 0.050671 | 23 | 521.99 | 59 | 0.5 | 58 | NO | 1 | NO
264 | 13 | 13000 | 10 | 5 | 2 | E | 6.08 | 0.96 | 4.63 | 0.05 | 0.11 | 0.050671 | 27 | 715.872 | 54 | 0.5 | 58 | YES | 1 | NO
265 | 13 | 13999 | 10 | 5 | 2 | E | 7.15 | 1.29 | 5.8 | 0.06 | 0.11 | 0.050671 | 32 | 961.953 | 52 | 0.5 | 49 | NO | 1 | NO
266 | 13 | 15000 | 10 | 5 | 2 | E | 8.33 | 1.72 | 7.22 | 0.06 | 0.12 | 0.050671 | 37 | 1282.604 | 49 | 0.5 | 55 | YES | 1 | NO
267 | 13 | 16000 | 10 | 5 | 2 | E | 9.62 | 2.28 | 8.98 | 0.07 | 0.12 | 0.050671 | 43 | 1700.196 | 46 | 0.5 | 47 | NO | 1 | NO
268 | 13 | 17000 | 10 | 5 | 2 | E | 11.01 | 3.02 | 11.19 | 0.08 | 0.12 | 0.050671 | 49 | 2252.014 | 42 | 0.5 | 41 | NO | 1 | NO
269 | 13 | 18000 | 10 | 5 | 2 | E | 12.51 | 3.97 | 13.91 | 0.08 | 0.12 | 0.050671 | 56 | 2960.429 | 39 | 0.5 | 41 | YES | 1 | NO
270 | 13 | 19000 | 10 | 5 | 2 | E | 14.17 | 5.95 | 19.74 | 0.11 | 0.12 | 0.050671 | 63 | 4436.915 | 31 | 0.5 | 30 | NO | 1 | NO
271 | 13 | 20000 | 10 | 5 | 2 | E | 15.72 | 7.47 | 23.52 | 0.12 | 0.12 | 0.050671 | 70 | 5570.379 | 29 | 0.5 | 28 | NO | 1 | NO
272 | 13 | 21000 | 10 | 5 | 2 | E | 17.28 | 9.05 | 27.17 | 0.12 | 0.12 | 0.050671 | 77 | 6748.585 | 28 | 0.5 | 28 | NO | 1 | NO
273 | 14 | 1000 | 10 | 6 | 4 | NULL | 0.06 | 0.01 | 0.04 | 0.08 | 0.17 | 0.050671 | 0 | 7.457 | 0 | 0.6 | 70 | NO | 0 | NO
274 | 14 | 2000 | 10 | 6 | 4 | NULL | 0.22 | 0.01 | 0.17 | 0.08 | 0.17 | 0.050671 | 1 | 7.457 | 37 | 0.6 | 70 | NO | 0 | NO
275 | 14 | 3000 | 10 | 6 | 4 | NULL | 0.5 | 0.02 | 0.38 | 0.08 | 0.17 | 0.050671 | 2 | 14.914 | 53 | 0.6 | 70 | NO | 0 | NO
276 | 14 | 4000 | 10 | 6 | 4 | NULL | 0.89 | 0.04 | 0.68 | 0.08 | 0.17 | 0.050671 | 4 | 29.828 | 74 | 0.6 | 70 | NO | 0 | NO
277 | 14 | 5000 | 10 | 6 | 4 | NULL | 1.39 | 0.09 | 1.07 | 0.08 | 0.17 | 0.050671 | 6 | 67.113 | 61 | 0.6 | 70 | NO | 0 | NO
278 | 14 | 6000 | 10 | 6 | 4 | NULL | 2 | 0.15 | 1.54 | 0.08 | 0.17 | 0.050671 | 9 | 111.855 | 67 | 0.6 | 70 | NO | 0 | NO
279 | 14 | 7000 | 10 | 6 | 4 | NULL | 2.73 | 0.23 | 2.05 | 0.08 | 0.17 | 0.050671 | 12 | 171.511 | 67 | 0.6 | 70 | NO | 0 | NO
280 | 14 | 8000 | 10 | 6 | 4 | NULL | 3.57 | 0.34 | 2.64 | 0.08 | 0.18 | 0.050671 | 16 | 253.538 | 70 | 0.6 | 76 | NO | 0 | NO
281 | 14 | 9000 | 10 | 6 | 4 | NULL | 4.54 | 0.47 | 3.31 | 0.08 | 0.18 | 0.050671 | 20 | 350.479 | 71 | 0.6 | 76 | NO | 0 | NO
282 | 14 | 10000 | 10 | 6 | 4 | NULL | 5.63 | 0.66 | 4.14 | 0.08 | 0.18 | 0.050671 | 25 | 492.162 | 71 | 0.6 | 76 | YES | 1 | YES
283 | 14 | 11000 | 10 | 6 | 4 | NULL | 6.91 | 0.98 | 5.63 | 0.09 | 0.18 | 0.050671 | 31 | 730.786 | 66 | 0.6 | 68 | NO | 1 | NO
284 | 14 | 12000 | 10 | 6 | 4 | NULL | 8.33 | 1.42 | 7.45 | 0.1 | 0.18 | 0.050671 | 37 | 1058.894 | 59 | 0.6 | 61 | NO | 1 | NO
285 | 14 | 13000 | 10 | 6 | 4 | NULL | 9.92 | 1.99 | 9.64 | 0.11 | 0.18 | 0.050671 | 44 | 1483.943 | 55 | 0.6 | 55 | NO | 1 | NO
286 | 14 | 13999 | 10 | 6 | 4 | NULL | 11.67 | 2.73 | 12.28 | 0.12 | 0.19 | 0.050671 | 52 | 2035.761 | 51 | 0.6 | 55 | YES | 1 | NO
287 | 14 | 15000 | 10 | 6 | 4 | NULL | 13.61 | 3.69 | 15.49 | 0.14 | 0.19 | 0.050671 | 61 | 2751.633 | 48 | 0.6 | 47 | NO | 1 | NO
288 | 14 | 16000 | 10 | 6 | 4 | NULL | 15.74 | 4.93 | 19.44 | 0.15 | 0.19 | 0.050671 | 70 | 3676.301 | 44 | 0.6 | 44 | NO | 1 | NO
289 | 14 | 17000 | 10 | 6 | 4 | NULL | 18.13 | 6.6 | 24.48 | 0.17 | 0.2 | 0.050671 | 81 | 4921.62 | 41 | 0.6 | 42 | NO | 1 | NO
290 | 14 | 18000 | 10 | 6 | 4 | NULL | 20.9 | 9.47 | 33.15 | 0.2 | 0.2 | 0.050671 | 93 | 7061.779 | 35 | 0.6 | 36 | NO | 1 | NO
291 | 14 | 19000 | 10 | 6 | 4 | NULL | 24.02 | 15.76 | 52.26 | 0.29 | 0.21 | 0.050671 | 107 | 11752.232 | 26 | 0.6 | 26 | NO | 1 | NO
292 | 14 | 21000 | 10 | 6 | 4 | NULL | 28.95 | 20.39 | 61.18 | 0.27 | 0.21 | 0.050671 | 129 | 15204.823 | 27 | 0.6 | 28 | YES | 1 | NO
293 | 14 | 22000 | 10 | 6 | 4 | NULL | 31.58 | 26.11 | 74.8 | 0.3 | 0.2 | 0.050671 | 141 | 19470.227 | 24 | 0.6 | 24 | NO | 1 | NO
294 | 15 | 1000 | 10 | 6 | 2 | NULL | 0.04 | 0.01 | 0.03 | 0.05 | 0.12 | 0.050671 | 0 | 7.457 | 0 | 0.6 | 66 | NO | 0 | NO
295 | 15 | 2000 | 10 | 6 | 2 | NULL | 0.15 | 0.01 | 0.1 | 0.05 | 0.12 | 0.050671 | 1 | 7.457 | 37 | 0.6 | 66 | NO | 0 | NO
296 | 15 | 3000 | 10 | 6 | 2 | NULL | 0.33 | 0.01 | 0.24 | 0.05 | 0.12 | 0.050671 | 1 | 7.457 | 37 | 0.6 | 66 | NO | 0 | NO
297 | 15 | 4000 | 10 | 6 | 2 | NULL | 0.59 | 0.03 | 0.42 | 0.05 | 0.12 | 0.050671 | 3 | 22.371 | 64 | 0.6 | 66 | NO | 0 | NO
298 | 15 | 5000 | 10 | 6 | 2 | NULL | 0.93 | 0.05 | 0.65 | 0.05 | 0.12 | 0.050671 | 4 | 37.285 | 60 | 0.6 | 66 | NO | 0 | NO
299 | 15 | 6000 | 10 | 6 | 2 | NULL | 1.34 | 0.09 | 0.91 | 0.05 | 0.12 | 0.050671 | 6 | 67.113 | 61 | 0.6 | 66 | NO | 0 | NO
300 | 15 | 7000 | 10 | 6 | 2 | NULL | 1.82 | 0.13 | 1.2 | 0.05 | 0.12 | 0.050671 | 8 | 96.941 | 65 | 0.6 | 66 | NO | 0 | NO
301 | 15 | 8000 | 10 | 6 | 2 | NULL | 2.39 | 0.22 | 1.7 | 0.05 | 0.12 | 0.050671 | 11 | 164.054 | 62 | 0.6 | 66 | YES | 1 | YES
302 | 15 | 9000 | 10 | 6 | 2 | NULL | 3.06 | 0.37 | 2.59 | 0.06 | 0.12 | 0.050671 | 14 | 275.909 | 53 | 0.6 | 55 | NO | 1 | NO
303 | 15 | 10000 | 10 | 6 | 2 | NULL | 3.82 | 0.59 | 3.72 | 0.07 | 0.12 | 0.050671 | 17 | 439.963 | 44 | 0.6 | 47 | NO | 1 | NO
304 | 15 | 11000 | 10 | 6 | 2 | NULL | 4.68 | 0.9 | 5.13 | 0.08 | 0.12 | 0.050671 | 21 | 671.13 | 40 | 0.6 | 41 | NO | 1 | NO
305 | 15 | 12000 | 10 | 6 | 2 | NULL | 5.63 | 1.31 | 6.88 | 0.09 | 0.12 | 0.050671 | 25 | 976.867 | 36 | 0.6 | 37 | NO | 1 | NO
306 | 15 | 13000 | 10 | 6 | 2 | NULL | 6.68 | 1.87 | 9.06 | 0.11 | 0.12 | 0.050671 | 30 | 1394.459 | 33 | 0.6 | 30 | NO | 1 | NO
307 | 15 | 13999 | 10 | 6 | 2 | NULL | 7.83 | 2.6 | 11.72 | 0.12 | 0.13 | 0.050671 | 35 | 1938.82 | 30 | 0.6 | 31 | YES | 1 | NO
308 | 15 | 15000 | 10 | 6 | 2 | NULL | 9.1 | 3.57 | 14.98 | 0.13 | 0.13 | 0.050671 | 40 | 2662.149 | 26 | 0.6 | 29 | NO | 1 | NO
309 | 15 | 16000 | 10 | 6 | 2 | NULL | 10.31 | 4.14 | 16.29 | 0.13 | 0.13 | 0.050671 | 46 | 3087.198 | 28 | 0.6 | 29 | NO | 1 | NO
310 | 15 | 17000 | 10 | 6 | 2 | NULL | 11.6 | 4.68 | 17.37 | 0.12 | 0.13 | 0.050671 | 52 | 3489.876 | 30 | 0.6 | 31 | NO | 1 | NO
311 | 15 | 18000 | 10 | 6 | 2 | NULL | 12.99 | 5.44 | 19.04 | 0.12 | 0.13 | 0.050671 | 58 | 4056.608 | 30 | 0.6 | 31 | YES | 1 | NO
312 | 15 | 19000 | 10 | 6 | 2 | NULL | 14.56 | 7.68 | 25.47 | 0.14 | 0.13 | 0.050671 | 65 | 5726.976 | 25 | 0.6 | 27 | NO | 1 | NO
313 | 15 | 20000 | 10 | 6 | 2 | NULL | 16 | 7.95 | 25.06 | 0.12 | 0.13 | 0.050671 | 71 | 5928.315 | 28 | 0.6 | 31 | NO | 1 | NO
314 | 16 | 1000 | 10 | 6 | 2 | E | 0.04 | 0.01 | 0.03 | 0.05 | 0.11 | 0.050671 | 0 | 7.457 | 0 | 0.6 | 58 | NO | 0 | NO
315 | 16 | 2000 | 10 | 6 | 2 | E | 0.14 | 0.01 | 0.1 | 0.05 | 0.11 | 0.050671 | 1 | 7.457 | 37 | 0.6 | 58 | NO | 0 | NO
316 | 16 | 3000 | 10 | 6 | 2 | E | 0.32 | 0.01 | 0.22 | 0.05 | 0.11 | 0.050671 | 1 | 7.457 | 37 | 0.6 | 58 | NO | 0 | NO
317 | 16 | 4000 | 10 | 6 | 2 | E | 0.58 | 0.03 | 0.4 | 0.05 | 0.11 | 0.050671 | 3 | 22.371 | 64 | 0.6 | 58 | NO | 0 | NO
318 | 16 | 5000 | 10 | 6 | 2 | E | 0.9 | 0.05 | 0.62 | 0.05 | 0.11 | 0.050671 | 4 | 37.285 | 60 | 0.6 | 58 | NO | 0 | NO
319 | 16 | 6000 | 10 | 6 | 2 | E | 1.3 | 0.08 | 0.88 | 0.05 | 0.11 | 0.050671 | 6 | 59.656 | 68 | 0.6 | 58 | NO | 0 | NO
320 | 16 | 7000 | 10 | 6 | 2 | E | 1.77 | 0.13 | 1.17 | 0.05 | 0.11 | 0.050671 | 8 | 96.941 | 65 | 0.6 | 58 | NO | 0 | NO
321 | 16 | 8000 | 10 | 6 | 2 | E | 2.32 | 0.19 | 1.5 | 0.05 | 0.11 | 0.050671 | 10 | 141.683 | 62 | 0.6 | 58 | NO | 0 | NO
322 | 16 | 9000 | 10 | 6 | 2 | E | 2.94 | 0.27 | 1.89 | 0.05 | 0.11 | 0.050671 | 13 | 201.339 | 65 | 0.6 | 58 | NO | 0 | NO
323 | 16 | 10000 | 10 | 6 | 2 | E | 3.67 | 0.44 | 2.76 | 0.05 | 0.12 | 0.050671 | 16 | 328.108 | 54 | 0.6 | 66 | YES | 1 | YES
324 | 16 | 11000 | 10 | 6 | 2 | E | 4.49 | 0.67 | 3.84 | 0.06 | 0.12 | 0.050671 | 20 | 499.619 | 50 | 0.6 | 55 | NO | 1 | NO
325 | 16 | 12000 | 10 | 6 | 2 | E | 5.41 | 0.99 | 5.18 | 0.07 | 0.12 | 0.050671 | 24 | 738.243 | 44 | 0.6 | 47 | NO | 1 | NO
326 | 16 | 13000 | 10 | 6 | 2 | E | 6.42 | 1.41 | 6.86 | 0.08 | 0.12 | 0.050671 | 29 | 1051.437 | 41 | 0.6 | 41 | NO | 1 | NO
327 | 16 | 13999 | 10 | 6 | 2 | E | 7.53 | 1.98 | 8.89 | 0.09 | 0.12 | 0.050671 | 34 | 1476.486 | 37 | 0.6 | 37 | NO | 1 | NO
328 | 16 | 15000 | 10 | 6 | 2 | E | 8.73 | 2.71 | 11.4 | 0.1 | 0.12 | 0.050671 | 39 | 2020.847 | 33 | 0.6 | 33 | NO | 1 | NO
329 | 16 | 16000 | 10 | 6 | 2 | E | 10.05 | 3.68 | 14.5 | 0.11 | 0.12 | 0.050671 | 45 | 2744.176 | 31 | 0.6 | 30 | NO | 1 | NO
330 | 16 | 17000 | 10 | 6 | 2 | E | 11.49 | 4.95 | 18.37 | 0.13 | 0.12 | 0.050671 | 51 | 3691.215 | 27 | 0.6 | 26 | NO | 1 | NO
331 | 16 | 18000 | 10 | 6 | 2 | E | 13.03 | 6.57 | 23 | 0.14 | 0.13 | 0.050671 | 58 | 4899.249 | 25 | 0.6 | 27 | YES | 1 | NO
332 | 16 | 19000 | 10 | 6 | 2 | E | 14.68 | 9.97 | 33.07 | 0.18 | 0.13 | 0.050671 | 65 | 7434.629 | 20 | 0.6 | 21 | NO | 1 | NO
333 | 16 | 20000 | 10 | 6 | 2 | E | 16.11 | 10.65 | 33.56 | 0.17 | 0.13 | 0.050671 | 72 | 7941.705 | 21 | 0.6 | 22 | NO | 1 | NO
334 | 16 | 23000 | 10 | 6 | 2 | E | 20.57 | 12.85 | 35.22 | 0.13 | 0.12 | 0.050671 | 92 | 9582.245 | 26 | 0.6 | 26 | NO | 1 | NO
335 | 17 | 1000 | 10 | 6 | 2 | F | 0.03 | 0.01 | 0.02 | 0.04 | 0.1 | 0.050671 | 0 | 7.457 | 0 | 0.6 | 63 | NO | 0 | NO
336 | 17 | 2000 | 10 | 6 | 2 | F | 0.13 | 0.01 | 0.09 | 0.04 | 0.1 | 0.050671 | 1 | 7.457 | 37 | 0.6 | 63 | NO | 0 | NO
337 | 17 | 3000 | 10 | 6 | 2 | F | 0.29 | 0.01 | 0.2 | 0.04 | 0.1 | 0.050671 | 1 | 7.457 | 37 | 0.6 | 63 | NO | 0 | NO
338 | 17 | 4000 | 10 | 6 | 2 | F | 0.52 | 0.02 | 0.36 | 0.04 | 0.1 | 0.050671 | 2 | 14.914 | 53 | 0.6 | 63 | NO | 0 | NO
339 | 17 | 5000 | 10 | 6 | 2 | F | 0.82 | 0.05 | 0.56 | 0.04 | 0.1 | 0.050671 | 4 | 37.285 | 60 | 0.6 | 63 | NO | 0 | NO
340 | 17 | 6000 | 10 | 6 | 2 | F | 1.18 | 0.08 | 0.81 | 0.04 | 0.1 | 0.050671 | 5 | 59.656 | 52 | 0.6 | 63 | NO | 0 | NO
341 | 17 | 7000 | 10 | 6 | 2 | F | 1.61 | 0.12 | 1.07 | 0.04 | 0.1 | 0.050671 | 7 | 89.484 | 57 | 0.6 | 63 | NO | 0 | NO
342 | 17 | 8000 | 10 | 6 | 2 | F | 2.1 | 0.17 | 1.37 | 0.04 | 0.1 | 0.050671 | 9 | 126.769 | 59 | 0.6 | 63 | NO | 0 | NO
343 | 17 | 9000 | 10 | 6 | 2 | F | 2.66 | 0.24 | 1.7 | 0.04 | 0.1 | 0.050671 | 12 | 178.968 | 64 | 0.6 | 63 | NO | 0 | NO
344 | 17 | 10000 | 10 | 6 | 2 | F | 3.31 | 0.36 | 2.26 | 0.04 | 0.1 | 0.050671 | 15 | 268.452 | 60 | 0.6 | 63 | YES | 1 | YES
345 | 17 | 11000 | 10 | 6 | 2 | F | 4.04 | 0.56 | 3.23 | 0.05 | 0.1 | 0.050671 | 18 | 417.592 | 51 | 0.6 | 50 | NO | 1 | NO
346 | 17 | 12000 | 10 | 6 | 2 | F | 4.85 | 0.85 | 4.45 | 0.06 | 0.11 | 0.050671 | 22 | 633.845 | 45 | 0.6 | 49 | NO | 1 | NO
347 | 17 | 13000 | 10 | 6 | 2 | F | 5.74 | 1.23 | 5.96 | 0.07 | 0.11 | 0.050671 | 26 | 917.211 | 40 | 0.6 | 42 | NO | 1 | NO
348 | 17 | 13999 | 10 | 6 | 2 | F | 6.73 | 1.74 | 7.84 | 0.08 | 0.11 | 0.050671 | 30 | 1297.518 | 35 | 0.6 | 36 | NO | 1 | NO
349 | 17 | 15000 | 10 | 6 | 2 | F | 7.8 | 2.41 | 10.15 | 0.09 | 0.11 | 0.050671 | 35 | 1797.137 | 32 | 0.6 | 32 | NO | 1 | NO
350 | 17 | 16000 | 10 | 6 | 2 | F | 8.96 | 3.31 | 13.03 | 0.1 | 0.11 | 0.050671 | 40 | 2468.267 | 28 | 0.6 | 29 | NO | 1 | NO
351 | 17 | 17000 | 10 | 6 | 2 | F | 10.24 | 4.51 | 16.72 | 0.11 | 0.11 | 0.050671 | 46 | 3363.107 | 26 | 0.6 | 26 | NO | 1 | NO
352 | 17 | 18000 | 10 | 6 | 2 | F | 11.64 | 6.27 | 21.94 | 0.13 | 0.11 | 0.050671 | 52 | 4675.539 | 22 | 0.6 | 22 | NO | 1 | NO
353 | 17 | 19000 | 10 | 6 | 2 | F | 13.48 | 12.01 | 39.85 | 0.22 | 0.12 | 0.050671 | 60 | 8955.857 | 14 | 0.6 | 15 | NO | 1 | NO
354 | 17 | 20000 | 10 | 6 | 2 | F | 14.78 | 12.59 | 39.67 | 0.2 | 0.12 | 0.050671 | 66 | 9388.363 | 16 | 0.6 | 17 | NO | 1 | NO
355 | 17 | 21000 | 10 | 6 | 2 | F | 16.21 | 13.89 | 41.69 | 0.19 | 0.12 | 0.050671 | 72 | 10357.773 | 16 | 0.6 | 17 | NO | 1 | NO
356 | 17 | 23000 | 10 | 6 | 2 | F | 18.88 | 14.64 | 40.13 | 0.15 | 0.11 | 0.050671 | 84 | 10917.048 | 20 | 0.6 | 19 | NO | 1 | NO
357 | 17 | 24000 | 10 | 6 | 2 | F | 19.8 | 10.65 | 27.96 | 0.1 | 0.11 | 0.050671 | 88 | 7941.705 | 29 | 0.6 | 29 | NO | 1 | NO
358 | 18 | 1000 | 10 | 7 | 3 | NULL | 0.04 | 0.01 | 0.03 | 0.05 | 0.11 | 0.050671 | 0 | 7.457 | 0 | 0.7 | 58 | NO | 0 | NO
359 | 18 | 2000 | 10 | 7 | 3 | NULL | 0.14 | 0.01 | 0.1 | 0.05 | 0.11 | 0.050671 | 1 | 7.457 | 37 | 0.7 | 58 | NO | 0 | NO
360 | 18 | 3000 | 10 | 7 | 3 | NULL | 0.32 | 0.01 | 0.24 | 0.05 | 0.11 | 0.050671 | 1 | 7.457 | 37 | 0.7 | 58 | NO | 0 | NO
361 | 18 | 4000 | 10 | 7 | 3 | NULL | 0.57 | 0.03 | 0.42 | 0.05 | 0.11 | 0.050671 | 3 | 22.371 | 64 | 0.7 | 58 | NO | 0 | NO
362 | 18 | 5000 | 10 | 7 | 3 | NULL | 0.89 | 0.05 | 0.66 | 0.05 | 0.11 | 0.050671 | 4 | 37.285 | 60 | 0.7 | 58 | NO | 0 | NO
363 | 18 | 6000 | 10 | 7 | 3 | NULL | 1.29 | 0.09 | 0.95 | 0.05 | 0.11 | 0.050671 | 6 | 67.113 | 61 | 0.7 | 58 | NO | 0 | NO
364 | 18 | 7000 | 10 | 7 | 3 | NULL | 1.75 | 0.14 | 1.3 | 0.05 | 0.11 | 0.050671 | 8 | 104.398 | 60 | 0.7 | 58 | NO | 0 | NO
365 | 18 | 8000 | 10 | 7 | 3 | NULL | 2.29 | 0.22 | 1.71 | 0.05 | 0.11 | 0.050671 | 10 | 164.054 | 54 | 0.7 | 58 | NO | 0 | NO
366 | 18 | 9000 | 10 | 7 | 3 | NULL | 2.9 | 0.31 | 2.14 | 0.05 | 0.11 | 0.050671 | 13 | 231.167 | 56 | 0.7 | 58 | NO | 0 | NO
367 | 18 | 10000 | 10 | 7 | 3 | NULL | 3.58 | 0.41 | 2.59 | 0.05 | 0.11 | 0.050671 | 16 | 305.737 | 58 | 0.7 | 58 | NO | 0 | NO
368 | 18 | 11000 | 10 | 7 | 3 | NULL | 4.33 | 0.53 | 3.06 | 0.05 | 0.11 | 0.050671 | 19 | 395.221 | 58 | 0.7 | 58 | NO | 0 | NO
369 | 18 | 12000 | 10 | 7 | 3 | NULL | 5.15 | 0.68 | 3.57 | 0.05 | 0.11 | 0.050671 | 23 | 507.076 | 60 | 0.7 | 58 | NO | 0 | NO
370 | 18 | 13000 | 10 | 7 | 3 | NULL | 6.04 | 0.85 | 4.12 | 0.05 | 0.11 | 0.050671 | 27 | 633.845 | 61 | 0.7 | 58 | NO | 0 | NO
371 | 18 | 13999 | 10 | 7 | 3 | NULL | 7 | 1.04 | 4.69 | 0.05 | 0.11 | 0.050671 | 31 | 775.528 | 62 | 0.7 | 58 | YES | 1 | YES
372 | 18 | 15000 | 10 | 7 | 3 | NULL | 8.11 | 1.56 | 6.55 | 0.06 | 0.11 | 0.050671 | 36 | 1163.292 | 52 | 0.7 | 49 | NO | 1 | NO
373 | 18 | 16000 | 10 | 7 | 3 | NULL | 9.35 | 2.39 | 9.43 | 0.07 | 0.11 | 0.050671 | 42 | 1782.223 | 42 | 0.7 | 42 | NO | 1 | NO
374 | 18 | 17000 | 10 | 7 | 3 | NULL | 10.69 | 3.6 | 13.35 | 0.09 | 0.12 | 0.050671 | 48 | 2684.52 | 34 | 0.7 | 37 | NO | 1 | NO
375 | 18 | 18000 | 10 | 7 | 3 | NULL | 12.24 | 6.22 | 21.79 | 0.13 | 0.12 | 0.050671 | 54 | 4638.254 | 24 | 0.7 | 26 | NO | 1 | NO
376 | 18 | 20000 | 10 | 7 | 3 | NULL | 15.62 | 11.91 | 37.54 | 0.19 | 0.12 | 0.050671 | 70 | 8881.287 | 18 | 0.7 | 17 | NO | 1 | NO
377 | 18 | 22000 | 10 | 7 | 3 | NULL | 18.96 | 14.96 | 42.85 | 0.17 | 0.12 | 0.050671 | 84 | 11155.672 | 19 | 0.7 | 20 | NO | 1 | NO
378 | 19 | 1000 | 10 | 7 | 2 | NULL | 0.04 | 0.01 | 0.03 | 0.06 | 0.12 | 0.050671 | 0 | 7.457 | 0 | 0.7 | 55 | NO | 0 | NO
379 | 19 | 2000 | 10 | 7 | 2 | NULL | 0.15 | 0.01 | 0.12 | 0.06 | 0.12 | 0.050671 | 1 | 7.457 | 37 | 0.7 | 55 | NO | 0 | NO
380 | 19 | 3000 | 10 | 7 | 2 | NULL | 0.34 | 0.01 | 0.26 | 0.06 | 0.12 | 0.050671 | 2 | 7.457 | 105 | 0.7 | 55 | NO | 0 | NO
381 | 19 | 4000 | 10 | 7 | 2 | NULL | 0.6 | 0.03 | 0.46 | 0.06 | 0.12 | 0.050671 | 3 | 22.371 | 64 | 0.7 | 55 | NO | 0 | NO
382 | 19 | 5000 | 10 | 7 | 2 | NULL | 0.94 | 0.06 | 0.71 | 0.06 | 0.12 | 0.050671 | 4 | 44.742 | 50 | 0.7 | 55 | NO | 0 | NO
383 | 19 | 6000 | 10 | 7 | 2 | NULL | 1.36 | 0.09 | 0.98 | 0.05 | 0.12 | 0.050671 | 6 | 67.113 | 61 | 0.7 | 66 | NO | 0 | NO
384 | 19 | 7000 | 10 | 7 | 2 | NULL | 1.85 | 0.14 | 1.29 | 0.05 | 0.12 | 0.050671 | 8 | 104.398 | 60 | 0.7 | 66 | YES | 1 | YES
385 | 19 | 8000 | 10 | 7 | 2 | NULL | 2.43 | 0.24 | 1.9 | 0.06 | 0.12 | 0.050671 | 11 | 178.968 | 57 | 0.7 | 55 | NO | 1 | NO
386 | 19 | 9000 | 10 | 7 | 2 | NULL | 3.12 | 0.44 | 3.08 | 0.08 | 0.12 | 0.050671 | 14 | 328.108 | 44 | 0.7 | 41 | NO | 1 | NO
387 | 19 | 10000 | 10 | 7 | 2 | NULL | 3.9 | 0.73 | 4.61 | 0.09 | 0.12 | 0.050671 | 17 | 544.361 | 36 | 0.7 | 37 | NO | 1 | NO
388 | 19 | 11000 | 10 | 7 | 2 | NULL | 4.79 | 1.14 | 6.54 | 0.11 | 0.12 | 0.050671 | 21 | 850.098 | 31 | 0.7 | 30 | NO | 1 | NO
389 | 19 | 12000 | 10 | 7 | 2 | NULL | 5.77 | 1.7 | 8.95 | 0.12 | 0.13 | 0.050671 | 26 | 1267.69 | 29 | 0.7 | 31 | YES | 1 | NO
390 | 19 | 13000 | 10 | 7 | 2 | NULL | 6.86 | 2.46 | 11.93 | 0.14 | 0.13 | 0.050671 | 31 | 1834.422 | 26 | 0.7 | 27 | NO | 1 | NO
391 | 19 | 13999 | 10 | 7 | 2 | NULL | 8.07 | 3.46 | 15.57 | 0.16 | 0.13 | 0.050671 | 36 | 2580.122 | 23 | 0.7 | 23 | NO | 1 | NO
392 | 19 | 15000 | 10 | 7 | 2 | NULL | 9.39 | 4.77 | 20.04 | 0.18 | 0.13 | 0.050671 | 42 | 3556.989 | 21 | 0.7 | 21 | NO | 1 | NO
393 | 19 | 16000 | 10 | 7 | 2 | NULL | 10.59 | 5.42 | 21.36 | 0.16 | 0.13 | 0.050671 | 47 | 4041.694 | 22 | 0.7 | 23 | NO | 1 | NO
394 | 19 | 17000 | 10 | 7 | 2 | NULL | 11.85 | 6.01 | 22.28 | 0.15 | 0.13 | 0.050671 | 53 | 4481.657 | 24 | 0.7 | 25 | NO | 1 | NO
395 | 19 | 18000 | 10 | 7 | 2 | NULL | 13.19 | 6.73 | 23.56 | 0.14 | 0.13 | 0.050671 | 59 | 5018.561 | 25 | 0.7 | 27 | YES | 1 | NO
396 | 19 | 19000 | 10 | 7 | 2 | NULL | 14.84 | 10.13 | 33.61 | 0.18 | 0.13 | 0.050671 | 66 | 7553.941 | 20 | 0.7 | 21 | NO | 1 | NO
397 | 19 | 20000 | 10 | 7 | 2 | NULL | 16.04 | 8.34 | 26.29 | 0.13 | 0.13 | 0.050671 | 71 | 6219.138 | 27 | 0.7 | 29 | NO | 1 | NO
398 | 19 | 21000 | 10 | 7 | 2 | NULL | 17.27 | 6.74 | 20.23 | 0.09 | 0.12 | 0.050671 | 77 | 5026.018 | 37 | 0.7 | 37 | NO | 1 | NO
399 | 20 | 1000 | 10 | 7 | 2 | E | 0.04 | 0.01 | 0.03 | 0.05 | 0.12 | 0.050671 | 0 | 7.457 | 0 | 0.7 | 66 | NO | 0 | NO
400 | 20 | 2000 | 10 | 7 | 2 | E | 0.15 | 0.01 | 0.11 | 0.05 | 0.12 | 0.050671 | 1 | 7.457 | 37 | 0.7 | 66 | NO | 0 | NO
401 | 20 | 3000 | 10 | 7 | 2 | E | 0.33 | 0.01 | 0.25 | 0.05 | 0.12 | 0.050671 | 1 | 7.457 | 37 | 0.7 | 66 | NO | 0 | NO
402 | 20 | 4000 | 10 | 7 | 2 | E | 0.59 | 0.03 | 0.44 | 0.05 | 0.12 | 0.050671 | 3 | 22.371 | 64 | 0.7 | 66 | NO | 0 | NO
403 | 20 | 5000 | 10 | 7 | 2 | E | 0.93 | 0.06 | 0.69 | 0.05 | 0.12 | 0.050671 | 4 | 44.742 | 50 | 0.7 | 66 | NO | 0 | NO
404 | 20 | 6000 | 10 | 7 | 2 | E | 1.33 | 0.09 | 0.98 | 0.05 | 0.12 | 0.050671 | 6 | 67.113 | 61 | 0.7 | 66 | NO | 0 | NO
405 | 20 | 7000 | 10 | 7 | 2 | E | 1.81 | 0.14 | 1.29 | 0.05 | 0.12 | 0.050671 | 8 | 104.398 | 60 | 0.7 | 66 | NO | 0 | NO
406 | 20 | 8000 | 10 | 7 | 2 | E | 2.36 | 0.21 | 1.63 | 0.05 | 0.12 | 0.050671 | 11 | 156.597 | 65 | 0.7 | 66 | NO | 0 | NO
407 | 20 | 9000 | 10 | 7 | 2 | E | 2.99 | 0.29 | 2.06 | 0.05 | 0.12 | 0.050671 | 13 | 216.253 | 60 | 0.7 | 66 | YES | 1 | YES
408 | 20 | 10000 | 10 | 7 | 2 | E | 3.75 | 0.52 | 3.28 | 0.06 | 0.12 | 0.050671 | 17 | 387.764 | 50 | 0.7 | 55 | NO | 1 | NO
409 | 20 | 11000 | 10 | 7 | 2 | E | 4.6 | 0.84 | 4.82 | 0.08 | 0.12 | 0.050671 | 20 | 626.388 | 40 | 0.7 | 41 | NO | 1 | NO
410 | 20 | 12000 | 10 | 7 | 2 | E | 5.55 | 1.29 | 6.76 | 0.09 | 0.12 | 0.050671 | 25 | 961.953 | 36 | 0.7 | 37 | NO | 1 | NO
411 | 20 | 13000 | 10 | 7 | 2 | E | 6.61 | 1.89 | 9.18 | 0.11 | 0.12 | 0.050671 | 29 | 1409.373 | 31 | 0.7 | 30 | NO | 1 | NO
412 | 20 | 13999 | 10 | 7 | 2 | E | 7.76 | 2.7 | 12.15 | 0.12 | 0.12 | 0.050671 | 35 | 2013.39 | 29 | 0.7 | 28 | NO | 1 | NO
413 | 20 | 15000 | 10 | 7 | 2 | E | 9.03 | 3.75 | 15.77 | 0.14 | 0.13 | 0.050671 | 40 | 2796.375 | 25 | 0.7 | 27 | NO | 1 | NO
414 | 20 | 16000 | 10 | 7 | 2 | E | 10.42 | 5.14 | 20.26 | 0.16 | 0.13 | 0.050671 | 46 | 3832.898 | 23 | 0.7 | 23 | NO | 1 | NO
415 | 20 | 17000 | 10 | 7 | 2 | E | 11.94 | 6.96 | 25.82 | 0.18 | 0.13 | 0.050671 | 53 | 5190.072 | 21 | 0.7 | 21 | NO | 1 | NO
416 | 20 | 18000 | 10 | 7 | 2 | E | 13.52 | 9.23 | 32.31 | 0.2 | 0.13 | 0.050671 | 60 | 6882.811 | 19 | 0.7 | 19 | NO | 1 | NO
417 | 20 | 19000 | 10 | 7 | 2 | E | 15.28 | 13.98 | 46.38 | 0.25 | 0.13 | 0.050671 | 68 | 10424.886 | 15 | 0.7 | 15 | NO | 1 | NO
418 | 20 | 20000 | 10 | 7 | 2 | E | 16.61 | 14.01 | 44.14 | 0.22 | 0.13 | 0.050671 | 74 | 10447.257 | 17 | 0.7 | 17 | NO | 1 | NO
419 | 20 | 21000 | 10 | 7 | 2 | E | 18.23 | 15.97 | 47.92 | 0.21 | 0.13 | 0.050671 | 81 | 11908.829 | 17 | 0.7 | 18 | NO | 1 | NO
420 | 20 | 22000 | 10 | 7 | 2 | E | 19.15 | 11.46 | 32.82 | 0.13 | 0.12 | 0.050671 | 85 | 8545.722 | 25 | 0.7 | 26 | YES | 1 | NO
421 | 20 | 23000 | 10 | 7 | 2 | E | 21.24 | 16.08 | 44.07 | 0.16 | 0.13 | 0.050671 | 95 | 11990.856 | 21 | 0.7 | 23 | NO | 1 | NO
422 | 20 | 24000 | 10 | 7 | 2 | E | 22.04 | 10.62 | 27.88 | 0.1 | 0.12 | 0.050671 | 98 | 7919.334 | 34 | 0.7 | 33 | NO | 1 | NO
423 | 21 | 2000 | 10 | 7 | 2 | SF | 0.2 | 0.01 | 0.17 | 0.09 | 0.16 | 0.050671 | 1 | 7.457 | 37 | 0.7 | 57 | NO | 0 | NO
424 | 21 | 3000 | 10 | 7 | 2 | SF | 0.45 | 0.02 | 0.4 | 0.09 | 0.16 | 0.050671 | 2 | 14.914 | 53 | 0.7 | 57 | NO | 0 | NO
425 | 21 | 4000 | 10 | 7 | 2 | SF | 0.8 | 0.04 | 0.69 | 0.09 | 0.16 | 0.050671 | 4 | 29.828 | 74 | 0.7 | 57 | NO | 0 | NO
426 | 21 | 5000 | 10 | 7 | 2 | SF | 1.25 | 0.08 | 1.04 | 0.08 | 0.16 | 0.050671 | 6 | 59.656 | 68 | 0.7 | 64 | NO | 0 | NO
427 | 21 | 6000 | 10 | 7 | 2 | SF | 1.8 | 0.14 | 1.49 | 0.08 | 0.16 | 0.050671 | 8 | 104.398 | 60 | 0.7 | 64 | YES | 1 | YES
428 | 21 | 7000 | 10 | 7 | 2 | SF | 2.49 | 0.29 | 2.64 | 0.11 | 0.16 | 0.050671 | 11 | 216.253 | 47 | 0.7 | 46 | NO | 1 | NO
429 | 21 | 8000 | 10 | 7 | 2 | SF | 3.31 | 0.53 | 4.2 | 0.13 | 0.16 | 0.050671 | 15 | 395.221 | 41 | 0.7 | 39 | NO | 1 | NO
430 | 21 | 9000 | 10 | 7 | 2 | SF | 4.26 | 0.89 | 6.21 | 0.15 | 0.17 | 0.050671 | 19 | 663.673 | 35 | 0.7 | 37 | NO | 1 | NO
431 | 21 | 10000 | 10 | 7 | 2 | SF | 5.33 | 1.39 | 8.78 | 0.17 | 0.17 | 0.050671 | 24 | 1036.523 | 31 | 0.7 | 33 | NO | 1 | NO
432 | 21 | 11000 | 10 | 7 | 2 | SF | 6.53 | 2.07 | 11.85 | 0.19 | 0.17 | 0.050671 | 29 | 1543.599 | 28 | 0.7 | 29 | NO | 1 | NO
433 | 21 | 12000 | 10 | 7 | 2 | SF | 7.83 | 2.85 | 14.98 | 0.21 | 0.17 | 0.050671 | 35 | 2125.245 | 27 | 0.7 | 27 | NO | 1 | NO
434 | 21 | 13000 | 10 | 7 | 2 | SF | 9.06 | 3.26 | 15.78 | 0.18 | 0.17 | 0.050671 | 40 | 2430.982 | 29 | 0.7 | 31 | NO | 1 | NO
435 | 21 | 13999 | 10 | 7 | 2 | SF | 10.35 | 3.58 | 16.12 | 0.16 | 0.17 | 0.050671 | 46 | 2669.606 | 32 | 0.7 | 35 | NO | 1 | NO
436 | 21 | 15000 | 10 | 7 | 2 | SF | 11.7 | 3.81 | 16 | 0.14 | 0.16 | 0.050671 | 52 | 2841.117 | 37 | 0.7 | 36 | NO | 1 | NO
437 | 21 | 16000 | 10 | 7 | 2 | SF | 13.1 | 3.87 | 15.23 | 0.12 | 0.16 | 0.050671 | 58 | 2885.859 | 42 | 0.7 | 43 | NO | 1 | NO
438 | 21 | 17000 | 10 | 7 | 2 | SF | 14.56 | 3.68 | 13.63 | 0.09 | 0.16 | 0.050671 | 65 | 2744.176 | 53 | 0.7 | 57 | NO | 1 | NO
439 | 21 | 18000 | 10 | 7 | 2 | SF | 16.21 | 3.98 | 13.93 | 0.08 | 0.16 | 0.050671 | 72 | 2967.886 | 57 | 0.7 | 64 | YES | 1 | NO
440 | 21 | 19000 | 10 | 7 | 2 | SF | 18.12 | 4.86 | 16.13 | 0.09 | 0.16 | 0.050671 | 81 | 3624.102 | 56 | 0.7 | 57 | NO | 1 | NO
441 | 22 | 1000 | 10 | 8 | 2 | NULL | 0.04 | 0.01 | 0.03 | 0.06 | 0.12 | 0.050671 | 0 | 7.457 | 0 | 0.8 | 55 | NO | 0 | NO
442 | 22 | 2000 | 10 | 8 | 2 | NULL | 0.15 | 0.01 | 0.13 | 0.06 | 0.12 | 0.050671 | 1 | 7.457 | 37 | 0.8 | 55 | NO | 0 | NO
443 | 22 | 3000 | 10 | 8 | 2 | NULL | 0.34 | 0.01 | 0.28 | 0.06 | 0.12 | 0.050671 | 2 | 7.457 | 105 | 0.8 | 55 | NO | 0 | NO
444 | 22 | 4000 | 10 | 8 | 2 | NULL | 0.61 | 0.03 | 0.51 | 0.06 | 0.12 | 0.050671 | 3 | 22.371 | 64 | 0.8 | 55 | NO | 0 | NO
445 | 22 | 5000 | 10 | 8 | 2 | NULL | 0.95 | 0.06 | 0.77 | 0.06 | 0.12 | 0.050671 | 4 | 44.742 | 50 | 0.8 | 55 | NO | 0 | NO
446 | 22 | 6000 | 10 | 8 | 2 | NULL | 1.37 | 0.1 | 1.06 | 0.06 | 0.12 | 0.050671 | 6 | 74.57 | 55 | 0.8 | 55 | NO | 0 | NO
447 | 22 | 7000 | 10 | 8 | 2 | NULL | 1.86 | 0.15 | 1.38 | 0.06 | 0.12 | 0.050671 | 8 | 111.855 | 56 | 0.8 | 55 | YES | 1 | YES
448 | 22 | 8000 | 10 | 8 | 2 | NULL | 2.45 | 0.27 | 2.11 | 0.07 | 0.12 | 0.050671 | 11 | 201.339 | 50 | 0.8 | 47 | NO | 1 | NO
449 | 22 | 9000 | 10 | 8 | 2 | NULL | 3.16 | 0.52 | 3.65 | 0.09 | 0.12 | 0.050671 | 14 | 387.764 | 38 | 0.8 | 37 | NO | 1 | NO
450 | 22 | 10000 | 10 | 8 | 2 | NULL | 3.98 | 0.9 | 5.66 | 0.11 | 0.12 | 0.050671 | 18 | 671.13 | 32 | 0.8 | 30 | NO | 1 | NO
451 | 22 | 11000 | 10 | 8 | 2 | NULL | 4.89 | 1.43 | 8.21 | 0.13 | 0.13 | 0.050671 | 22 | 1066.351 | 27 | 0.8 | 29 | NO | 1 | NO
452 | 22 | 12000 | 10 | 8 | 2 | NULL | 5.91 | 2.17 | 11.4 | 0.16 | 0.13 | 0.050671 | 26 | 1618.169 | 23 | 0.8 | 23 | NO | 1 | NO
453 | 22 | 13000 | 10 | 8 | 2 | NULL | 7.05 | 3.16 | 15.32 | 0.18 | 0.13 | 0.050671 | 31 | 2356.412 | 20 | 0.8 | 21 | NO | 1 | NO
454 | 22 | 13999 | 10 | 8 | 2 | NULL | 8.31 | 4.47 | 20.13 | 0.2 | 0.13 | 0.050671 | 37 | 3333.279 | 19 | 0.8 | 19 | NO | 1 | NO
455 | 22 | 15000 | 10 | 8 | 2 | NULL | 9.69 | 6.19 | 26.02 | 0.23 | 0.14 | 0.050671 | 43 | 4615.883 | 17 | 0.8 | 18 | NO | 1 | NO
456 | 22 | 16000 | 10 | 8 | 2 | NULL | 10.89 | 6.96 | 27.41 | 0.21 | 0.13 | 0.050671 | 48 | 5190.072 | 18 | 0.8 | 18 | NO | 1 | NO
457 | 22 | 17000 | 10 | 8 | 2 | NULL | 12.13 | 7.6 | 28.19 | 0.19 | 0.13 | 0.050671 | 54 | 5667.32 | 19 | 0.8 | 20 | NO | 1 | NO
458 | 22 | 18000 | 10 | 8 | 2 | NULL | 13.44 | 8.43 | 29.51 | 0.18 | 0.13 | 0.050671 | 60 | 6286.251 | 21 | 0.8 | 21 | YES | 1 | NO
459 | 22 | 19000 | 10 | 8 | 2 | NULL | 15.19 | 12.88 | 42.73 | 0.23 | 0.13 | 0.050671 | 68 | 9604.616 | 16 | 0.8 | 16 | NO | 1 | NO
460 | 22 | 20000 | 10 | 8 | 2 | NULL | 16.37 | 11.04 | 34.79 | 0.17 | 0.13 | 0.050671 | 73 | 8232.528 | 21 | 0.8 | 22 | NO | 1 | NO
461 | 23 | 1000 | 10 | 8 | 2 | E | 0.04 | 0.01 | 0.03 | 0.06 | 0.12 | 0.050671 | 0 | 7.457 | 0 | 0.8 | 55 | NO | 0 | NO
462 | 23 | 2000 | 10 | 8 | 2 | E | 0.15 | 0.01 | 0.12 | 0.06 | 0.12 | 0.050671 | 1 | 7.457 | 37 | 0.8 | 55 | NO | 0 | NO
463 | 23 | 3000 | 10 | 8 | 2 | E | 0.34 | 0.01 | 0.27 | 0.06 | 0.12 | 0.050671 | 2 | 7.457 | 105 | 0.8 | 55 | NO | 0 | NO
464 | 23 | 4000 | 10 | 8 | 2 | E | 0.6 | 0.03 | 0.49 | 0.06 | 0.12 | 0.050671 | 3 | 22.371 | 64 | 0.8 | 55 | NO | 0 | NO
465 | 23 | 5000 | 10 | 8 | 2 | E | 0.93 | 0.06 | 0.76 | 0.06 | 0.12 | 0.050671 | 4 | 44.742 | 50 | 0.8 | 55 | NO | 0 | NO
466 | 23 | 6000 | 10 | 8 | 2 | E | 1.34 | 0.1 | 1.07 | 0.06 | 0.12 | 0.050671 | 6 | 74.57 | 55 | 0.8 | 55 | NO | 0 | NO
467 | 23 | 7000 | 10 | 8 | 2 | E | 1.83 | 0.15 | 1.39 | 0.06 | 0.12 | 0.050671 | 8 | 111.855 | 56 | 0.8 | 55 | NO | 0 | NO
468 | 23 | 8000 | 10 | 8 | 2 | E | 2.38 | 0.22 | 1.75 | 0.05 | 0.12 | 0.050671 | 11 | 164.054 | 62 | 0.8 | 66 | NO | 0 | NO
469 | 23 | 9000 | 10 | 8 | 2 | E | 3.02 | 0.32 | 2.21 | 0.05 | 0.12 | 0.050671 | 13 | 238.624 | 55 | 0.8 | 66 | YES | 1 | YES
470 | 23 | 10000 | 10 | 8 | 2 | E | 3.8 | 0.6 | 3.78 | 0.07 | 0.12 | 0.050671 | 17 | 447.42 | 43 | 0.8 | 47 | NO | 1 | NO
471 | 23 | 11000 | 10 | 8 | 2 | E | 4.68 | 1.01 | 5.8 | 0.09 | 0.12 | 0.050671 | 21 | 753.157 | 35 | 0.8 | 37 | NO | 1 | NO
472 | 23 | 12000 | 10 | 8 | 2 | E | 5.66 | 1.59 | 8.33 | 0.11 | 0.12 | 0.050671 | 25 | 1185.663 | 29 | 0.8 | 30 | NO | 1 | NO
473 | 23 | 13000 | 10 | 8 | 2 | E | 6.75 | 2.37 | 11.51 | 0.13 | 0.13 | 0.050671 | 30 | 1767.309 | 26 | 0.8 | 29 | NO | 1 | NO
474 | 23 | 13999 | 10 | 8 | 2 | E | 7.96 | 3.42 | 15.41 | 0.16 | 0.13 | 0.050671 | 35 | 2550.294 | 23 | 0.8 | 23 | NO | 1 | NO
475 | 23 | 15000 | 10 | 8 | 2 | E | 9.28 | 4.8 | 20.16 | 0.18 | 0.13 | 0.050671 | 41 | 3579.36 | 20 | 0.8 | 21 | NO | 1 | NO
476 | 23 | 16000 | 10 | 8 | 2 | E | 10.73 | 6.6 | 26.01 | 0.2 | 0.13 | 0.050671 | 48 | 4921.62 | 19 | 0.8 | 19 | NO | 1 | NO
477 | 23 | 17000 | 10 | 8 | 2 | E | 12.32 | 8.95 | 33.18 | 0.23 | 0.13 | 0.050671 | 55 | 6674.015 | 17 | 0.8 | 16 | NO | 1 | NO
478 | 23 | 18000 | 10 | 8 | 2 | E | 13.99 | 11.81 | 41.37 | 0.25 | 0.14 | 0.050671 | 62 | 8806.717 | 15 | 0.8 | 17 | YES | 1 | NO
479 | 23 | 19000 | 10 | 8 | 2 | E | 15.87 | 17.92 | 59.43 | 0.32 | 0.14 | 0.050671 | 71 | 13362.944 | 12 | 0.8 | 13 | NO | 1 | NO
480 | 23 | 22000 | 10 | 8 | 2 | E | 19.51 | 13.4 | 38.39 | 0.16 | 0.13 | 0.050671 | 87 | 9992.38 | 23 | 0.8 | 23 | NO | 1 | NO
481 | 24 | 1000 | 10 | 9 | 2 | NULL | 0.04 | 0.01 | 0.04 | 0.07 | 0.12 | 0.050671 | 0 | 7.457 | 0 | 0.9 | 47 | NO | 0 | NO
482 | 24 | 2000 | 10 | 9 | 2 | NULL | 0.15 | 0.01 | 0.14 | 0.07 | 0.12 | 0.050671 | 1 | 7.457 | 37 | 0.9 | 47 | NO | 0 | NO
483 | 24 | 3000 | 10 | 9 | 2 | NULL | 0.35 | 0.02 | 0.32 | 0.07 | 0.12 | 0.050671 | 2 | 14.914 | 53 | 0.9 | 47 | NO | 0 | NO
484 | 24 | 4000 | 10 | 9 | 2 | NULL | 0.62 | 0.04 | 0.56 | 0.07 | 0.12 | 0.050671 | 3 | 29.828 | 48 | 0.9 | 47 | NO | 0 | NO
485 | 24 | 5000 | 10 | 9 | 2 | NULL | 0.96 | 0.07 | 0.85 | 0.07 | 0.12 | 0.050671 | 4 | 52.199 | 43 | 0.9 | 47 | NO | 0 | NO
486 | 24 | 6000 | 10 | 9 | 2 | NULL | 1.38 | 0.11 | 1.16 | 0.06 | 0.12 | 0.050671 | 6 | 82.027 | 50 | 0.9 | 55 | NO | 0 | NO
487 | 24 | 7000 | 10 | 9 | 2 | NULL | 1.87 | 0.17 | 1.49 | 0.06 | 0.12 | 0.050671 | 8 | 126.769 | 50 | 0.9 | 55 | YES | 1 | YES
488 | 24 | 8000 | 10 | 9 | 2 | NULL | 2.47 | 0.31 | 2.41 | 0.07 | 0.12 | 0.050671 | 11 | 231.167 | 44 | 0.9 | 47 | NO | 1 | NO
489 | 24 | 9000 | 10 | 9 | 2 | NULL | 3.22 | 0.64 | 4.47 | 0.11 | 0.12 | 0.050671 | 14 | 477.248 | 30 | 0.9 | 30 | NO | 1 | NO
490 | 24 | 10000 | 10 | 9 | 2 | NULL | 4.07 | 1.14 | 7.19 | 0.14 | 0.13 | 0.050671 | 18 | 850.098 | 25 | 0.9 | 27 | NO | 1 | NO
491 | 24 | 11000 | 10 | 9 | 2 | NULL | 5.03 | 1.86 | 10.64 | 0.17 | 0.13 | 0.050671 | 22 | 1387.002 | 21 | 0.9 | 22 | NO | 1 | NO
492 | 24 | 12000 | 10 | 9 | 2 | NULL | 6.12 | 2.84 | 14.94 | 0.2 | 0.13 | 0.050671 | 27 | 2117.788 | 18 | 0.9 | 19 | NO | 1 | NO
493 | 24 | 13000 | 10 | 9 | 2 | NULL | 7.33 | 4.18 | 20.27 | 0.24 | 0.14 | 0.050671 | 33 | 3117.026 | 17 | 0.9 | 17 | NO | 1 | NO
494 | 24 | 13999 | 10 | 9 | 2 | NULL | 8.67 | 5.93 | 26.72 | 0.27 | 0.14 | 0.050671 | 39 | 4422.001 | 15 | 0.9 | 15 | NO | 1 | NO
495 | 24 | 15000 | 10 | 9 | 2 | NULL | 10.15 | 8.23 | 34.56 | 0.3 | 0.14 | 0.050671 | 45 | 6137.111 | 14 | 0.9 | 14 | NO | 1 | NO
496 | 24 | 16000 | 10 | 9 | 2 | NULL | 11.35 | 9.15 | 36.03 | 0.28 | 0.14 | 0.050671 | 51 | 6823.155 | 15 | 0.9 | 15 | NO | 1 | NO
497 | 24 | 17000 | 10 | 9 | 2 | NULL | 12.57 | 9.94 | 36.83 | 0.25 | 0.14 | 0.050671 | 56 | 7412.258 | 16 | 0.9 | 17 | YES | 1 | NO
498 | 24 | 18000 | 10 | 9 | 2 | NULL | 13.89 | 11.16 | 39.08 | 0.24 | 0.13 | 0.050671 | 62 | 8322.012 | 16 | 0.9 | 16 | NO | 1 | NO
499 | 24 | 19000 | 10 | 9 | 2 | NULL | 15.55 | 14.9 | 49.41 | 0.27 | 0.14 | 0.050671 | 69 | 11110.93 | 14 | 0.9 | 15 | NO | 1 | NO
500 | 25 | 1000 | 11.5 | 12.5 | 2 | N | 0.06 | 0.01 | 0.07 | 0.07 | 0.11 | 0.067012 | 0 | 7.457 | 0 | 1.087 | 42 | NO | 0 | NO
501 | 25 | 2000 | 11.5 | 12.5 | 2 | N | 0.24 | 0.01 | 0.28 | 0.07 | 0.11 | 0.067012 | 1 | 7.457 | 32 | 1.087 | 42 | NO | 0 | NO
502 | 25 | 3000 | 11.5 | 12.5 | 2 | N | 0.55 | 0.03 | 0.64 | 0.07 | 0.11 | 0.067012 | 2 | 22.371 | 31 | 1.087 | 42 | NO | 0 | NO
503 | 25 | 4000 | 11.5 | 12.5 | 2 | N | 0.97 | 0.07 | 1.12 | 0.07 | 0.11 | 0.067012 | 4 | 52.199 | 37 | 1.087 | 42 | NO | 0 | NO
504 | 25 | 5000 | 11.5 | 12.5 | 2 | N | 1.51 | 0.13 | 1.59 | 0.06 | 0.11 | 0.067012 | 7 | 96.941 | 46 | 1.087 | 49 | NO | 0 | NO
505 | 25 | 6000 | 11.5 | 12.5 | 2 | N | 2.17 | 0.2 | 2.11 | 0.06 | 0.11 | 0.067012 | 10 | 149.14 | 51 | 1.087 | 49 | YES | 1 | YES
506 | 25 | 7000 | 11.5 | 12.5 | 2 | N | 3.02 | 0.48 | 4.3 | 0.09 | 0.11 | 0.067012 | 13 | 357.936 | 32 | 1.087 | 32 | NO | 1 | NO
507 | 25 | 8000 | 11.5 | 12.5 | 2 | N | 4.11 | 1.15 | 9.05 | 0.14 | 0.12 | 0.067012 | 18 | 857.555 | 22 | 1.087 | 24 | NO | 1 | NO
508 | 25 | 9000 | 11.5 | 12.5 | 2 | N | 5.4 | 2.21 | 15.51 | 0.19 | 0.12 | 0.067012 | 24 | 1647.997 | 17 | 1.087 | 17 | NO | 1 | NO
509 | 25 | 10000 | 11.5 | 12.5 | 2 | N | 6.89 | 3.8 | 23.98 | 0.24 | 0.12 | 0.067012 | 31 | 2833.66 | 15 | 1.087 | 14 | NO | 1 | NO
510 | 25 | 11000 | 11.5 | 12.5 | 2 | N | 8.6 | 6.06 | 34.71 | 0.28 | 0.13 | 0.067012 | 38 | 4518.942 | 13 | 1.087 | 13 | NO | 1 | NO
511 | 25 | 12000 | 11.5 | 12.5 | 2 | N | 10.54 | 9.2 | 48.3 | 0.33 | 0.13 | 0.067012 | 47 | 6860.44 | 11 | 1.087 | 11 | NO | 1 | NO
512 | 25 | 13000 | 11.5 | 12.5 | 2 | N | 12.62 | 12.91 | 62.57 | 0.36 | 0.13 | 0.067012 | 56 | 9626.987 | 11 | 1.087 | 10 | NO | 1 | NO
513 | 25 | 15000 | 11.5 | 12.5 | 2 | N | 15.91 | 16.21 | 68.12 | 0.3 | 0.13 | 0.067012 | 71 | 12087.797 | 12 | 1.087 | 12 | NO | 1 | NO
514 | 25 | 19000 | 11.5 | 12.5 | 2 | N | 22.47 | 12.82 | 42.51 | 0.12 | 0.11 | 0.067012 | 100 | 9559.874 | 25 | 1.087 | 24 | NO | 1 | NO
515 | 26 | 1000 | 11.5 | 4 | 2 | NULL | 0.05 | 0.01 | 0.03 | 0.03 | 0.09 | 0.067012 | 0 | 7.457 | 0 | 0.34783 | 72 | NO | 0 | NO
516 | 26 | 2000 | 11.5 | 4 | 2 | NULL | 0.2 | 0.01 | 0.13 | 0.03 | 0.09 | 0.067012 | 1 | 7.457 | 32 | 0.34783 | 72 | NO | 0 | NO
517 | 26 | 3000 | 11.5 | 4 | 2 | NULL | 0.45 | 0.01 | 0.29 | 0.03 | 0.09 | 0.067012 | 2 | 7.457 | 92 | 0.34783 | 72 | NO | 0 | NO
518 | 26 | 4000 | 11.5 | 4 | 2 | NULL | 0.81 | 0.03 | 0.51 | 0.03 | 0.09 | 0.067012 | 4 | 22.371 | 86 | 0.34783 | 72 | NO | 0 | NO
519 | 26 | 5000 | 11.5 | 4 | 2 | NULL | 1.26 | 0.06 | 0.78 | 0.03 | 0.09 | 0.067012 | 6 | 44.742 | 79 | 0.34783 | 72 | NO | 0 | NO
520 | 26 | 6000 | 11.5 | 4 | 2 | NULL | 1.82 | 0.11 | 1.11 | 0.03 | 0.09 | 0.067012 | 8 | 82.027 | 67 | 0.34783 | 72 | NO | 0 | NO
521 | 26 | 7000 | 11.5 | 4 | 2 | NULL | 2.5 | 0.17 | 1.54 | 0.03 | 0.09 | 0.067012 | 11 | 126.769 | 69 | 0.34783 | 72 | NO | 0 | NO
522 | 26 | 8000 | 11.5 | 4 | 2 | NULL | 3.29 | 0.26 | 2.05 | 0.03 | 0.09 | 0.067012 | 15 | 193.882 | 72 | 0.34783 | 72 | NO | 0 | NO
523 | 26 | 9000 | 11.5 | 4 | 2 | NULL | 4.19 | 0.38 | 2.65 | 0.03 | 0.09 | 0.067012 | 19 | 283.366 | 71 | 0.34783 | 72 | NO | 0 | NO
524 | 26 | 10000 | 11.5 | 4 | 2 | NULL | 5.24 | 0.53 | 3.34 | 0.03 | 0.09 | 0.067012 | 23 | 395.221 | 67 | 0.34783 | 72 | NO | 0 | NO
525 | 26 | 11000 | 11.5 | 4 | 2 | NULL | 6.41 | 0.72 | 4.13 | 0.03 | 0.1 | 0.067012 | 29 | 536.904 | 70 | 0.34783 | 84 | NO | 0 | NO
526 | 26 | 12000 | 11.5 | 4 | 2 | NULL | 7.71 | 0.94 | 4.91 | 0.03 | 0.1 | 0.067012 | 34 | 700.958 | 68 | 0.34783 | 84 | NO | 0 | NO
527 | 26 | 13000 | 11.5 | 4 | 2 | NULL | 9.16 | 1.19 | 5.77 | 0.03 | 0.1 | 0.067012 | 41 | 887.383 | 71 | 0.34783 | 84 | NO | 0 | NO
528 | 26 | 13999 | 11.5 | 4 | 2 | NULL | 10.78 | 1.5 | 6.73 | 0.03 | 0.1 | 0.067012 | 48 | 1118.55 | 72 | 0.34783 | 84 | NO | 0 | NO
529 | 26 | 15000 | 11.5 | 4 | 2 | NULL | 12.62 | 1.87 | 7.84 | 0.03 | 0.1 | 0.067012 | 56 | 1394.459 | 73 | 0.34783 | 84 | YES | 1 | YES
530 | 26 | 16000 | 11.5 | 4 | 2 | NULL | 14.79 | 2.35 | 9.25 | 0.04 | 0.1 | 0.067012 | 66 | 1752.395 | 74 | 0.34783 | 63 | NO | 1 | NO
531 | 26 | 17000 | 11.5 | 4 | 2 | NULL | 17.88 | 3.43 | 12.7 | 0.04 | 0.11 | 0.067012 | 80 | 2557.751 | 68 | 0.34783 | 73 | YES | 1 | NO
532 | 26 | 18000 | 11.5 | 4 | 2 | NULL | 20.78 | 4.7 | 16.45 | 0.05 | 0.12 | 0.067012 | 92 | 3504.79 | 61 | 0.34783 | 66 | NO | 1 | NO
533 | 26 | 19000 | 11.5 | 4 | 2 | NULL | 22.98 | 5.84 | 19.37 | 0.05 | 0.11 | 0.067012 | 102 | 4354.888 | 57 | 0.34783 | 58 | NO | 1 | NO
534 | 26 | 20000 | 11.5 | 4 | 2 | NULL | 25.35 | 7.45 | 23.48 | 0.06 | 0.11 | 0.067012 | 113 | 5555.465 | 52 | 0.34783 | 49 | NO | 1 | NO
535 | 26 | 21000 | 11.5 | 4 | 2 | NULL | 26.77 | 8.57 | 25.71 | 0.06 | 0.11 | 0.067012 | 119 | 6390.649 | 49 | 0.34783 | 49 | NO | 1 | NO
536 | 27 | 1000 | 11.5 | 6 | 2 | NULL | 0.06 | 0.01 | 0.05 | 0.05 | 0.11 | 0.067012 | 0 | 7.457 | 0 | 0.52174 | 58 | NO | 0 | NO
537 | 27 | 2000 | 11.5 | 6 | 2 | NULL | 0.24 | 0.01 | 0.19 | 0.05 | 0.11 | 0.067012 | 1 | 7.457 | 32 | 0.52174 | 58 | NO | 0 | NO
538 | 27 | 3000 | 11.5 | 6 | 2 | NULL | 0.55 | 0.02 | 0.42 | 0.05 | 0.11 | 0.067012 | 2 | 14.914 | 46 | 0.52174 | 58 | NO | 0 | NO
539 | 27 | 4000 | 11.5 | 6 | 2 | NULL | 0.97 | 0.05 | 0.74 | 0.05 | 0.11 | 0.067012 | 4 | 37.285 | 52 | 0.52174 | 58 | NO | 0 | NO
540 | 27 | 5000 | 11.5 | 6 | 2 | NULL | 1.52 | 0.09 | 1.13 | 0.04 | 0.11 | 0.067012 | 7 | 67.113 | 67 | 0.52174 | 73 | NO | 0 | NO
541 | 27 | 6000 | 11.5 | 6 | 2 | NULL | 2.19 | 0.15 | 1.58 | 0.04 | 0.11 | 0.067012 | 10 | 111.855 | 68 | 0.52174 | 73 | YES | 1 | YES
542 | 27 | 7000 | 11.5 | 6 | 2 | NULL | 3.02 | 0.28 | 2.51 | 0.05 | 0.11 | 0.067012 | 13 | 208.796 | 54 | 0.52174 | 58 | NO | 1 | NO
543 | 27 | 8000 | 11.5 | 6 | 2 | NULL | 4 | 0.48 | 3.77 | 0.06 | 0.11 | 0.067012 | 18 | 357.936 | 52 | 0.52174 | 49 | NO | 1 | NO
544 | 27 | 9000 | 11.5 | 6 | 2 | NULL | 5.12 | 0.77 | 5.38 | 0.07 | 0.11 | 0.067012 | 23 | 574.189 | 46 | 0.52174 | 42 | NO | 1 | NO
545 | 27 | 10000 | 11.5 | 6 | 2 | NULL | 6.41 | 1.18 | 7.41 | 0.07 | 0.12 | 0.067012 | 29 | 879.926 | 43 | 0.52174 | 47 | YES | 1 | NO
546 | 27 | 11000 | 11.5 | 6 | 2 | NULL | 7.87 | 1.75 | 10.01 | 0.08 | 0.12 | 0.067012 | 35 | 1304.975 | 38 | 0.52174 | 41 | NO | 1 | NO
547 | 27 | 12000 | 11.5 | 6 | 2 | NULL | 9.51 | 2.54 | 13.33 | 0.09 | 0.12 | 0.067012 | 42 | 1894.078 | 35 | 0.52174 | 37 | NO | 1 | NO
548 | 27 | 13000 | 11.5 | 6 | 2 | NULL | 11.18 | 3.11 | 15.07 | 0.09 | 0.12 | 0.067012 | 50 | 2319.127 | 37 | 0.52174 | 37 | NO | 1 | NO
549 | 27 | 13999 | 11.5 | 6 | 2 | NULL | 12.93 | 3.68 | 16.55 | 0.08 | 0.12 | 0.067012 | 58 | 2744.176 | 39 | 0.52174 | 41 | NO | 1 | NO
550 | 27 | 15000 | 11.5 | 6 | 2 | NULL | 14.76 | 4.34 | 18.22 | 0.08 | 0.12 | 0.067012 | 66 | 3236.338 | 40 | 0.52174 | 41 | NO | 1 | NO
551 | 27 | 16000 | 11.5 | 6 | 2 | NULL | 16.72 | 5.31 | 20.91 | 0.08 | 0.12 | 0.067012 | 74 | 3959.667 | 39 | 0.52174 | 41 | NO | 1 | NO
552 | 27 | 17000 | 11.5 | 6 | 2 | NULL | 18.72 | 5.54 | 20.53 | 0.07 | 0.12 | 0.067012 | 83 | 4131.178 | 44 | 0.52174 | 47 | NO | 1 | NO
553 | 27 | 19000 | 11.5 | 6 | 2 | NULL | 23.18 | 8.01 | 26.58 | 0.07 | 0.12 | 0.067012 | 103 | 5973.057 | 42 | 0.52174 | 47 | NO | 1 | NO
554 | 28 | 1000 | 11 | 10 | 2 | NULL | 0.05 | 0.01 | 0.05 | 0.06 | 0.12 | 0.061312 | 0 | 7.457 | 0 | 0.90909 | 55 | YES | 0 | NO
555 | 28 | 2000 | 11 | 10 | 2 | NULL | 0.22 | 0.01 | 0.21 | 0.07 | 0.12 | 0.061312 | 1 | 7.457 | 34 | 0.90909 | 47 | NO | 0 | NO
556 | 28 | 3000 | 11 | 10 | 2 | NULL | 0.48 | 0.02 | 0.48 | 0.06 | 0.12 | 0.061312 | 2 | 14.914 | 48 | 0.90909 | 55 | NO | 0 | NO
557 | 28 | 4000 | 11 | 10 | 2 | NULL | 0.86 | 0.05 | 0.85 | 0.06 | 0.12 | 0.061312 | 4 | 37.285 | 54 | 0.90909 | 55 | NO | 0 | NO
558 | 28 | 5000 | 11 | 10 | 2 | NULL | 1.34 | 0.1 | 1.23 | 0.06 | 0.12 | 0.061312 | 6 | 74.57 | 50 | 0.90909 | 55 | YES | 1 | YES
559 | 28 | 6000 | 11 | 10 | 2 | NULL | 1.92 | 0.16 | 1.66 | 0.06 | 0.11 | 0.061312 | 9 | 119.312 | 57 | 0.90909 | 49 | NO | 1 | NO
560 | 28 | 7000 | 11 | 10 | 2 | NULL | 2.65 | 0.31 | 2.78 | 0.07 | 0.12 | 0.061312 | 12 | 231.167 | 45 | 0.90909 | 47 | NO | 1 | NO
561 | 28 | 8000 | 11 | 10 | 2 | NULL | 3.56 | 0.71 | 5.6 | 0.11 | 0.12 | 0.061312 | 16 | 529.447 | 31 | 0.90909 | 30 | NO | 1 | NO
562 | 28 | 9000 | 11 | 10 | 2 | NULL | 4.63 | 1.34 | 9.41 | 0.14 | 0.12 | 0.061312 | 21 | 999.238 | 24 | 0.90909 | 24 | NO | 1 | NO
563 | 28 | 10000 | 11 | 10 | 2 | NULL | 5.86 | 2.28 | 14.37 | 0.18 | 0.13 | 0.061312 | 26 | 1700.196 | 20 | 0.90909 | 21 | NO | 1 | NO
564 | 28 | 11000 | 11 | 10 | 2 | NULL | 7.26 | 3.62 | 20.72 | 0.21 | 0.13 | 0.061312 | 32 | 2699.434 | 17 | 0.90909 | 18 | NO | 1 | NO
565 | 28 | 12000 | 11 | 10 | 2 | NULL | 8.83 | 5.45 | 28.62 | 0.24 | 0.13 | 0.061312 | 39 | 4064.065 | 15 | 0.90909 | 16 | NO | 1 | NO
566 | 28 | 13000 | 11 | 10 | 2 | NULL | 10.59 | 7.93 | 38.42 | 0.28 | 0.13 | 0.061312 | 47 | 5913.401 | 14 | 0.90909 | 13 | NO | 1 | NO
567 | 28 | 13999 | 11 | 10 | 2 | NULL | 12.1 | 9.17 | 41.27 | 0.26 | 0.13 | 0.061312 | 54 | 6838.069 | 15 | 0.90909 | 14 | NO | 1 | NO
568 | 28 | 15000 | 11 | 10 | 2 | NULL | 13.57 | 9.88 | 41.49 | 0.23 | 0.13 | 0.061312 | 60 | 7367.516 | 16 | 0.90909 | 16 | NO | 1 | NO
569 | 28 | 16000 | 11 | 10 | 2 | NULL | 15.11 | 10.6 | 41.74 | 0.2 | 0.13 | 0.061312 | 67 | 7904.42 | 18 | 0.90909 | 19 | YES | 1 | NO
570 | 28 | 17000 | 11 | 10 | 2 | NULL | 17.16 | 15.37 | 57 | 0.24 | 0.13 | 0.061312 | 76 | 11461.409 | 15 | 0.90909 | 16 | NO | 1 | NO
571 | 29 | 1000 | 11 | 10 | 2 | E | 0.05 | 0.01 | 0.05 | 0.06 | 0.11 | 0.061312 | 0 | 7.457 | 0 | 0.90909 | 49 | NO | 0 | NO
572 | 29 | 2000 | 11 | 10 | 2 | E | 0.21 | 0.01 | 0.2 | 0.06 | 0.11 | 0.061312 | 1 | 7.457 | 34 | 0.90909 | 49 | NO | 0 | NO
573 | 29 | 3000 | 11 | 10 | 2 | E | 0.47 | 0.02 | 0.45 | 0.06 | 0.11 | 0.061312 | 2 | 14.914 | 48 | 0.90909 | 49 | NO | 0 | NO
574 | 29 | 4000 | 11 | 10 | 2 | E | 0.83 | 0.05 | 0.8 | 0.06 | 0.11 | 0.061312 | 4 | 37.285 | 54 | 0.90909 | 49 | NO | 0 | NO
575 | 29 | 5000 | 11 | 10 | 2 | E | 1.3 | 0.1 | 1.23 | 0.06 | 0.11 | 0.061312 | 6 | 74.57 | 50 | 0.90909 | 49 | NO | 0 | NO
576 | 29 | 6000 | 11 | 10 | 2 | E | 1.87 | 0.16 | 1.66 | 0.06 | 0.11 | 0.061312 | 8 | 119.312 | 48 | 0.90909 | 49 | NO | 0 | NO
577 | 29 | 7000 | 11 | 10 | 2 | E | 2.53 | 0.24 | 2.14 | 0.05 | 0.11 | 0.061312 | 11 | 178.968 | 51 | 0.90909 | 58 | YES | 1 | YES
578 | 29 | 8000 | 11 | 10 | 2 | E | 3.32 | 0.37 | 2.94 | 0.06 | 0.11 | 0.061312 | 15 | 275.909 | 53 | 0.90909 | 49 | NO | 1 | NO
579 | 29 | 9000 | 11 | 10 | 2 | E | 4.32 | 0.82 | 5.74 | 0.09 | 0.11 | 0.061312 | 19 | 611.474 | 34 | 0.90909 | 32 | NO | 1 | NO
580 | 29 | 10000 | 11 | 10 | 2 | E | 5.47 | 1.5 | 9.45 | 0.12 | 0.12 | 0.061312 | 24 | 1118.55 | 27 | 0.90909 | 28 | NO | 1 | NO
581 | 29 | 11000 | 11 | 10 | 2 | E | 6.77 | 2.49 | 14.26 | 0.14 | 0.12 | 0.061312 | 30 | 1856.793 | 22 | 0.90909 | 24 | NO | 1 | NO
582 | 29 | 12000 | 11 | 10 | 2 | E | 8.23 | 3.87 | 20.32 | 0.17 | 0.12 | 0.061312 | 37 | 2885.859 | 20 | 0.90909 | 20 | NO | 1 | NO
583 | 29 | 13000 | 11 | 10 | 2 | E | 9.87 | 5.76 | 27.9 | 0.2 | 0.13 | 0.061312 | 44 | 4295.232 | 17 | 0.90909 | 19 | NO | 1 | NO
584 | 29 | 13999 | 11 | 10 | 2 | E | 11.69 | 8.28 | 37.29 | 0.23 | 0.13 | 0.061312 | 52 | 6174.396 | 15 | 0.90909 | 16 | NO | 1 | NO
585 | 29 | 15000 | 11 | 10 | 2 | E | 13.72 | 11.66 | 49 | 0.27 | 0.13 | 0.061312 | 61 | 8694.862 | 14 | 0.90909 | 14 | NO | 1 | NO
586 | 29 | 16000 | 11 | 10 | 2 | E | 15.73 | 15.13 | 59.58 | 0.29 | 0.13 | 0.061312 | 70 | 11282.441 | 13 | 0.90909 | 13 | NO | 1 | NO
587 | 29 | 17000 | 11 | 10 | 2 | E | 17.86 | 22.43 | 83.16 | 0.35 | 0.13 | 0.061312 | 79 | 16726.051 | 11 | 0.90909 | 11 | NO | 1 | NO
588 | 29 | 21000 | 11 | 10 | 2 | E | 24.84 | 21.15 | 63.47 | 0.18 | 0.12 | 0.061312 | 111 | 15771.555 | 19 | 0.90909 | 18 | NO | 1 | NO
589 | 30 | 1000 | 11 | 11 | 2 | NULL | 0.05 | 0.01 | 0.06 | 0.07 | 0.12 | 0.061312 | 0 | 7.457 | 0 | 1 | 47 | NO | 0 | NO
590 | 30 | 2000 | 11 | 11 | 2 | NULL | 0.22 | 0.01 | 0.22 | 0.07 | 0.12 | 0.061312 | 1 | 7.457 | 34 | 1 | 47 | NO | 0 | NO
591 | 30 | 3000 | 11 | 11 | 2 | NULL | 0.49 | 0.02 | 0.51 | 0.07 | 0.12 | 0.061312 | 2 | 14.914 | 48 | 1 | 47 | NO | 0 | NO
592 | 30 | 4000 | 11 | 11 | 2 | NULL | 0.86 | 0.06 | 0.9 | 0.07 | 0.12 | 0.061312 | 4 | 44.742 | 45 | 1 | 47 | NO | 0 | NO
593 | 30 | 5000 | 11 | 11 | 2 | NULL | 1.34 | 0.1 | 1.29 | 0.06 | 0.12 | 0.061312 | 6 | 74.57 | 50 | 1 | 55 | YES | 1 | YES
594 | 30 | 6000 | 11 | 11 | 2 | NULL | 1.92 | 0.17 | 1.74 | 0.06 | 0.11 | 0.061312 | 9 | 126.769 | 54 | 1 | 49 | NO | 1 | NO
595 | 30 | 7000 | 11 | 11 | 2 | NULL | 2.65 | 0.33 | 2.98 | 0.07 | 0.12 | 0.061312 | 12 | 246.081 | 43 | 1 | 47 | NO | 1 | NO
596 | 30 | 8000 | 11 | 11 | 2 | NULL | 3.58 | 0.79 | 6.23 | 0.12 | 0.12 | 0.061312 | 16 | 589.103 | 27 | 1 | 28 | NO | 1 | NO
597 | 30 | 9000 | 11 | 11 | 2 | NULL | 4.68 | 1.52 | 10.63 | 0.16 | 0.12 | 0.061312 | 21 | 1133.464 | 21 | 1 | 21 | NO | 1 | NO
598 | 30 | 10000 | 11 | 11 | 2 | NULL | 5.94 | 2.59 | 16.35 | 0.2 | 0.13 | 0.061312 | 26 | 1931.363 | 17 | 1 | 19 | NO | 1 | NO
599 | 30 | 11000 | 11 | 11 | 2 | NULL | 7.38 | 4.14 | 23.69 | 0.24 | 0.13 | 0.061312 | 33 | 3087.198 | 15 | 1 | 16 | NO | 1 | NO
600 | 30 | 12000 | 11 | 11 | 2 | NULL | 9 | 6.25 | 32.8 | 0.28 | 0.13 | 0.061312 | 40 | 4660.625 | 14 | 1 | 13 | NO | 1 | NO
601 | 30 | 13000 | 11 | 11 | 2 | NULL | 10.82 | 9.1 | 44.1 | 0.32 | 0.14 | 0.061312 | 48 | 6785.87 | 12 | 1 | 13 | NO | 1 | NO
602 | 30 | 13999 | 11 | 11 | 2 | NULL | 12.33 | 10.48 | 47.15 | 0.29 | 0.13 | 0.061312 | 55 | 7814.936 | 13 | 1 | 13 | NO | 1 | NO
603 | 30 | 15000 | 11 | 11 | 2 | NULL | 13.79 | 11.24 | 47.21 | 0.26 | 0.13 | 0.061312 | 61 | 8381.668 | 14 | 1 | 14 | NO | 1 | NO
604 | 30 | 16000 | 11 | 11 | 2 | NULL | 15.31 | 11.97 | 47.15 | 0.23 | 0.13 | 0.061312 | 68 | 8926.029 | 16 | 1 | 16 | YES | 1 | NO
605 | 30 | 17000 | 11 | 11 | 2 | NULL | 17.41 | 17.4 | 64.51 | 0.27 | 0.13 | 0.061312 | 77 | 12975.18 | 13 | 1 | 14 | NO | 1 | NO
606 | 31 | 1000 | 11 | 12 | 2 | NULL | 0.05 | 0.01 | 0.06 | 0.07 | 0.12 | 0.061312 | 0 | 7.457 | 0 | 1.0909 | 47 | NO | 0 | NO
607 | 31 | 2000 | 11 | 12 | 2 | NULL | 0.22 | 0.01 | 0.24 | 0.07 | 0.12 | 0.061312 | 1 | 7.457 | 34 | 1.0909 | 47 | NO | 0 | NO
608 | 31 | 3000 | 11 | 12 | 2 | NULL | 0.48 | 0.03 | 0.53 | 0.07 | 0.12 | 0.061312 | 2 | 22.371 | 32 | 1.0909 | 47 | NO | 0 | NO
609 | 31 | 4000 | 11 | 12 | 2 | NULL | 0.86 | 0.06 | 0.95 | 0.07 | 0.12 | 0.061312 | 4 | 44.742 | 45 | 1.0909 | 47 | YES | 1 | YES
610 | 31 | 5000 | 11 | 12 | 2 | NULL | 1.33 | 0.11 | 1.36 | 0.07 | 0.11 | 0.061312 | 6 | 82.027 | 45 | 1.0909 | 42 | NO | 1 | NO
611 | 31 | 6000 | 11 | 12 | 2 | NULL | 1.91 | 0.17 | 1.81 | 0.06 | 0.11 | 0.061312 | 8 | 126.769 | 45 | 1.0909 | 49 | YES | 1 | NO
612 | 31 | 7000 | 11 | 12 | 2 | NULL | 2.64 | 0.35 | 3.17 | 0.08 | 0.12 | 0.061312 | 12 | 260.995 | 40 | 1.0909 | 41 | NO | 1 | NO
613 | 31 | 8000 | 11 | 12 | 2 | NULL | 3.59 | 0.86 | 6.78 | 0.13 | 0.12 | 0.061312 | 16 | 641.302 | 25 | 1.0909 | 26 | NO | 1 | NO
614 | 31 | 9000 | 11 | 12 | 2 | NULL | 4.7 | 1.66 | 11.66 | 0.18 | 0.12 | 0.061312 | 21 | 1237.862 | 20 | 1.0909 | 18 | NO | 1 | NO
615 | 31 | 10000 | 11 | 12 | 2 | NULL | 5.98 | 2.86 | 18.02 | 0.22 | 0.13 | 0.061312 | 27 | 2132.702 | 17 | 1.0909 | 17 | NO | 1 | NO
616 | 31 | 11000 | 11 | 12 | 2 | NULL | 7.45 | 4.57 | 26.19 | 0.26 | 0.13 | 0.061312 | 33 | 3407.849 | 14 | 1.0909 | 14 | NO | 1 | NO
617 | 31 | 12000 | 11 | 12 | 2 | NULL | 9.12 | 6.93 | 36.37 | 0.31 | 0.14 | 0.061312 | 41 | 5167.701 | 13 | 1.0909 | 13 | NO | 1 | NO
618 | 31 | 13000 | 11 | 12 | 2 | NULL | 11 | 10.1 | 48.94 | 0.35 | 0.14 | 0.061312 | 49 | 7531.57 | 11 | 1.0909 | 12 | NO | 1 | NO
619 | 31 | 13999 | 11 | 12 | 2 | NULL | 12.51 | 11.59 | 52.16 | 0.33 | 0.14 | 0.061312 | 56 | 8642.663 | 12 | 1.0909 | 13 | NO | 1 | NO
620 | 31 | 15000 | 11 | 12 | 2 | NULL | 13.95 | 12.45 | 52.33 | 0.28 | 0.13 | 0.061312 | 62 | 9283.965 | 13 | 1.0909 | 13 | NO | 1 | NO
621 | 31 | 16000 | 11 | 12 | 2 | NULL | 15.56 | 14.28 | 56.25 | 0.27 | 0.13 | 0.061312 | 69 | 10648.596 | 14 | 1.0909 | 14 | NO | 1 | NO
622 | 31 | 18000 | 11 | 12 | 2 | NULL | 18.73 | 15.02 | 52.6 | 0.2 | 0.12 | 0.061312 | 83 | 11200.414 | 17 | 1.0909 | 17 | NO | 1 | NO
623 | 31 | 19000 | 11 | 12 | 2 | NULL | 19.65 | 8.85 | 29.35 | 0.1 | 0.12 | 0.061312 | 87 | 6599.445 | 31 | 1.0909 | 33 | NO | 1 | NO
624 | 32 | 1000 | 11 | 12 | 2 | W | 0.06 | 0.01 | 0.07 | 0.09 | 0.14 | 0.061312 | 0 | 7.457 | 0 | 1.0909 | 46 | NO | 0 | NO
625 | 32 | 2000 | 11 | 12 | 2 | W | 0.25 | 0.01 | 0.29 | 0.09 | 0.14 | 0.061312 | 1 | 7.457 | 34 | 1.0909 | 46 | NO | 0 | NO
626 | 32 | 3000 | 11 | 12 | 2 | W | 0.57 | 0.03 | 0.64 | 0.09 | 0.14 | 0.061312 | 3 | 22.371 | 59 | 1.0909 | 46 | NO | 0 | NO
627 | 32 | 4000 | 11 | 12 | 2 | W | 1.01 | 0.07 | 1.06 | 0.08 | 0.14 | 0.061312 | 4 | 52.199 | 39 | 1.0909 | 52 | NO | 0 | NO
628 | 32 | 5000 | 11 | 12 | 2 | W | 1.57 | 0.12 | 1.52 | 0.07 | 0.13 | 0.061312 | 7 | 89.484 | 52 | 1.0909 | 53 | YES | 1 | YES
629 | 32 | 6000 | 11 | 12 | 2 | W | 2.33 | 0.33 | 3.44 | 0.12 | 0.14 | 0.061312 | 10 | 246.081 | 32 | 1.0909 | 35 | NO | 1 | NO
630 | 32 | 7000 | 11 | 12 | 2 | W | 3.31 | 0.79 | 7.08 | 0.18 | 0.14 | 0.061312 | 15 | 589.103 | 25 | 1.0909 | 23 | NO | 1 | NO
631 | 32 | 8000 | 11 | 12 | 2 | W | 4.48 | 1.53 | 12.09 | 0.23 | 0.15 | 0.061312 | 20 | 1140.921 | 20 | 1.0909 | 20 | NO | 1 | NO
632 | 32 | 9000 | 11 | 12 | 2 | W | 5.86 | 2.67 | 18.68 | 0.28 | 0.16 | 0.061312 | 26 | 1991.019 | 17 | 1.0909 | 18 | NO | 1 | NO
633 | 32 | 10000 | 11 | 12 | 2 | W | 7.45 | 4.3 | 27.1 | 0.33 | 0.16 | 0.061312 | 33 | 3206.51 | 15 | 1.0909 | 15 | NO | 1 | NO
634 | 32 | 11000 | 11 | 12 | 2 | W | 9.05 | 5.87 | 33.61 | 0.34 | 0.16 | 0.061312 | 40 | 4377.259 | 15 | 1.0909 | 15 | NO | 1 | NO
635 | 32 | 12000 | 11 | 12 | 2 | W | 10.38 | 6.32 | 33.2 | 0.28 | 0.15 | 0.061312 | 46 | 4712.824 | 17 | 1.0909 | 17 | NO | 1 | NO
636 | 32 | 13000 | 11 | 12 | 2 | W | 11.74 | 6.44 | 31.23 | 0.23 | 0.15 | 0.061312 | 52 | 4802.308 | 20 | 1.0909 | 20 | NO | 1 | NO
637 | 32 | 13999 | 11 | 12 | 2 | W | 13.13 | 6.07 | 27.33 | 0.17 | 0.14 | 0.061312 | 58 | 4526.399 | 25 | 1.0909 | 25 | NO | 1 | NO
638 | 32 | 16000 | 11 | 12 | 2 | W | 16.18 | 4.91 | 19.35 | 0.09 | 0.14 | 0.061312 | 72 | 3661.387 | 42 | 1.0909 | 46 | YES | 1 | NO
639 | 33 | 1000 | 11 | 13 | 2 | NULL | 0.05 | 0.01 | 0.06 | 0.08 | 0.11 | 0.061312 | 0 | 7.457 | 0 | 1.1818 | 36 | NO | 0 | NO
640 | 33 | 2000 | 11 | 13 | 2 | NULL | 0.21 | 0.01 | 0.25 | 0.08 | 0.11 | 0.061312 | 1 | 7.457 | 34 | 1.1818 | 36 | NO | 0 | NO
641 | 33 | 3000 | 11 | 13 | 2 | NULL | 0.48 | 0.03 | 0.56 | 0.08 | 0.11 | 0.061312 | 2 | 22.371 | 32 | 1.1818 | 36 | NO | 0 | NO
642 | 33 | 4000 | 11 | 13 | 2 | NULL | 0.86 | 0.06 | 0.99 | 0.08 | 0.11 | 0.061312 | 4 | 44.742 | 45 | 1.1818 | 36 | NO | 0 | NO
643 | 33 | 5000 | 11 | 13 | 2 | NULL | 1.33 | 0.11 | 1.41 | 0.07 | 0.11 | 0.061312 | 6 | 82.027 | 45 | 1.1818 | 42 | NO | 0 | NO
644 | 33 | 6000 | 11 | 13 | 2 | NULL | 1.9 | 0.18 | 1.87 | 0.06 | 0.11 | 0.061312 | 8 | 134.226 | 43 | 1.1818 | 49 | YES | 1 | YES
645 | 33 | 7000 | 11 | 13 | 2 | NULL | 2.63 | 0.37 | 3.34 | 0.08 | 0.12 | 0.061312 | 12 | 275.909 | 38 | 1.1818 | 41 | NO | 1 | NO
646 | 33 | 8000 | 11 | 13 | 2 | NULL | 3.59 | 0.93 | 7.32 | 0.14 | 0.12 | 0.061312 | 16 | 693.501 | 23 | 1.1818 | 24 | NO | 1 | NO
647 | 33 | 9000 | 11 | 13 | 2 | NULL | 4.72 | 1.82 | 12.73 | 0.19 | 0.12 | 0.061312 | 21 | 1357.174 | 18 | 1.1818 | 17 | NO | 1 | NO
648 | 33 | 10000 | 11 | 13 | 2 | NULL | 6.03 | 3.14 | 19.77 | 0.24 | 0.13 | 0.061312 | 27 | 2341.498 | 15 | 1.1818 | 16 | NO | 1 | NO
649 | 33 | 11000 | 11 | 13 | 2 | NULL | 7.53 | 5.03 | 28.84 | 0.29 | 0.13 | 0.061312 | 34 | 3750.871 | 13 | 1.1818 | 13 | NO | 1 | NO
650 | 33 | 12000 | 11 | 13 | 2 | NULL | 9.24 | 7.64 | 40.11 | 0.34 | 0.14 | 0.061312 | 41 | 5697.148 | 12 | 1.1818 | 12 | NO | 1 | NO
651 | 33 | 13000 | 11 | 13 | 2 | NULL | 11.17 | 11.15 | 54.05 | 0.39 | 0.14 | 0.061312 | 50 | 8314.555 | 11 | 1.1818 | 11 | NO | 1 | NO
652 | 33 | 13999 | 11 | 13 | 2 | NULL | 12.68 | 12.77 | 57.5 | 0.36 | 0.14 | 0.061312 | 56 | 9522.589 | 11 | 1.1818 | 12 | NO | 1 | NO
653 | 33 | 15000 | 11 | 13 | 2 | NULL | 14.1 | 13.68 | 57.48 | 0.31 | 0.13 | 0.061312 | 63 | 10201.176 | 12 | 1.1818 | 12 | NO | 1 | NO
654 | 33 | 16000 | 11 | 13 | 2 | NULL | 15.72 | 15.76 | 62.08 | 0.3 | 0.13 | 0.061312 | 70 | 11752.232 | 13 | 1.1818 | 12 | NO | 1 | NO
655 | 34 | 1000 | 11 | 14 | 2 | NULL | 0.05 | 0.01 | 0.06 | 0.07 | 0.11 | 0.061312 | 0 | 7.457 | 0 | 1.2727 | 42 | NO | 0 | NO
656 | 34 | 2000 | 11 | 14 | 2 | NULL | 0.2 | 0.01 | 0.24 | 0.07 | 0.11 | 0.061312 | 1 | 7.457 | 34 | 1.2727 | 42 | NO | 0 | NO
657 | 34 | 3000 | 11 | 14 | 2 | NULL | 0.44 | 0.03 | 0.53 | 0.07 | 0.11 | 0.061312 | 2 | 22.371 | 32 | 1.2727 | 42 | NO | 0 | NO
658 | 34 | 4000 | 11 | 14 | 2 | NULL | 0.79 | 0.06 | 0.95 | 0.07 | 0.11 | 0.061312 | 4 | 44.742 | 45 | 1.2727 | 42 | YES | 1 | YES
659 | 34 | 5000 | 11 | 14 | 2 | NULL | 1.22 | 0.11 | 1.38 | 0.07 | 0.1 | 0.061312 | 5 | 82.027 | 34 | 1.2727 | 36 | NO | 1 | NO
660 | 34 | 6000 | 11 | 14 | 2 | NULL | 1.75 | 0.17 | 1.81 | 0.06 | 0.1 | 0.061312 | 8 | 126.769 | 45 | 1.2727 | 42 | NO | 1 | NO
661 | 34 | 7000 | 11 | 14 | 2 | NULL | 2.38 | 0.25 | 2.27 | 0.06 | 0.1 | 0.061312 | 11 | 186.425 | 49 | 1.2727 | 42 | YES | 1 | NO
662 | 34 | 8000 | 11 | 14 | 2 | NULL | 3.25 | 0.76 | 5.96 | 0.11 | 0.11 | 0.061312 | 14 | 566.732 | 23 | 1.2727 | 26 | NO | 1 | NO
663 | 34 | 9000 | 11 | 14 | 2 | NULL | 4.29 | 1.6 | 11.19 | 0.17 | 0.11 | 0.061312 | 19 | 1193.12 | 18 | 1.2727 | 17 | NO | 1 | NO
664 | 34 | 10000 | 11 | 14 | 2 | NULL | 5.5 | 2.87 | 18.08 | 0.22 | 0.12 | 0.061312 | 24 | 2140.159 | 14 | 1.2727 | 15 | NO | 1 | NO
665 | 34 | 11000 | 11 | 14 | 2 | NULL | 6.89 | 4.7 | 26.95 | 0.27 | 0.12 | 0.061312 | 31 | 3504.79 | 12 | 1.2727 | 12 | NO | 1 | NO
666 | 34 | 12000 | 11 | 14 | 2 | NULL | 8.48 | 7.25 | 38.08 | 0.32 | 0.13 | 0.061312 | 38 | 5406.325 | 11 | 1.2727 | 12 | YES | 1 | NO
667 | 34 | 13000 | 11 | 14 | 2 | NULL | 10.28 | 10.7 | 51.87 | 0.38 | 0.13 | 0.061312 | 46 | 7978.99 | 10 | 1.2727 | 10 | NO | 1 | NO
668 | 34 | 13999 | 11 | 14 | 2 | NULL | 12.32 | 15.34 | 69.07 | 0.43 | 0.13 | 0.061312 | 55 | 11439.038 | 9 | 1.2727 | 9 | NO | 1 | NO
669 | 34 | 15000 | 11 | 14 | 2 | NULL | 13.71 | 16.89 | 70.94 | 0.39 | 0.13 | 0.061312 | 61 | 12594.873 | 10 | 1.2727 | 10 | YES | 1 | NO
670 | 34 | 16000 | 11 | 14 | 2 | NULL | 15.48 | 21.76 | 85.73 | 0.41 | 0.13 | 0.061312 | 69 | 16226.432 | 9 | 1.2727 | 9 | NO | 1 | NO
671 | 34 | 17000 | 11 | 14 | 2 | NULL | 17.04 | 23.46 | 86.99 | 0.37 | 0.13 | 0.061312 | 76 | 17494.122 | 10 | 1.2727 | 10 | NO | 1 | NO
672 | 34 | 18000 | 11 | 14 | 2 | NULL | 18.34 | 22.02 | 77.1 | 0.29 | 0.12 | 0.061312 | 82 | 16420.314 | 11 | 1.2727 | 11 | NO | 1 | NO
673 | 34 | 19000 | 11 | 14 | 2 | NULL | 19.62 | 19.87 | 65.92 | 0.22 | 0.12 | 0.061312 | 87 | 14817.059 | 14 | 1.2727 | 15 | NO | 1 | NO
674 | 35 | 1000 | 11 | 3 | 2 | NULL | 0.04 | 0.01 | 0.02 | 0.03 | 0.08 | 0.061312 | 0 | 7.457 | 0 | 0.27273 | 60 | NO | 0 | NO
675 | 35 | 2000 | 11 | 3 | 2 | NULL | 0.15 | 0.01 | 0.09 | 0.03 | 0.08 | 0.061312 | 1 | 7.457 | 34 | 0.27273 | 60 | NO | 0 | NO
676 | 35 | 3000 | 11 | 3 | 2 | NULL | 0.33 | 0.01 | 0.2 | 0.03 | 0.08 | 0.061312 | 1 | 7.457 | 34 | 0.27273 | 60 | NO | 0 | NO
677 | 35 | 4000 | 11 | 3 | 2 | NULL | 0.6 | 0.02 | 0.35 | 0.03 | 0.08 | 0.061312 | 3 | 14.914 | 88 | 0.27273 | 60 | NO | 0 | NO
678 | 35 | 5000 | 11 | 3 | 2 | NULL | 0.93 | 0.04 | 0.53 | 0.03 | 0.08 | 0.061312 | 4 | 29.828 | 68 | 0.27273 | 60 | NO | 0 | NO
679 | 35 | 6000 | 11 | 3 | 2 | NULL | 1.35 | 0.07 | 0.75 | 0.03 | 0.08 | 0.061312 | 6 | 52.199 | 71 | 0.27273 | 60 | NO | 0 | NO
680 | 35 | 7000 | 11 | 3 | 2 | NULL | 1.84 | 0.11 | 1.01 | 0.03 | 0.08 | 0.061312 | 8 | 82.027 | 70 | 0.27273 | 60 | NO | 0 | NO
681 | 35 | 8000 | 11 | 3 | 2 | NULL | 2.42 | 0.17 | 1.33 | 0.03 | 0.08 | 0.061312 | 11 | 126.769 | 73 | 0.27273 | 60 | NO | 0 | NO
682 | 35 | 9000 | 11 | 3 | 2 | NULL | 3.09 | 0.24 | 1.7 | 0.03 | 0.08 | 0.061312 | 14 | 178.968 | 74 | 0.27273 | 60 | NO | 0 | NO
683 | 35 | 10000 | 11 | 3 | 2 | NULL | 3.84 | 0.34 | 2.12 | 0.03 | 0.08 | 0.061312 | 17 | 253.538 | 70 | 0.27273 | 60 | NO | 0 | NO
684 | 35 | 11000 | 11 | 3 | 2 | NULL | 4.7 | 0.45 | 2.6 | 0.03 | 0.08 | 0.061312 | 21 | 335.565 | 72 | 0.27273 | 60 | NO | 0 | NO
685 | 35 | 12000 | 11 | 3 | 2 | NULL | 5.66 | 0.6 | 3.14 | 0.03 | 0.08 | 0.061312 | 25 | 447.42 | 71 | 0.27273 | 60 | NO | 0 | NO
686 | 35 | 13000 | 11 | 3 | 2 | NULL | 6.72 | 0.77 | 3.76 | 0.03 | 0.09 | 0.061312 | 30 | 574.189 | 72 | 0.27273 | 72 | NO | 0 | NO
687 | 35 | 13999 | 11 | 3 | 2 | NULL | 7.91 | 0.98 | 4.42 | 0.03 | 0.09 | 0.061312 | 35 | 730.786 | 72 | 0.27273 | 72 | NO | 0 | NO
688 | 35 | 15000 | 11 | 3 | 2 | NULL | 9.23 | 1.23 | 5.15 | 0.03 | 0.09 | 0.061312 | 41 | 917.211 | 72 | 0.27273 | 72 | NO | 0 | NO
689 | 35 | 16000 | 11 | 3 | 2 | NULL | 10.73 | 1.52 | 6 | 0.03 | 0.09 | 0.061312 | 48 | 1133.464 | 74 | 0.27273 | 72 | NO | 0 | NO
690 | 35 | 17000 | 11 | 3 | 2 | NULL | 12.53 | 1.92 | 7.1 | 0.03 | 0.09 | 0.061312 | 56 | 1431.744 | 74 | 0.27273 | 72 | YES | 1 | YES
691 | 35 | 18000 | 11 | 3 | 2 | NULL | 15.35 | 2.94 | 10.29 | 0.04 | 0.1 | 0.061312 | 68 | 2192.358 | 65 | 0.27273 | 63 | NO | 1 | NO
692 | 35 | 19000 | 11 | 3 | 2 | NULL | 17.74 | 4.04 | 13.4 | 0.05 | 0.11 | 0.061312 | 79 | 3012.628 | 59 | 0.27273 | 58 | NO | 1 | NO
693 | 35 | 20000 | 11 | 3 | 2 | NULL | 19.37 | 4.8 | 15.13 | 0.05 | 0.1 | 0.061312 | 86 | 3579.36 | 56 | 0.27273 | 50 | NO | 1 | NO
694 | 35 | 21000 | 11 | 3 | 2 | NULL | 20.8 | 6.23 | 18.71 | 0.05 | 0.1 | 0.061312 | 93 | 4645.711 | 49 | 0.27273 | 50 | NO | 1 | NO
695 | 35 | 22000 | 11 | 3 | 2 | NULL | 21.6 | 7.08 | 20.28 | 0.05 | 0.1 | 0.061312 | 96 | 5279.556 | 45 | 0.27273 | 50 | NO | 1 | NO
696 | 36 | 2000 | 11 | 3.8 | 2 | SF | 0.23 | 0.01 | 0.17 | 0.05 | 0.12 | 0.061312 | 1 | 7.457 | 34 | 0.34545 | 66 | NO | 0 | NO
697 | 36 | 3000 | 11 | 3.8 | 2 | SF | 0.51 | 0.02 | 0.37 | 0.05 | 0.12 | 0.061312 | 2 | 14.914 | 48 | 0.34545 | 66 | NO | 0 | NO
698 | 36 | 4000 | 11 | 3.8 | 2 | SF | 0.9 | 0.04 | 0.64 | 0.05 | 0.12 | 0.061312 | 4 | 29.828 | 68 | 0.34545 | 66 | NO | 0 | NO
699 | 36 | 5000 | 11 | 3.8 | 2 | SF | 1.4 | 0.08 | 0.98 | 0.05 | 0.12 | 0.061312 | 6 | 59.656 | 62 | 0.34545 | 66 | NO | 0 | NO
700 | 36 | 6000 | 11 | 3.8 | 2 | SF | 2.01 | 0.13 | 1.41 | 0.05 | 0.12 | 0.061312 | 9 | 96.941 | 70 | 0.34545 | 66 | NO | 0 | NO
701 | 36 | 7000 | 11 | 3.8 | 2 | SF | 2.74 | 0.21 | 1.92 | 0.05 | 0.12 | 0.061312 | 12 | 156.597 | 67 | 0.34545 | 66 | NO | 0 | NO
702 | 36 | 8000 | 11 | 3.8 | 2 | SF | 3.61 | 0.32 | 2.53 | 0.05 | 0.12 | 0.061312 | 16 | 238.624 | 68 | 0.34545 | 66 | NO | 0 | NO
703 | 36 | 9000 | 11 | 3.8 | 2 | SF | 4.57 | 0.46 | 3.23 | 0.05 | 0.12 | 0.061312 | 20 | 343.022 | 66 | 0.34545 | 66 | NO | 0 | NO
704 | 36 | 10000 | 11 | 3.8 | 2 | SF | 5.75 | 0.64 | 4.04 | 0.05 | 0.12 | 0.061312 | 26 | 477.248 | 70 | 0.34545 | 66 | NO | 0 | NO
705 | 36 | 11000 | 11 | 3.8 | 2 | SF | 7.01 | 0.85 | 4.89 | 0.05 | 0.12 | 0.061312 | 31 | 633.845 | 69 | 0.34545 | 66 | NO | 0 | NO
706 | 36 | 12000 | 11 | 3.8 | 2 | SF | 8.41 | 1.11 | 5.85 | 0.05 | 0.13 | 0.061312 | 37 | 827.727 | 69 | 0.34545 | 75 | NO | 0 | NO
707 | 36 | 13000 | 11 | 3.8 | 2 | SF | 9.96 | 1.42 | 6.91 | 0.05 | 0.13 | 0.061312 | 44 | 1058.894 | 70 | 0.34545 | 75 | NO | 0 | NO
708 | 36 | 13999 | 11 | 3.8 | 2 | SF | 11.7 | 1.8 | 8.12 | 0.05 | 0.13 | 0.061312 | 52 | 1342.26 | 71 | 0.34545 | 75 | NO | 0 | NO
709 | 36 | 15000 | 11 | 3.8 | 2 | SF | 13.58 | 2.26 | 9.51 | 0.05 | 0.13 | 0.061312 | 60 | 1685.282 | 70 | 0.34545 | 75 | NO | 0 | NO
710 | 36 | 16000 | 11 | 3.8 | 2 | SF | 15.73 | 2.83 | 11.16 | 0.05 | 0.13 | 0.061312 | 70 | 2110.331 | 70 | 0.34545 | 75 | YES | 1 | YES
711 | 36 | 17000 | 11 | 3.8 | 2 | SF | 18.41 | 3.57 | 13.25 | 0.06 | 0.14 | 0.061312 | 82 | 2662.149 | 70 | 0.34545 | 70 | NO | 1 | NO
712 | 36 | 18000 | 11 | 3.8 | 2 | SF | 21.31 | 4.51 | 15.79 | 0.06 | 0.14 | 0.061312 | 95 | 3363.107 | 69 | 0.34545 | 70 | NO | 1 | NO
713 | 37 | 1000 | 11 | 4 | 2 | NULL | 0.04 | 0.01 | 0.03 | 0.03 | 0.1 | 0.061312 | 0 | 7.457 | 0 | 0.36364 | 84 | NO | 0 | NO
714 | 37 | 2000 | 11 | 4 | 2 | NULL | 0.18 | 0.01 | 0.11 | 0.03 | 0.1 | 0.061312 | 1 | 7.457 | 34 | 0.36364 | 84 | NO | 0 | NO
715 | 37 | 3000 | 11 | 4 | 2 | NULL | 0.4 | 0.01 | 0.26 | 0.03 | 0.1 | 0.061312 | 2 | 7.457 | 96 | 0.36364 | 84 | YES | 1 | YES
716 | 37 | 4000 | 11 | 4 | 2 | NULL | 0.71 | 0.03 | 0.46 | 0.04 | 0.1 | 0.061312 | 3 | 22.371 | 59 | 0.36364 | 63 | NO | 1 | NO
717 | 37 | 5000 | 11 | 4 | 2 | NULL | 1.12 | 0.06 | 0.7 | 0.03 | 0.1 | 0.061312 | 5 | 44.742 | 63 | 0.36364 | 84 | NO | 1 | NO
718 | 37 | 6000 | 11 | 4 | 2 | NULL | 1.61 | 0.09 | 0.99 | 0.03 | 0.1 | 0.061312 | 7 | 67.113 | 70 | 0.36364 | 84 | NO | 1 | NO
719 | 37 | 7000 | 11 | 4 | 2 | NULL | 2.21 | 0.15 | 1.36 | 0.03 | 0.1 | 0.061312 | 10 | 111.855 | 71 | 0.36364 | 84 | YES | 1 | NO
720 | 37 | 8000 | 11 | 4 | 2 | NULL | 2.91 | 0.24 | 1.87 | 0.04 | 0.1 | 0.061312 | 13 | 178.968 | 66 | 0.36364 | 63 | NO | 1 | NO
721 | 37 | 9000 | 11 | 4 | 2 | NULL | 3.72 | 0.36 | 2.49 | 0.04 | 0.1 | 0.061312 | 17 | 268.452 | 66 | 0.36364 | 63 | NO | 1 | NO
722 | 37 | 10000 | 11 | 4 | 2 | NULL | 4.64 | 0.51 | 3.23 | 0.04 | 0.1 | 0.061312 | 21 | 380.307 | 64 | 0.36364 | 63 | NO | 1 | NO
723 | 37 | 11000 | 11 | 4 | 2 | NULL | 5.68 | 0.72 | 4.1 | 0.04 | 0.1 | 0.061312 | 25 | 536.904 | 59 | 0.36364 | 63 | NO | 1 | NO
724 | 37 | 12000 | 11 | 4 | 2 | NULL | 6.84 | 0.98 | 5.13 | 0.04 | 0.1 | 0.061312 | 30 | 730.786 | 57 | 0.36364 | 63 | YES | 1 | NO
725 | 37 | 13000 | 11 | 4 | 2 | NULL | 8.15 | 1.31 | 6.34 | 0.05 | 0.1 | 0.061312 | 36 | 976.867 | 56 | 0.36364 | 50 | NO | 1 | NO
726 | 37 | 13999 | 11 | 4 | 2 | NULL | 9.57 | 1.63 | 7.34 | 0.05 | 0.1 | 0.061312 | 43 | 1215.491 | 59 | 0.36364 | 50 | NO | 1 | NO
727 | 37 | 15000 | 11 | 4 | 2 | NULL | 11.15 | 1.99 | 8.35 | 0.05 | 0.11 | 0.061312 | 50 | 1483.943 | 60 | 0.36364 | 58 | NO | 1 | NO
728 | 37 | 16000 | 11 | 4 | 2 | NULL | 12.95 | 2.41 | 9.51 | 0.05 | 0.11 | 0.061312 | 58 | 1797.137 | 62 | 0.36364 | 58 | NO | 1 | NO
729 | 37 | 17000 | 11 | 4 | 2 | NULL | 15.4 | 3.3 | 12.25 | 0.05 | 0.11 | 0.061312 | 69 | 2460.81 | 59 | 0.36364 | 58 | YES | 1 | NO
730 | 37 | 18000 | 11 | 4 | 2 | NULL | 17.53 | 4.55 | 15.92 | 0.06 | 0.12 | 0.061312 | 78 | 3392.935 | 51 | 0.36364 | 55 | NO | 1 | NO
731 | 37 | 19000 | 11 | 4 | 2 | NULL | 19.28 | 5.33 | 17.68 | 0.06 | 0.11 | 0.061312 | 86 | 3974.581 | 51 | 0.36364 | 49 | NO | 1 | NO
732 | 37 | 20000 | 11 | 4 | 2 | NULL | 20.87 | 6.85 | 21.59 | 0.07 | 0.11 | 0.061312 | 93 | 5108.045 | 44 | 0.36364 | 42 | NO | 1 | NO
733 | 37 | 21000 | 11 | 4 | 2 | NULL | 22.08 | 7.93 | 23.81 | 0.07 | 0.11 | 0.061312 | 98 | 5913.401 | 41 | 0.36364 | 42 | YES | 1 | NO
734 | 37 | 22000 | 11 | 4 | 2 | NULL | 23.14 | 9.81 | 28.12 | 0.07 | 0.1 | 0.061312 | 103 | 7315.317 | 36 | 0.36364 | 36 | NO | 1 | NO
735 | 38 | 1000 | 11 | 4.5 | 2 | EP | 0.04 | 0.01 | 0.03 | 0.03 | 0.09 | 0.061312 | 0 | 7.457 | 0 | 0.40909 | 72 | NO | 0 | NO
736 | 38 | 2000 | 11 | 4.5 | 2 | EP | 0.17 | 0.01 | 0.1 | 0.03 | 0.09 | 0.061312 | 1 | 7.457 | 34 | 0.40909 | 72 | NO | 0 | NO
737 | 38 | 3000 | 11 | 4.5 | 2 | EP | 0.38 | 0.01 | 0.24 | 0.03 | 0.09 | 0.061312 | 2 | 7.457 | 96 | 0.40909 | 72 | NO | 0 | NO
738 | 38 | 4000 | 11 | 4.5 | 2 | EP | 0.68 | 0.03 | 0.42 | 0.03 | 0.09 | 0.061312 | 3 | 22.371 | 59 | 0.40909 | 72 | NO | 0 | NO
739 | 38 | 5000 | 11 | 4.5 | 2 | EP | 1.07 | 0.05 | 0.66 | 0.03 | 0.09 | 0.061312 | 5 | 37.285 | 76 | 0.40909 | 72 | NO | 0 | NO
740 | 38 | 6000 | 11 | 4.5 | 2 | EP | 1.54 | 0.09 | 0.93 | 0.03 | 0.09 | 0.061312 | 7 | 67.113 | 70 | 0.40909 | 72 | NO | 0 | NO
741 | 38 | 7000 | 11 | 4.5 | 2 | EP | 2.1 | 0.14 | 1.25 | 0.03 | 0.09 | 0.061312 | 9 | 104.398 | 65 | 0.40909 | 72 | NO | 0 | NO
742 | 38 | 8000 | 11 | 4.5 | 2 | EP | 2.76 | 0.21 | 1.63 | 0.03 | 0.09 | 0.061312 | 12 | 156.597 | 67 | 0.40909 | 72 | NO | 0 | NO
743 | 38 | 9000 | 11 | 4.5 | 2 | EP | 3.53 | 0.31 | 2.16 | 0.03 | 0.09 | 0.061312 | 16 | 231.167 | 70 | 0.40909 | 72 | NO | 0 | NO
744 | 38 | 10000 | 11 | 4.5 | 2 | EP | 4.4 | 0.44 | 2.78 | 0.03 | 0.09 | 0.061312 | 20 | 328.108 | 69 | 0.40909 | 72 | YES | 1 | YES
745 | 38 | 11000 | 11 | 4.5 | 2 | EP | 5.39 | 0.61 | 3.51 | 0.04 | 0.1 | 0.061312 | 24 | 454.877 | 65 | 0.40909 | 63 | NO | 1 | NO
746 | 38 | 12000 | 11 | 4.5 | 2 | EP | 6.5 | 0.83 | 4.36 | 0.04 | 0.1 | 0.061312 | 29 | 618.931 | 64 | 0.40909 | 63 | NO | 1 | NO
747 | 38 | 13000 | 11 | 4.5 | 2 | EP | 7.74 | 1.1 | 5.33 | 0.04 | 0.1 | 0.061312 | 34 | 820.27 | 61 | 0.40909 | 63 | NO | 1 | NO
748 | 38 | 13999 | 11 | 4.5 | 2 | EP | 9.11 | 1.43 | 6.45 | 0.04 | 0.1 | 0.061312 | 41 | 1066.351 | 62 | 0.40909 | 63 | NO | 1 | NO
749 | 38 | 15000 | 11 | 4.5 | 2 | EP | 10.65 | 1.85 | 7.77 | 0.04 | 0.1 | 0.061312 | 47 | 1379.545 | 59 | 0.40909 | 63 | NO | 1 | NO
750 | 38 | 16000 | 11 | 4.5 | 2 | EP | 12.38 | 2.33 | 9.16 | 0.04 | 0.1 | 0.061312 | 55 | 1737.481 | 59 | 0.40909 | 63 | YES | 1 | NO
751 | 38 | 17000 | 11 | 4.5 | 2 | EP | 14.53 | 3.05 | 11.32 | 0.05 | 0.11 | 0.061312 | 65 | 2274.385 | 58 | 0.40909 | 58 | NO | 1 | NO
752 | 38 | 18000 | 11 | 4.5 | 2 | EP | 16.83 | 5.07 | 17.76 | 0.07 | 0.11 | 0.061312 | 75 | 3780.699 | 43 | 0.40909 | 42 | NO | 1 | NO
753 | 38 | 19000 | 11 | 4.5 | 2 | EP | 18.79 | 5.66 | 18.79 | 0.06 | 0.11 | 0.061312 | 84 | 4220.662 | 46 | 0.40909 | 49 | NO | 1 | NO
754 | 38 | 20000 | 11 | 4.5 | 2 | EP | 20.45 | 6.33 | 19.94 | 0.06 | 0.11 | 0.061312 | 91 | 4720.281 | 46 | 0.40909 | 49 | NO | 1 | NO
755 | 38 | 21000 | 11 | 4.5 | 2 | EP | 21.97 | 6.66 | 19.99 | 0.06 | 0.11 | 0.061312 | 98 | 4966.362 | 49 | 0.40909 | 49 | YES | 1 | NO
756 | 38 | 22000 | 11 | 4.5 | 2 | EP | 23.35 | 7.82 | 22.39 | 0.06 | 0.1 | 0.061312 | 104 | 5831.374 | 46 | 0.40909 | 42 | NO | 1 | NO
757 | 39 | 2000 | 11 | 4.5 | 2 | MR | 0.19 | 0.01 | 0.13 | 0.04 | 0.1 | 0.061312 | 1 | 7.457 | 34 | 0.40909 | 63 | NO | 0 | NO
758 | 39 | 3000 | 11 | 4.5 | 2 | MR | 0.44 | 0.01 | 0.29 | 0.04 | 0.1 | 0.061312 | 2 | 7.457 | 96 | 0.40909 | 63 | NO | 0 | NO
759 | 39 | 4000 | 11 | 4.5 | 2 | MR | 0.78 | 0.03 | 0.51 | 0.04 | 0.1 | 0.061312 | 3 | 22.371 | 59 | 0.40909 | 63 | NO | 0 | NO
760 | 39 | 5000 | 11 | 4.5 | 2 | MR | 1.22 | 0.06 | 0.78 | 0.04 | 0.1 | 0.061312 | 5 | 44.742 | 63 | 0.40909 | 63 | NO | 0 | NO
761 | 39 | 6000 | 11 | 4.5 | 2 | MR | 1.75 | 0.11 | 1.11 | 0.04 | 0.1 | 0.061312 | 8 | 82.027 | 70 | 0.40909 | 63 | NO | 0 | NO
762 | 39 | 7000 | 11 | 4.5 | 2 | MR | 2.4 | 0.17 | 1.5 | 0.04 | 0.1 | 0.061312 | 11 | 126.769 | 73 | 0.40909 | 63 | NO | 0 | NO
763 | 39 | 8000 | 11 | 4.5 | 2 | MR | 3.16 | 0.26 | 2.07 | 0.04 | 0.11 | 0.061312 | 14 | 193.882 | 68 | 0.40909 | 73 | NO | 0 | NO
764 | 39 | 9000 | 11 | 4.5 | 2 | MR | 4.04 | 0.4 | 2.77 | 0.04 | 0.11 | 0.061312 | 18 | 298.28 | 65 | 0.40909 | 73 | NO | 0 | NO
765 | 39 | 10000 | 11 | 4.5 | 2 | MR | 5.04 | 0.57 | 3.6 | 0.04 | 0.11 | 0.061312 | 22 | 425.049 | 61 | 0.40909 | 73 | YES | 1 | YES
766 | 39 | 11000 | 11 | 4.5 | 2 | MR | 6.17 | 0.8 | 4.6 | 0.05 | 0.11 | 0.061312 | 27 | 596.56 | 59 | 0.40909 | 58 | NO | 1 | NO
767 | 39 | 12000 | 11 | 4.5 | 2 | MR | 7.43 | 1.1 | 5.78 | 0.05 | 0.11 | 0.061312 | 33 | 820.27 | 58 | 0.40909 | 58 | NO | 1 | NO
768 | 39 | 13000 | 11 | 4.5 | 2 | MR | 8.84 | 1.48 | 7.17 | 0.05 | 0.11 | 0.061312 | 39 | 1103.636 | 56 | 0.40909 | 58 | NO | 1 | NO
769 | 39 | 13999 | 11 | 4.5 | 2 | MR | 10.38 | 1.93 | 8.68 | 0.05 | 0.11 | 0.061312 | 46 | 1439.201 | 55 | 0.40909 | 58 | NO | 1 | NO
770 | 39 | 15000 | 11 | 4.5 | 2 | MR | 12.02 | 2.33 | 9.8 | 0.05 | 0.11 | 0.061312 | 53 | 1737.481 | 56 | 0.40909 | 58 | NO | 1 | NO
771 | 39 | 16000 | 11 | 4.5 | 2 | MR | 13.86 | 2.8 | 11.04 | 0.05 | 0.12 | 0.061312 | 62 | 2087.96 | 59 | 0.40909 | 66 | NO | 1 | NO
772 | 39 | 17000 | 11 | 4.5 | 2 | MR | 15.98 | 3.37 | 12.48 | 0.05 | 0.12 | 0.061312 | 71 | 2513.009 | 60 | 0.40909 | 66 | YES | 1 | NO
773 | 39 | 18000 | 11 | 4.5 | 2 | MR | 18.52 | 4.44 | 15.55 | 0.06 | 0.12 | 0.061312 | 82 | 3310.908 | 57 | 0.40909 | 55 | NO | 1 | NO
774 | 39 | 19000 | 11 | 4.5 | 2 | MR | 20.67 | 5.17 | 17.15 | 0.06 | 0.12 | 0.061312 | 92 | 3855.269 | 58 | 0.40909 | 55 | NO | 1 | NO
775 | 39 | 20000 | 11 | 4.5 | 2 | MR | 22.44 | 5.66 | 17.83 | 0.05 | 0.12 | 0.061312 | 100 | 4220.662 | 60 | 0.40909 | 66 | NO | 1 | NO
776 | 39 | 21000 | 11 | 4.5 | 2 | MR | 24.13 | 6.35 | 19.05 | 0.05 | 0.12 | 0.061312 | 107 | 4735.195 | 59 | 0.40909 | 66 | YES | 1 | NO
777 | 39 | 22000 | 11 | 4.5 | 2 | MR | 25.88 | 7.67 | 21.98 | 0.06 | 0.11 | 0.061312 | 115 | 5719.519 | 54 | 0.40909 | 49 | NO | 1 | NO
778 | 40 | 2000 | 11 | 4.7 | 2 | SF | 0.25 | 0.01 | 0.2 | 0.06 | 0.14 | 0.061312 | 1 | 7.457 | 34 | 0.42727 | 70 | NO | 0 | NO
779 | 40 | 3000 | 11 | 4.7 | 2 | SF | 0.57 | 0.02 | 0.44 | 0.06 | 0.14 | 0.061312 | 3 | 14.914 | 88 | 0.42727 | 70 | NO | 0 | NO
780 | 40 | 4000 | 11 | 4.7 | 2 | SF | 1.01 | 0.05 | 0.76 | 0.06 | 0.14 | 0.061312 | 4 | 37.285 | 54 | 0.42727 | 70 | NO | 0 | NO
781 | 40 | 5000 | 11 | 4.7 | 2 | SF | 1.58 | 0.09 | 1.17 | 0.06 | 0.14 | 0.061312 | 7 | 67.113 | 70 | 0.42727 | 70 | YES | 1 | YES
782 | 40 | 6000 | 11 | 4.7 | 2 | SF | 2.27 | 0.16 | 1.72 | 0.06 | 0.13 | 0.061312 | 10 | 119.312 | 67 | 0.42727 | 62 | NO | 1 | NO
783 | 40 | 7000 | 11 | 4.7 | 2 | SF | 3.09 | 0.27 | 2.39 | 0.06 | 0.14 | 0.061312 | 14 | 201.339 | 66 | 0.42727 | 70 | NO | 1 | NO
784 | 40 | 8000 | 11 | 4.7 | 2 | SF | 4.07 | 0.41 | 3.2 | 0.06 | 0.14 | 0.061312 | 18 | 305.737 | 63 | 0.42727 | 70 | NO | 1 | NO
785 | 40 | 9000 | 11 | 4.7 | 2 | SF | 5.19 | 0.59 | 4.16 | 0.06 | 0.14 | 0.061312 | 23 | 439.963 | 63 | 0.42727 | 70 | NO | 1 | NO
786 | 40 | 10000 | 11 | 4.7 | 2 | SF | 6.52 | 0.84 | 5.27 | 0.06 | 0.14 | 0.061312 | 29 | 626.388 | 63 | 0.42727 | 70 | NO | 1 | NO
787 | 40 | 11000 | 11 | 4.7 | 2 | SF | 7.94 | 1.1 | 6.3 | 0.06 | 0.14 | 0.061312 | 35 | 820.27 | 64 | 0.42727 | 70 | NO | 1 | NO
788 | 40 | 12000 | 11 | 4.7 | 2 | SF | 9.54 | 1.41 | 7.43 | 0.06 | 0.14 | 0.061312 | 42 | 1051.437 | 65 | 0.42727 | 70 | NO | 1 | NO
789 | 40 | 13000 | 11 | 4.7 | 2 | SF | 11.26 | 1.78 | 8.64 | 0.06 | 0.14 | 0.061312 | 50 | 1327.346 | 67 | 0.42727 | 70 | NO | 1 | NO
790 | 40 | 13999 | 11 | 4.7 | 2 | SF | 13.21 | 2.22 | 9.98 | 0.06 | 0.14 | 0.061312 | 59 | 1655.454 | 69 | 0.42727 | 70 | NO | 1 | NO
791 | 40 | 15000 | 11 | 4.7 | 2 | SF | 15.32 | 2.76 | 11.61 | 0.06 | 0.15 | 0.061312 | 68 | 2058.132 | 69 | 0.42727 | 77 | YES | 1 | NO
792 | 40 | 16000 | 11 | 4.7 | 2 | SF | 17.82 | 3.46 | 13.64 | 0.07 | 0.15 | 0.061312 | 79 | 2580.122 | 69 | 0.42727 | 66 | NO | 1 | NO
793 | 40 | 17000 | 11 | 4.7 | 2 | SF | 20.6 | 4.34 | 16.1 | 0.07 | 0.15 | 0.061312 | 92 | 3236.338 | 69 | 0.42727 | 66 | NO | 1 | NO
794 | 40 | 18000 | 11 | 4.7 | 2 | SF | 23.6 | 5.35 | 18.74 | 0.07 | 0.16 | 0.061312 | 105 | 3989.495 | 68 | 0.42727 | 73 | YES | 1 | NO
795 | 41 | 1000 | 11 | 5 | 2 | NULL | 0.05 | 0.01 | 0.03 | 0.04 | 0.1 | 0.061312 | 0 | 7.457 | 0 | 0.45455 | 63 | NO | 0 | NO
796 | 41 | 2000 | 11 | 5 | 2 | NULL | 0.19 | 0.01 | 0.13 | 0.04 | 0.1 | 0.061312 | 1 | 7.457 | 34 | 0.45455 | 63 | NO | 0 | NO
797 | 41 | 3000 | 11 | 5 | 2 | NULL | 0.43 | 0.01 | 0.29 | 0.04 | 0.1 | 0.061312 | 2 | 7.457 | 96 | 0.45455 | 63 | NO | 0 | NO
798 | 41 | 4000 | 11 | 5 | 2 | NULL | 0.77 | 0.03 | 0.52 | 0.04 | 0.1 | 0.061312 | 3 | 22.371 | 59 | 0.45455 | 63 | NO | 0 | NO
799 | 41 | 5000 | 11 | 5 | 2 | NULL | 1.21 | 0.06 | 0.8 | 0.04 | 0.1 | 0.061312 | 5 | 44.742 | 63 | 0.45455 | 63 | NO | 0 | NO
800 | 41 | 6000 | 11 | 5 | 2 | NULL | 1.74 | 0.11 | 1.13 | 0.04 | 0.1 | 0.061312 | 8 | 82.027 | 70 | 0.45455 | 63 | NO | 0 | NO
801 | 41 | 7000 | 11 | 5 | 2 | NULL | 2.39 | 0.17 | 1.58 | 0.04 | 0.1 | 0.061312 | 11 | 126.769 | 73 | 0.45455 | 63 | NO | 0 | NO
802 | 41 | 8000 | 11 | 5 | 2 | NULL | 3.15 | 0.29 | 2.27 | 0.04 | 0.11 | 0.061312 | 14 | 216.253 | 61 | 0.45455 | 73 | YES | 1 | YES
803 | 41 | 9000 | 11 | 5 | 2 | NULL | 4.03 | 0.45 | 3.13 | 0.05 | 0.11 | 0.061312 | 18 | 335.565 | 57 | 0.45455 | 58 | NO | 1 | NO
804 | 41 | 10000 | 11 | 5 | 2 | NULL | 5.03 | 0.66 | 4.18 | 0.05 | 0.11 | 0.061312 | 22 | 492.162 | 53 | 0.45455 | 58 | YES | 1 | NO
805 | 41 | 11000 | 11 | 5 | 2 | NULL | 6.17 | 0.96 | 5.49 | 0.06 | 0.11 | 0.061312 | 27 | 715.872 | 49 | 0.45455 | 49 | NO | 1 | NO
806 | 41 | 12000 | 11 | 5 | 2 | NULL | 7.45 | 1.35 | 7.08 | 0.06 | 0.11 | 0.061312 | 33 | 1006.695 | 48 | 0.45455 | 49 | YES | 1 | NO
807 | 41 | 13000 | 11 | 5 | 2 | NULL | 8.87 | 1.87 | 9.08 | 0.07 | 0.11 | 0.061312 | 39 | 1394.459 | 44 | 0.45455 | 42 | NO | 1 | NO
808 | 41 | 13999 | 11 | 5 | 2 | NULL | 10.39 | 2.34 | 10.53 | 0.07 | 0.11 | 0.061312 | 46 | 1744.938 | 45 | 0.45455 | 42 | NO | 1 | NO
809 | 41 | 15000 | 11 | 5 | 2 | NULL | 12.03 | 2.82 | 11.85 | 0.06 | 0.11 | 0.061312 | 54 | 2102.874 | 48 | 0.45455 | 49 | NO | 1 | NO
810 | 41 | 16000 | 11 | 5 | 2 | NULL | 13.81 | 3.4 | 13.4 | 0.06 | 0.12 | 0.061312 | 61 | 2535.38 | 47 | 0.45455 | 55 | YES | 1 | NO
811 | 41 | 17000 | 11 | 5 | 2 | NULL | 15.77 | 4.8 | 17.78 | 0.08 | 0.12 | 0.061312 | 70 | 3579.36 | 41 | 0.45455 | 41 | NO | 1 | NO
812 | 41 | 18000 | 11 | 5 | 2 | NULL | 17.64 | 5.39 | 18.88 | 0.07 | 0.12 | 0.061312 | 78 | 4019.323 | 43 | 0.45455 | 47 | NO | 1 | NO
813 | 41 | 19000 | 11 | 5 | 2 | NULL | 19.45 | 5.76 | 19.09 | 0.06 | 0.12 | 0.061312 | 87 | 4295.232 | 48 | 0.45455 | 55 | YES | 1 | NO
814 | 41 | 20000 | 11 | 5 | 2 | NULL | 21.2 | 7.21 | 22.72 | 0.07 | 0.11 | 0.061312 | 94 | 5376.497 | 43 | 0.45455 | 42 | NO | 1 | NO
815 | 42 | 1000 | 11 | 5.5 | 2 | E | 0.05 | 0.01 | 0.03 | 0.04 | 0.1 | 0.061312 | 0 | 7.457 | 0 | 0.5 | 63 | NO | 0 | NO
816 | 42 | 2000 | 11 | 5.5 | 2 | E | 0.19 | 0.01 | 0.13 | 0.04 | 0.1 | 0.061312 | 1 | 7.457 | 34 | 0.5 | 63 | NO | 0 | NO
817 | 42 | 3000 | 11 | 5.5 | 2 | E | 0.43 | 0.01 | 0.29 | 0.04 | 0.1 | 0.061312 | 2 | 7.457 | 96 | 0.5 | 63 | NO | 0 | NO
818 | 42 | 4000 | 11 | 5.5 | 2 | E | 0.76 | 0.03 | 0.51 | 0.04 | 0.1 | 0.061312 | 3 | 22.371 | 59 | 0.5 | 63 | NO | 0 | NO
819 | 42 | 5000 | 11 | 5.5 | 2 | E | 1.19 | 0.06 | 0.8 | 0.04 | 0.1 | 0.061312 | 5 | 44.742 | 63 | 0.5 | 63 | NO | 0 | NO
820 | 42 | 6000 | 11 | 5.5 | 2 | E | 1.71 | 0.11 | 1.12 | 0.04 | 0.1 | 0.061312 | 8 | 82.027 | 70 | 0.5 | 63 | NO | 0 | NO
821 | 42 | 7000 | 11 | 5.5 | 2 | E | 2.34 | 0.17 | 1.5 | 0.04 | 0.1 | 0.061312 | 10 | 126.769 | 63 | 0.5 | 63 | NO | 0 | NO
822 | 42 | 8000 | 11 | 5.5 | 2 | E | 3.07 | 0.25 | 1.98 | 0.04 | 0.1 | 0.061312 | 14 | 186.425 | 71 | 0.5 | 63 | NO | 0 | NO
823 | 42 | 9000 | 11 | 5.5 | 2 | E | 3.93 | 0.4 | 2.77 | 0.04 | 0.1 | 0.061312 | 17 | 298.28 | 59 | 0.5 | 63 | YES | 1 | YES
824 | 42 | 10000 | 11 | 5.5 | 2 | E | 4.92 | 0.6 | 3.75 | 0.05 | 0.11 | 0.061312 | 22 | 447.42 | 58 | 0.5 | 58 | NO | 1 | NO
825 | 42 | 11000 | 11 | 5.5 | 2 | E | 6.04 | 0.87 | 4.97 | 0.05 | 0.11 | 0.061312 | 27 | 648.759 | 55 | 0.5 | 58 | YES | 1 | NO
826 | 42 | 12000 | 11 | 5.5 | 2 | E | 7.29 | 1.24 | 6.49 | 0.06 | 0.11 | 0.061312 | 32 | 924.668 | 49 | 0.5 | 49 | NO | 1 | NO
827 | 42 | 13000 | 11 | 5.5 | 2 | E | 8.68 | 1.73 | 8.37 | 0.06 | 0.11 | 0.061312 | 39 | 1290.061 | 48 | 0.5 | 49 | YES | 1 | NO
828 | 42 | 13999 | 11 | 5.5 | 2 | E | 10.22 | 2.38 | 10.73 | 0.07 | 0.11 | 0.061312 | 45 | 1774.766 | 43 | 0.5 | 42 | NO | 1 | NO
829 | 42 | 15000 | 11 | 5.5 | 2 | E | 11.88 | 3.28 | 13.77 | 0.07 | 0.11 | 0.061312 | 53 | 2445.896 | 40 | 0.5 | 42 | YES | 1 | NO
830 | 42 | 16000 | 11 | 5.5 | 2 | E | 13.66 | 4.32 | 17.04 | 0.08 | 0.11 | 0.061312 | 61 | 3221.424 | 37 | 0.5 | 36 | NO | 1 | NO
831 | 42 | 17000 | 11 | 5.5 | 2 | E | 15.63 | 6.06 | 22.46 | 0.1 | 0.12 | 0.061312 | 70 | 4518.942 | 33 | 0.5 | 33 | NO | 1 | NO
832 | 42 | 18000 | 11 | 5.5 | 2 | E | 17.58 | 8.48 | 29.69 | 0.11 | 0.12 | 0.061312 | 78 | 6323.536 | 27 | 0.5 | 30 | NO | 1 | NO
833 | 42 | 19000 | 11 | 5.5 | 2 | E | 19.37 | 8.57 | 28.43 | 0.1 | 0.12 | 0.061312 | 86 | 6390.649 | 32 | 0.5 | 33 | NO | 1 | NO
834 | 42 | 20000 | 11 | 5.5 | 2 | E | 20.91 | 8.08 | 25.45 | 0.08 | 0.11 | 0.061312 | 93 | 6025.256 | 38 | 0.5 | 36 | NO | 1 | NO
835 | 42 | 21000 | 11 | 5.5 | 2 | E | 22.61 | 8.7 | 26.11 | 0.07 | 0.11 | 0.061312 | 101 | 6487.59 | 39 | 0.5 | 42 | NO | 1 | NO
836 | 42 | 22000 | 11 | 5.5 | 2 | E | 24.14 | 8.93 | 25.58 | 0.06 | 0.11 | 0.061312 | 107 | 6659.101 | 42 | 0.5 | 49 | NO | 1 | NO
837 | 43 | 2000 | 11 | 5.5 | 2 | MR | 0.21 | 0.01 | 0.15 | 0.05 | 0.11 | 0.061312 | 1 | 7.457 | 34 | 0.5 | 58 | NO | 0 | NO
838 | 43 | 3000 | 11 | 5.5 | 2 | MR | 0.47 | 0.02 | 0.34 | 0.05 | 0.11 | 0.061312 | 2 | 14.914 | 48 | 0.5 | 58 | NO | 0 | NO
839 | 43 | 4000 | 11 | 5.5 | 2 | MR | 0.85 | 0.04 | 0.6 | 0.05 | 0.11 | 0.061312 | 4 | 29.828 | 68 | 0.5 | 58 | NO | 0 | NO
840 | 43 | 5000 | 11 | 5.5 | 2 | MR | 1.32 | 0.07 | 0.92 | 0.05 | 0.11 | 0.061312 | 6 | 52.199 | 71 | 0.5 | 58 | NO | 0 | NO
841 | 43 | 6000 | 11 | 5.5 | 2 | MR | 1.9 | 0.12 | 1.29 | 0.04 | 0.11 | 0.061312 | 8 | 89.484 | 64 | 0.5 | 73 | NO | 0 | NO
842 | 43 | 7000 | 11 | 5.5 | 2 | MR | 2.6 | 0.19 | 1.75 | 0.04 | 0.11 | 0.061312 | 12 | 141.683 | 74 | 0.5 | 73 | YES | 1 | YES
843 | 43 | 8000 | 11 | 5.5 | 2 | MR | 3.44 | 0.33 | 2.62 | 0.05 | 0.12 | 0.061312 | 15 | 246.081 | 60 | 0.5 | 66 | NO | 1 | NO
844 | 43 | 9000 | 11 | 5.5 | 2 | MR | 4.4 | 0.53 | 3.74 | 0.06 | 0.12 | 0.061312 | 20 | 395.221 | 57 | 0.5 | 55 | NO | 1 | NO
845 | 43 | 10000 | 11 | 5.5 | 2 | MR | 5.5 | 0.81 | 5.13 | 0.06 | 0.12 | 0.061312 | 24 | 604.017 | 49 | 0.5 | 55 | YES | 1 | NO
846 | 43 | 11000 | 11 | 5.5 | 2 | MR | 6.74 | 1.2 | 6.86 | 0.07 | 0.12 | 0.061312 | 30 | 894.84 | 46 | 0.5 | 47 | NO | 1 | NO
847 | 43 | 12000 | 11 | 5.5 | 2 | MR | 8.14 | 1.71 | 8.98 | 0.08 | 0.12 | 0.061312 | 36 | 1275.147 | 43 | 0.5 | 41 | NO | 1 | NO
848 | 43 | 13000 | 11 | 5.5 | 2 | MR | 9.68 | 2.39 | 11.57 | 0.08 | 0.12 | 0.061312 | 43 | 1782.223 | 40 | 0.5 | 41 | YES | 1 | NO
849 | 43 | 14000 | 11 | 5.5 | 2 | MR | 11.35 | 3.19 | 14.35 | 0.09 | 0.12 | 0.061312 | 51 | 2378.783 | 39 | 0.5 | 37 | NO | 1 | NO
850 | 43 | 15000 | 11 | 5.5 | 2 | MR | 13.05 | 3.75 | 15.77 | 0.09 | 0.12 | 0.061312 | 58 | 2796.375 | 40 | 0.5 | 37 | NO | 1 | NO
851 | 43 | 16000 | 11 | 5.5 | 2 | MR | 14.89 | 4.38 | 17.25 | 0.08 | 0.12 | 0.061312 | 66 | 3266.166 | 41 | 0.5 | 41 | NO | 1 | NO
852 | 43 | 17000 | 11 | 5.5 | 2 | MR | 16.86 | 5.16 | 19.13 | 0.08 | 0.13 | 0.061312 | 75 | 3847.812 | 43 | 0.5 | 47 | YES | 1 | NO
853 | 43 | 18000 | 11 | 5.5 | 2 | MR | 18.95 | 6.46 | 22.61 | 0.09 | 0.13 | 0.061312 | 84 | 4817.222 | 40 | 0.5 | 42 | NO | 1 | NO
854 | 43 | 19000 | 11 | 5.5 | 2 | MR | 20.89 | 6.34 | 21.03 | 0.07 | 0.12 | 0.061312 | 93 | 4727.738 | 48 | 0.5 | 47 | NO | 1 | NO
855 | 43 | 20000 | 11 | 5.5 | 2 | MR | 22.74 | 6.91 | 21.78 | 0.07 | 0.12 | 0.061312 | 101 | 5152.787 | 50 | 0.5 | 47 | NO | 1 | NO
856 | 43 | 21000 | 11 | 5.5 | 2 | MR | 24.64 | 7.16 | 21.48 | 0.06 | 0.12 | 0.061312 | 110 | 5339.212 | 55 | 0.5 | 55 | NO | 1 | NO
857 | 44 | 1000 | 11 | 6 | 4 | NULL | 0.08 | 0.01 | 0.06 | 0.08 | 0.17 | 0.061312 | 0 | 7.457 | 0 | 0.54545 | 70 | NO | 0 | NO
858 | 44 | 2000 | 11 | 6 | 4 | NULL | 0.32 | 0.01 | 0.26 | 0.08 | 0.17 | 0.061312 | 1 | 7.457 | 34 | 0.54545 | 70 | NO | 0 | NO
859 | 44 | 3000 | 11 | 6 | 4 | NULL | 0.71 | 0.03 | 0.58 | 0.08 | 0.17 | 0.061312 | 3 | 22.371 | 59 | 0.54545 | 70 | NO | 0 | NO
860 | 44 | 4000 | 11 | 6 | 4 | NULL | 1.27 | 0.07 | 1.04 | 0.08 | 0.17 | 0.061312 | 6 | 52.199 | 71 | 0.54545 | 70 | NO | 0 | NO
861 | 44 | 5000 | 11 | 6 | 4 | NULL | 1.99 | 0.13 | 1.62 | 0.08 | 0.17 | 0.061312 | 9 | 96.941 | 70 | 0.54545 | 70 | NO | 0 | NO
862 | 44 | 6000 | 11 | 6 | 4 | NULL | 2.86 | 0.22 | 2.29 | 0.08 | 0.17 | 0.061312 | 13 | 164.054 | 72 | 0.54545 | 70 | NO | 0 | NO
863 | 44 | 7000 | 11 | 6 | 4 | NULL | 3.91 | 0.34 | 3.07 | 0.08 | 0.17 | 0.061312 | 17 | 253.538 | 70 | 0.54545 | 70 | NO | 0 | NO
864 | 44 | 8000 | 11 | 6 | 4 | NULL | 5.13 | 0.5 | 3.96 | 0.08 | 0.17 | 0.061312 | 23 | 372.85 | 75 | 0.54545 | 70 | NO | 0 | NO
865 | 44 | 9000 | 11 | 6 | 4 | NULL | 6.57 | 0.79 | 5.51 | 0.08 | 0.17 | 0.061312 | 29 | 589.103 | 67 | 0.54545 | 70 | YES | 1 | YES
866 | 44 | 10000 | 11 | 6 | 4 | NULL | 8.22 | 1.19 | 7.5 | 0.09 | 0.18 | 0.061312 | 37 | 887.383 | 64 | 0.54545 | 68 | NO | 1 | NO
867 | 44 | 11000 | 11 | 6 | 4 | NULL | 10.09 | 1.73 | 9.92 | 0.1 | 0.18 | 0.061312 | 45 | 1290.061 | 59 | 0.54545 | 61 | NO | 1 | NO
868 | 44 | 12000 | 11 | 6 | 4 | NULL | 12.19 | 2.44 | 12.84 | 0.11 | 0.18 | 0.061312 | 54 | 1819.508 | 55 | 0.54545 | 55 | NO | 1 | NO
869 | 44 | 13000 | 11 | 6 | 4 | NULL | 14.54 | 3.38 | 16.4 | 0.12 | 0.18 | 0.061312 | 65 | 2520.466 | 52 | 0.54545 | 51 | NO | 1 | NO
870 | 44 | 13999 | 11 | 6 | 4 | NULL | 17.16 | 4.61 | 20.77 | 0.13 | 0.19 | 0.061312 | 76 | 3437.677 | 49 | 0.54545 | 51 | YES | 1 | NO
871 | 44 | 15000 | 11 | 6 | 4 | NULL | 20.11 | 6.25 | 26.25 | 0.14 | 0.19 | 0.061312 | 89 | 4660.625 | 45 | 0.54545 | 47 | NO | 1 | NO
872 | 44 | 16000 | 11 | 6 | 4 | NULL | 23.54 | 8.56 | 33.73 | 0.16 | 0.2 | 0.061312 | 105 | 6383.192 | 43 | 0.54545 | 45 | NO | 1 | NO
873 | 44 | 17000 | 11 | 6 | 4 | NULL | 27.43 | 13.43 | 49.79 | 0.21 | 0.2 | 0.061312 | 122 | 10014.751 | 34 | 0.54545 | 34 | NO | 1 | NO
874 | 44 | 18000 | 11 | 6 | 4 | NULL | 30.74 | 16.52 | 57.85 | 0.22 | 0.2 | 0.061312 | 137 | 12318.964 | 33 | 0.54545 | 32 | NO | 1 | NO
875 | 44 | 19000 | 11 | 6 | 4 | NULL | 33.72 | 18.52 | 61.43 | 0.21 | 0.2 | 0.061312 | 150 | 13810.364 | 34 | 0.54545 | 34 | NO | 1 | NO
876 | 44 | 21000 | 11 | 6 | 4 | NULL | 38.37 | 19.73 | 59.21 | 0.16 | 0.19 | 0.061312 | 171 | 14712.661 | 38 | 0.54545 | 41 | NO | 1 | NO
877 | 45 | 1000 | 11 | 6 | 2 | NULL | 0.05 | 0.01 | 0.04 | 0.05 | 0.11 | 0.061312 | 0 | 7.457 | 0 | 0.54545 | 58 | NO | 0 | NO
878 | 45 | 2000 | 11 | 6 | 2 | NULL | 0.21 | 0.01 | 0.15 | 0.05 | 0.11 | 0.061312 | 1 | 7.457 | 34 | 0.54545 | 58 | NO | 0 | NO
879 | 45 | 3000 | 11 | 6 | 2 | NULL | 0.46 | 0.02 | 0.34 | 0.05 | 0.11 | 0.061312 | 2 | 14.914 | 48 | 0.54545 | 58 | NO | 0 | NO
880 | 45 | 4000 | 11 | 6 | 2 | NULL | 0.82 | 0.04 | 0.61 | 0.05 | 0.11 | 0.061312 | 4 | 29.828 | 68 | 0.54545 | 58 | NO | 0 | NO
881 | 45 | 5000 | 11 | 6 | 2 | NULL | 1.29 | 0.07 | 0.92 | 0.05 | 0.11 | 0.061312 | 6 | 52.199 | 71 | 0.54545 | 58 | NO | 0 | NO
882 | 45 | 6000 | 11 | 6 | 2 | NULL | 1.86 | 0.12 | 1.29 | 0.04 | 0.11 | 0.061312 | 8 | 89.484 | 64 | 0.54545 | 73 | YES | 1 | YES
883 | 45 | 7000 | 11 | 6 | 2 | NULL | 2.54 | 0.21 | 1.87 | 0.05 | 0.11 | 0.061312 | 11 | 156.597 | 59 | 0.54545 | 58 | NO | 1 | NO
884 | 45 | 8000 | 11 | 6 | 2 | NULL | 3.36 | 0.37 | 2.94 | 0.06 | 0.11 | 0.061312 | 15 | 275.909 | 53 | 0.54545 | 49 | NO | 1 | NO
885 | 45 | 9000 | 11 | 6 | 2 | NULL | 4.31 | 0.62 | 4.33 | 0.07 | 0.11 | 0.061312 | 19 | 462.334 | 45 | 0.54545 | 42 | NO | 1 | NO
886 | 45 | 10000 | 11 | 6 | 2 | NULL | 5.38 | 0.97 | 6.12 | 0.07 | 0.12 | 0.061312 | 24 | 723.329 | 41 | 0.54545 | 47 | YES | 1 | NO
887 | 45 | 11000 | 11 | 6 | 2 | NULL | 6.59 | 1.46 | 8.37 | 0.08 | 0.12 | 0.061312 | 29 | 1088.722 | 36 | 0.54545 | 41 | NO | 1 | NO
888 | 45 | 12000 | 11 | 6 | 2 | NULL | 7.93 | 2.13 | 11.2 | 0.1 | 0.12 | 0.061312 | 35 | 1588.341 | 33 | 0.54545 | 33 | NO | 1 | NO
889 | 45 | 13000 | 11 | 6 | 2 | NULL | 9.42 | 3.04 | 14.75 | 0.11 | 0.12 | 0.061312 | 42 | 2266.928 | 30 | 0.54545 | 30 | NO | 1 | NO
890 | 45 | 13999 | 11 | 6 | 2 | NULL | 10.91 | 3.7 | 16.67 | 0.1 | 0.12 | 0.061312 | 49 | 2759.09 | 31 | 0.54545 | 33 | NO | 1 | NO
891 | 45 | 15000 | 11 | 6 | 2 | NULL | 12.47 | 4.25 | 17.85 | 0.1 | 0.12 | 0.061312 | 55 | 3169.225 | 32 | 0.54545 | 33 | NO | 1 | NO
892 | 45 | 16000 | 11 | 6 | 2 | NULL | 14.15 | 4.87 | 19.17 | 0.09 | 0.12 | 0.061312 | 63 | 3631.559 | 35 | 0.54545 | 37 | YES | 1 | NO
893 | 45 | 17000 | 11 | 6 | 2 | NULL | 16.06 | 6.88 | 25.5 | 0.11 | 0.12 | 0.061312 | 71 | 5130.416 | 29 | 0.54545 | 30 | NO | 1 | NO
894 | 45 | 18000 | 11 | 6 | 2 | NULL | 17.84 | 7.03 | 24.63 | 0.09 | 0.12 | 0.061312 | 79 | 5242.271 | 34 | 0.54545 | 37 | NO | 1 | NO
895 | 45 | 19000 | 11 | 6 | 2 | NULL | 19.51 | 5.79 | 19.22 | 0.07 | 0.12 | 0.061312 | 87 | 4317.603 | 47 | 0.54545 | 47 | YES | 1 | NO
896 | 45 | 20000 | 11 | 6 | 2 | NULL | 21.51 | 8.65 | 27.25 | 0.08 | 0.12 | 0.061312 | 96 | 6450.305 | 37 | 0.54545 | 41 | NO | 1 | NO
897 | 45 | 21000 | 11 | 6 | 2 | NULL | 23.3 | 9 | 27.01 | 0.08 | 0.11 | 0.061312 | 104 | 6711.3 | 40 | 0.54545 | 36 | NO | 1 | NO
898 | 45 | 22000 | 11 | 6 | 2 | NULL | 25.35 | 13.18 | 37.76 | 0.1 | 0.11 | 0.061312 | 113 | 9828.326 | 31 | 0.54545 | 29 | NO | 1 | NO
899 | 46 | 1000 | 11 | 7 | 2 | NULL | 0.05 | 0.01 | 0.04 | 0.05 | 0.11 | 0.061312 | 0 | 7.457 | 0 | 0.63636 | 58 | NO | 0 | NO
900 | 46 | 2000 | 11 | 7 | 2 | NULL | 0.21 | 0.01 | 0.17 | 0.05 | 0.11 | 0.061312 | 1 | 7.457 | 34 | 0.63636 | 58 | NO | 0 | NO
901 | 46 | 3000 | 11 | 7 | 2 | NULL | 0.48 | 0.02 | 0.39 | 0.05 | 0.11 | 0.061312 | 2 | 14.914 | 48 | 0.63636 | 58 | NO | 0 | NO
902 | 46 | 4000 | 11 | 7 | 2 | NULL | 0.85 | 0.04 | 0.7 | 0.05 | 0.11 | 0.061312 | 4 | 29.828 | 68 | 0.63636 | 58 | NO | 0 | NO
903 | 46 | 5000 | 11 | 7 | 2 | NULL | 1.32 | 0.08 | 1.04 | 0.05 | 0.11 | 0.061312 | 6 | 59.656 | 62 | 0.63636 | 58 | NO | 0 | NO
904 | 46 | 6000 | 11 | 7 | 2 | NULL | 1.9 | 0.14 | 1.44 | 0.05 | 0.11 | 0.061312 | 8 | 104.398 | 55 | 0.63636 | 58 | NO | 0 | NO
905 | 46 | 7000 | 11 | 7 | 2 | NULL | 2.61 | 0.24 | 2.18 | 0.05 | 0.11 | 0.061312 | 12 | 178.968 | 59 | 0.63636 | 58 | YES | 1 | YES
906 | 46 | 8000 | 11 | 7 | 2 | NULL | 3.46 | 0.47 | 3.74 | 0.07 | 0.12 | 0.061312 | 15 | 350.479 | 42 | 0.63636 | 47 | NO | 1 | NO
907 | 46 | 9000 | 11 | 7 | 2 | NULL | 4.45 | 0.83 | 5.84 | 0.09 | 0.12 | 0.061312 | 20 | 618.931 | 36 | 0.63636 | 37 | NO | 1 | NO
908 | 46 | 10000 | 11 | 7 | 2 | NULL | 5.57 | 1.35 | 8.53 | 0.1 | 0.12 | 0.061312 | 25 | 1006.695 | 31 | 0.63636 | 33 | NO | 1 | NO
909 | 46 | 11000 | 11 | 7 | 2 | NULL | 6.84 | 2.09 | 11.97 | 0.12 | 0.12 | 0.061312 | 30 | 1558.513 | 27 | 0.63636 | 28 | NO | 1 | NO
910 | 46 | 12000 | 11 | 7 | 2 | NULL | 8.26 | 3.1 | 16.26 | 0.14 | 0.12 | 0.061312 | 37 | 2311.67 | 25 | 0.63636 | 24 | NO | 1 | NO
911 | 46 | 13000 | 11 | 7 | 2 | NULL | 9.82 | 4.46 | 21.64 | 0.16 | 0.12 | 0.061312 | 44 | 3325.822 | 22 | 0.63636 | 21 | NO | 1 | NO
912 | 46 | 13999 | 11 | 7 | 2 | NULL | 11.32 | 5.33 | 23.98 | 0.15 | 0.12 | 0.061312 | 50 | 3974.581 | 22 | 0.63636 | 22 | NO | 1 | NO
913 | 46 | 15000 | 11 | 7 | 2 | NULL | 12.86 | 5.96 | 25.03 | 0.14 | 0.12 | 0.061312 | 57 | 4444.372 | 24 | 0.63636 | 24 | NO | 1 | NO
914 | 46 | 16000 | 11 | 7 | 2 | NULL | 14.47 | 6.61 | 26.04 | 0.12 | 0.12 | 0.061312 | 64 | 4929.077 | 26 | 0.63636 | 28 | YES | 1 | NO
915 | 46 | 17000 | 11 | 7 | 2 | NULL | 16.41 | 9.72 | 36.05 | 0.15 | 0.12 | 0.061312 | 73 | 7248.204 | 22 | 0.63636 | 22 | NO | 1 | NO
916 | 46 | 18000 | 11 | 7 | 2 | NULL | 18.02 | 8.65 | 30.27 | 0.11 | 0.12 | 0.061312 | 80 | 6450.305 | 28 | 0.63636 | 30 | NO | 1 | NO
917 | 46 | 19000 | 11 | 7 | 2 | NULL | 19.6 | 6.61 | 21.91 | 0.07 | 0.12 | 0.061312 | 87 | 4929.077 | 42 | 0.63636 | 47 | YES | 1 | NO
918 | 46 | 21000 | 11 | 7 | 2 | NULL | 23.81 | 10.66 | 32 | 0.09 | 0.12 | 0.061312 | 106 | 7949.162 | 35 | 0.63636 | 37 | NO | 1 | NO
919 | 47 | 1000 | 11 | 7 | 2 | E | 0.05 | 0.01 | 0.04 | 0.05 | 0.11 | 0.061312 | 0 | 7.457 | 0 | 0.63636 | 58 | NO | 0 | NO
920 | 47 | 2000 | 11 | 7 | 2 | E | 0.2 | 0.01 | 0.16 | 0.05 | 0.11 | 0.061312 | 1 | 7.457 | 34 | 0.63636 | 58 | NO | 0 | NO
921 | 47 | 3000 | 11 | 7 | 2 | E | 0.46 | 0.02 | 0.35 | 0.05 | 0.11 | 0.061312 | 2 | 14.914 | 48 | 0.63636 | 58 | NO | 0 | NO
922 | 47 | 4000 | 11 | 7 | 2 | E | 0.82 | 0.04 | 0.63 | 0.05 | 0.11 | 0.061312 | 4 | 29.828 | 68 | 0.63636 | 58 | NO | 0 | NO
923 | 47 | 5000 | 11 | 7 | 2 | E | 1.27 | 0.08 | 0.97 | 0.05 | 0.11 | 0.061312 | 6 | 59.656 | 62 | 0.63636 | 58 | NO | 0 | NO
924 | 47 | 6000 | 11 | 7 | 2 | E | 1.83 | 0.13 | 1.35 | 0.05 | 0.11 | 0.061312 | 8 | 96.941 | 59 | 0.63636 | 58 | NO | 0 | NO
925 | 47 | 7000 | 11 | 7 | 2 | E | 2.49 | 0.2 | 1.79 | 0.04 | 0.11 | 0.061312 | 11 | 149.14 | 62 | 0.63636 | 73 | YES | 1 | YES
926 | 47 | 8000 | 11 | 7 | 2 | E | 3.27 | 0.3 | 2.38 | 0.05 | 0.11 | 0.061312 | 15 | 223.71 | 66 | 0.63636 | 58 | NO | 1 | NO
927 | 47 | 9000 | 11 | 7 | 2 | E | 4.2 | 0.55 | 3.82 | 0.06 | 0.11 | 0.061312 | 19 | 410.135 | 51 | 0.63636 | 49 | NO | 1 | NO
928 | 47 | 10000 | 11 | 7 | 2 | E | 5.25 | 0.9 | 5.68 | 0.07 | 0.11 | 0.061312 | 23 | 671.13 | 41 | 0.63636 | 42 | NO | 1 | NO
929 | 47 | 11000 | 11 | 7 | 2 | E | 6.44 | 1.41 | 8.06 | 0.08 | 0.11 | 0.061312 | 29 | 1051.437 | 37 | 0.63636 | 36 | NO | 1 | NO
930 | 47 | 13000 | 11 | 7 | 2 | E | 9.23 | 3.06 | 14.82 | 0.11 | 0.12 | 0.061312 | 41 | 2281.842 | 29 | 0.63636 | 30 | NO | 1 | NO
931 | 47 | 13999 | 11 | 7 | 2 | E | 10.86 | 4.35 | 19.58 | 0.12 | 0.12 | 0.061312 | 48 | 3243.795 | 26 | 0.63636 | 28 | NO | 1 | NO
932 | 47 | 15000 | 11 | 7 | 2 | E | 12.64 | 6.08 | 25.54 | 0.14 | 0.12 | 0.061312 | 56 | 4533.856 | 23 | 0.63636 | 24 | NO | 1 | NO
933 | 47 | 16000 | 11 | 7 | 2 | E | 14.48 | 7.95 | 31.33 | 0.15 | 0.12 | 0.061312 | 64 | 5928.315 | 22 | 0.63636 | 22 | NO | 1 | NO
934 | 47 | 17000 | 11 | 7 | 2 | E | 16.42 | 11.27 | 41.77 | 0.18 | 0.12 | 0.061312 | 73 | 8404.039 | 19 | 0.63636 | 18 | NO | 1 | NO
935 | 47 | 18000 | 11 | 7 | 2 | E | 18.31 | 13.52 | 47.36 | 0.18 | 0.12 | 0.061312 | 81 | 10081.864 | 18 | 0.63636 | 18 | NO | 1 | NO
936 | 47 | 20000 | 11 | 7 | 2 | E | 21.52 | 10.69 | 33.7 | 0.1 | 0.12 | 0.061312 | 96 | 7971.533 | 30 | 0.63636 | 33 | NO | 1 | NO
937 | 48 | 2000 | 11 | 7 | 2 | SF | 0.29 | 0.01 | 0.27 | 0.08 | 0.16 | 0.061312 | 1 | 7.457 | 34 | 0.63636 | 64 | NO | 0 | NO
938 | 48 | 3000 | 11 | 7 | 2 | SF | 0.65 | 0.03 | 0.6 | 0.08 | 0.16 | 0.061312 | 3 | 22.371 | 59 | 0.63636 | 64 | NO | 0 | NO
939 | 48 | 4000 | 11 | 7 | 2 | SF | 1.16 | 0.06 | 1.03 | 0.08 | 0.16 | 0.061312 | 5 | 44.742 | 63 | 0.63636 | 64 | NO | 0 | NO
940 | 48 | 5000 | 11 | 7 | 2 | SF | 1.81 | 0.13 | 1.61 | 0.08 | 0.16 | 0.061312 | 8 | 96.941 | 59 | 0.63636 | 64 | YES | 1 | YES
941 | 48 | 6000 | 11 | 7 | 2 | SF | 2.65 | 0.28 | 2.89 | 0.1 | 0.16 | 0.061312 | 12 | 208.796 | 50 | 0.63636 | 51 | NO | 1 | NO
942 | 48 | 7000 | 11 | 7 | 2 | SF | 3.66 | 0.52 | 4.67 | 0.12 | 0.16 | 0.061312 | 16 | 387.764 | 42 | 0.63636 | 43 | NO | 1 | NO
943 | 48 | 8000 | 11 | 7 | 2 | SF | 4.86 | 0.89 | 7.01 | 0.13 | 0.16 | 0.061312 | 22 | 663.673 | 39 | 0.63636 | 39 | NO | 1 | NO
944 | 48 | 9000 | 11 | 7 | 2 | SF | 6.25 | 1.46 | 10.2 | 0.15 | 0.17 | 0.061312 | 28 | 1088.722 | 34 | 0.63636 | 37 | NO | 1 | NO
945 | 48 | 10000 | 11 | 7 | 2 | SF | 7.77 | 2.12 | 13.33 | 0.16 | 0.17 | 0.061312 | 35 | 1580.884 | 33 | 0.63636 | 35 | NO | 1 | NO
946 | 48 | 11000 | 11 | 7 | 2 | SF | 9.27 | 2.49 | 14.25 | 0.14 | 0.16 | 0.061312 | 41 | 1856.793 | 36 | 0.63636 | 36 | NO | 1 | NO
947 | 48 | 12000 | 11 | 7 | 2 | SF | 10.89 | 2.82 | 14.8 | 0.13 | 0.16 | 0.061312 | 48 | 2102.874 | 40 | 0.63636 | 39 | NO | 1 | NO
948 | 48 | 13000 | 11 | 7 | 2 | SF | 12.61 | 3.05 | 14.77 | 0.11 | 0.16 | 0.061312 | 56 | 2274.385 | 47 | 0.63636 | 46 | NO | 1 | NO
949 | 48 | 13999 | 11 | 7 | 2 | SF | 14.42 | 3.1 | 13.94 | 0.09 | 0.16 | 0.061312 | 64 | 2311.67 | 56 | 0.63636 | 57 | NO | 1 | NO
950 | 48 | 15000 | 11 | 7 | 2 | SF | 16.46 | 3.46 | 14.55 | 0.08 | 0.16 | 0.061312 | 73 | 2580.122 | 61 | 0.63636 | 64 | NO | 1 | NO
951 | 48 | 16000 | 11 | 7 | 2 | SF | 18.74 | 4.3 | 16.92 | 0.08 | 0.16 | 0.061312 | 83 | 3206.51 | 60 | 0.63636 | 64 | NO | 1 | NO
952 | 48 | 17000 | 11 | 7 | 2 | SF | 21.18 | 5.36 | 19.88 | 0.08 | 0.16 | 0.061312 | 94 | 3996.952 | 58 | 0.63636 | 64 | YES | 1 | NO
953 | 49 | 1000 | 11 | 8 | 2 | NULL | 0.05 | 0.01 | 0.05 | 0.06 | 0.11 | 0.061312 | 0 | 7.457 | 0 | 0.72727 | 49 | NO | 0 | NO
954 | 49 | 2000 | 11 | 8 | 2 | NULL | 0.21 | 0.01 | 0.19 | 0.06 | 0.11 | 0.061312 | 1 | 7.457 | 34 | 0.72727 | 49 | NO | 0 | NO
955 | 49 | 3000 | 11 | 8 | 2 | NULL | 0.48 | 0.02 | 0.43 | 0.06 | 0.11 | 0.061312 | 2 | 14.914 | 48 | 0.72727 | 49 | NO | 0 | NO
956 | 49 | 4000 | 11 | 8 | 2 | NULL | 0.86 | 0.05 | 0.76 | 0.06 | 0.11 | 0.061312 | 4 | 37.285 | 54 | 0.72727 | 49 | NO | 0 | NO
957 | 49 | 5000 | 11 | 8 | 2 | NULL | 1.34 | 0.09 | 1.12 | 0.06 | 0.11 | 0.061312 | 6 | 67.113 | 55 | 0.72727 | 49 | NO | 0 | NO
958 | 49 | 6000 | 11 | 8 | 2 | NULL | 1.92 | 0.15 | 1.54 | 0.05 | 0.11 | 0.061312 | 9 | 111.855 | 61 | 0.72727 | 58 | YES | 1 | YES
959 | 49 | 7000 | 11 | 8 | 2 | NULL | 2.63 | 0.27 | 2.41 | 0.06 | 0.12 | 0.061312 | 12 | 201.339 | 52 | 0.72727 | 55 | NO | 1 | NO
960 | 49 | 8000 | 11 | 8 | 2 | NULL | 3.51 | 0.56 | 4.45 | 0.09 | 0.12 | 0.061312 | 16 | 417.592 | 39 | 0.72727 | 37 | NO | 1 | NO
961 | 49 | 9000 | 11 | 8 | 2 | NULL | 4.53 | 1.03 | 7.2 | 0.11 | 0.12 | 0.061312 | 20 | 768.071 | 29 | 0.72727 | 30 | NO | 1 | NO
962 | 49 | 10000 | 11 | 8 | 2 | NULL | 5.7 | 1.71 | 10.76 | 0.13 | 0.12 | 0.061312 | 25 | 1275.147 | 25 | 0.72727 | 26 | NO | 1 | NO
963 | 49 | 11000 | 11 | 8 | 2 | NULL | 7.01 | 2.66 | 15.26 | 0.15 | 0.12 | 0.061312 | 31 | 1983.562 | 22 | 0.72727 | 22 | NO | 1 | NO
964 | 49 | 12000 | 11 | 8 | 2 | NULL | 8.49 | 3.99 | 20.96 | 0.18 | 0.13 | 0.061312 | 38 | 2975.343 | 20 | 0.72727 | 21 | NO | 1 | NO
965 | 49 | 13000 | 11 | 8 | 2 | NULL | 10.14 | 5.78 | 28.02 | 0.2 | 0.13 | 0.061312 | 45 | 4310.146 | 18 | 0.72727 | 19 | NO | 1 | NO
966 | 49 | 13999 | 11 | 8 | 2 | NULL | 11.64 | 6.82 | 30.71 | 0.19 | 0.13 | 0.061312 | 52 | 5085.674 | 19 | 0.72727 | 20 | NO | 1 | NO
967 | 49 | 15000 | 11 | 8 | 2 | NULL | 13.14 | 7.49 | 31.46 | 0.17 | 0.13 | 0.061312 | 58 | 5585.293 | 20 | 0.72727 | 22 | NO | 1 | NO
968 | 49 | 16000 | 11 | 8 | 2 | NULL | 14.73 | 8.17 | 32.19 | 0.15 | 0.12 | 0.061312 | 66 | 6092.369 | 22 | 0.72727 | 22 | NO | 1 | NO
969 | 49 | 18000 | 11 | 8 | 2 | NULL | 18.21 | 10.04 | 35.17 | 0.13 | 0.12 | 0.061312 | 81 | 7486.828 | 25 | 0.72727 | 26 | NO | 1 | NO
970 | 49 | 19000 | 11 | 8 | 2 | NULL | 19.66 | 7.25 | 24.05 | 0.08 | 0.12 | 0.061312 | 87 | 5406.325 | 38 | 0.72727 | 41 | YES | 1 | NO
971 | 49 | 20000 | 11 | 8 | 2 | NULL | 21.79 | 9.76 | 30.76 | 0.09 | 0.12 | 0.061312 | 97 | 7278.032 | 33 | 0.72727 | 37 | NO | 1 | NO
972 | 49 | 21000 | 11 | 8 | 2 | NULL | 24.13 | 11.81 | 35.45 | 0.1 | 0.12 | 0.061312 | 107 | 8806.717 | 32 | 0.72727 | 33 | NO | 1 | NO
973 | 50 | 1000 | 11 | 8.5 | 2 | E | 0.05 | 0.01 | 0.05 | 0.05 | 0.11 | 0.061312 | 0 | 7.457 | 0 | 0.77273 | 58 | YES | 0 | NO
974 | 50 | 2000 | 11 | 8.5 | 2 | E | 0.21 | 0.01 | 0.18 | 0.06 | 0.11 | 0.061312 | 1 | 7.457 | 34 | 0.77273 | 49 | NO | 0 | NO
975 | 50 | 3000 | 11 | 8.5 | 2 | E | 0.47 | 0.02 | 0.4 | 0.05 | 0.11 | 0.061312 | 2 | 14.914 | 48 | 0.77273 | 58 | YES | 1 | YES
976 | 50 | 4000 | 11 | 8.5 | 2 | E | 0.83 | 0.05 | 0.72 | 0.06 | 0.11 | 0.061312 | 4 | 37.285 | 54 | 0.77273 | 49 | NO | 1 | NO
977 | 50 | 5000 | 11 | 8.5 | 2 | E | 1.3 | 0.09 | 1.11 | 0.05 | 0.11 | 0.061312 | 6 | 67.113 | 55 | 0.77273 | 58 | NO | 1 | NO
978 | 50 | 6000 | 11 | 8.5 | 2 | E | 1.86 | 0.14 | 1.52 | 0.05 | 0.11 | 0.061312 | 8 | 104.398 | 55 | 0.77273 | 58 | NO | 1 | NO
979 | 50 | 7000 | 11 | 8.5 | 2 | E | 2.53 | 0.22 | 1.98 | 0.05 | 0.11 | 0.061312 | 11 | 164.054 | 56 | 0.77273 | 58 | NO | 1 | NO
980 | 50 | 8000 | 11 | 8.5 | 2 | E | 3.31 | 0.34 | 2.68 | 0.05 | 0.11 | 0.061312 | 15 | 253.538 | 58 | 0.77273 | 58 | YES | 1 | NO
981 | 50 | 9000 | 11 | 8.5 | 2 | E | 4.28 | 0.69 | 4.83 | 0.07 | 0.11 | 0.061312 | 19 | 514.533 | 41 | 0.77273 | 42 | NO | 1 | NO
982 | 50 | 10000 | 11 | 8.5 | 2 | E | 5.39 | 1.21 | 7.65 | 0.09 | 0.12 | 0.061312 | 24 | 902.297 | 33 | 0.77273 | 37 | NO | 1 | NO
983 | 50 | 11000 | 11 | 8.5 | 2 | E | 6.64 | 1.97 | 11.29 | 0.11 | 0.12 | 0.061312 | 30 | 1469.029 | 28 | 0.77273 | 30 | NO | 1 | NO
984 | 50 | 12000 | 11 | 8.5 | 2 | E | 8.04 | 3.03 | 15.92 | 0.14 | 0.12 | 0.061312 | 36 | 2259.471 | 24 | 0.77273 | 24 | NO | 1 | NO
985 | 50 | 13000 | 11 | 8.5 | 2 | E | 9.6 | 4.48 | 21.71 | 0.16 | 0.12 | 0.061312 | 43 | 3340.736 | 21 | 0.77273 | 21 | NO | 1 | NO
986 | 50 | 13999 | 11 | 8.5 | 2 | E | 11.32 | 6.41 | 28.83 | 0.18 | 0.12 | 0.061312 | 50 | 4779.937 | 19 | 0.77273 | 18 | NO | 1 | NO
987 | 50 | 15000 | 11 | 8.5 | 2 | E | 13.23 | 9.02 | 37.88 | 0.21 | 0.13 | 0.061312 | 59 | 6726.214 | 17 | 0.77273 | 18 | YES | 1 | NO
988 | 50 | 16000 | 11 | 8.5 | 2 | E | 15.15 | 11.76 | 46.33 | 0.22 | 0.13 | 0.061312 | 67 | 8769.432 | 16 | 0.77273 | 17 | NO | 1 | NO
989 | 50 | 17000 | 11 | 8.5 | 2 | E | 17.28 | 17.6 | 65.25 | 0.28 | 0.13 | 0.061312 | 77 | 13124.32 | 13 | 0.77273 | 13 | NO | 1 | NO
990 | 50 | 19000 | 11 | 8.5 | 2 | E | 20.95 | 20.12 | 66.73 | 0.23 | 0.12 | 0.061312 | 93 | 15003.484 | 15 | 0.77273 | 14 | NO | 1 | NO
991 | 50 | 20000 | 11 | 8.5 | 2 | E | 22.02 | 13.29 | 41.89 | 0.13 | 0.12 | 0.061312 | 98 | 9910.353 | 25 | 0.77273 | 26 | NO | 1 | NO
992 | 50 | 21000 | 11 | 8.5 | 2 | E | 24.11 | 14.52 | 43.59 | 0.12 | 0.12 | 0.061312 | 107 | 10827.564 | 26 | 0.77273 | 28 | NO | 1 | NO
993 | 51 | 1000 | 11 | 8 | 2 | E | 0.05 | 0.01 | 0.04 | 0.05 | 0.11 | 0.061312 | 0 | 7.457 | 0 | 0.72727 | 58 | NO | 0 | NO
994 | 51 | 2000 | 11 | 8 | 2 | E | 0.21 | 0.01 | 0.17 | 0.05 | 0.11 | 0.061312 | 1 | 7.457 | 34 | 0.72727 | 58 | NO | 0 | NO
995 | 51 | 3000 | 11 | 8 | 2 | E | 0.46 | 0.02 | 0.39 | 0.05 | 0.11 | 0.061312 | 2 | 14.914 | 48 | 0.72727 | 58 | NO | 0 | NO
996 | 51 | 4000 | 11 | 8 | 2 | E | 0.83 | 0.04 | 0.69 | 0.05 | 0.11 | 0.061312 | 4 | 29.828 | 68 | 0.72727 | 58 | NO | 0 | NO
997 | 51 | 5000 | 11 | 8 | 2 | E | 1.29 | 0.08 | 1.06 | 0.05 | 0.11 | 0.061312 | 6 | 59.656 | 62 | 0.72727 | 58 | NO | 0 | NO
998 | 51 | 6000 | 11 | 8 | 2 | E | 1.86 | 0.14 | 1.46 | 0.05 | 0.11 | 0.061312 | 8 | 104.398 | 55 | 0.72727 | 58 | NO | 0 | NO
999 | 51 | 7000 | 11 | 8 | 2 | E | 2.52 | 0.21 | 1.91 | 0.05 | 0.11 | 0.061312 | 11 | 156.597 | 59 | 0.72727 | 58 | NO | 0 | NO
1000 | 51 | 8000 | 11 | 8 | 2 | E | 3.3 | 0.33 | 2.58 | 0.05 | 0.11 | 0.061312 | 15 | 246.081 | 60 | 0.72727 | 58 | YES | 1 | YES
1001 | 51 | 9000 | 11 | 8 | 2 | E | 4.26 | 0.63 | 4.45 | 0.07 | 0.11 | 0.061312 | 19 | 469.791 | 44 | 0.72727 | 42 | NO | 1 | NO
1002 | 51 | 10000 | 11 | 8 | 2 | E | 5.35 | 1.1 | 6.9 | 0.08 | 0.11 | 0.061312 | 24 | 820.27 | 36 | 0.72727 | 36 | NO | 1 | NO
1003 | 51 | 11000 | 11 | 8 | 2 | E | 6.58 | 1.75 | 10.05 | 0.1 | 0.12 | 0.061312 | 29 | 1304.975 | 30 | 0.72727 | 33 | NO | 1 | NO
1004 | 51 | 12000 | 11 | 8 | 2 | E | 7.95 | 2.67 | 14.05 | 0.12 | 0.12 | 0.061312 | 35 | 1991.019 | 26 | 0.72727 | 28 | NO | 1 | NO
1005 | 51 | 13000 | 11 | 8 | 2 | E | 9.48 | 3.93 | 19.07 | 0.14 | 0.12 | 0.061312 | 42 | 2930.601 | 23 | 0.72727 | 24 | NO | 1 | NO
1006 | 51 | 13999 | 11 | 8 | 2 | E | 11.17 | 5.62 | 25.29 | 0.16 | 0.12 | 0.061312 | 50 | 4190.834 | 21 | 0.72727 | 21 | NO | 1 | NO
1007 | 51 | 15000 | 11 | 8 | 2 | E | 13.03 | 7.89 | 33.15 | 0.18 | 0.12 | 0.061312 | 58 | 5883.573 | 19 | 0.72727 | 18 | NO | 1 | NO
1008 | 51 | 16000 | 11 | 8 | 2 | E | 14.91 | 10.27 | 40.45 | 0.19 | 0.12 | 0.061312 | 66 | 7658.339 | 18 | 0.72727 | 17 | NO | 1 | NO
1009 | 51 | 17000 | 11 | 8 | 2 | E | 16.92 | 14.57 | 54.02 | 0.23 | 0.13 | 0.061312 | 75 | 10864.849 | 15 | 0.72727 | 16 | NO | 1 | NO
1010 | 51 | 20000 | 11 | 8 | 2 | E | 21.85 | 12.35 | 38.93 | 0.12 | 0.12 | 0.061312 | 97 | 9209.395 | 26 | 0.72727 | 28 | NO | 1 | NO
1011 | 52 | 1000 | 11 | 8 | 2 | F | 0.05 | 0.01 | 0.04 | 0.05 | 0.11 | 0.061312 | 0 | 7.457 | 0 | 0.72727 | 58 | NO | 0 | NO
1012 | 52 | 2000 | 11 | 8 | 2 | F | 0.2 | 0.01 | 0.17 | 0.05 | 0.11 | 0.061312 | 1 | 7.457 | 34 | 0.72727 | 58 | NO | 0 | NO
1013 | 52 | 3000 | 11 | 8 | 2 | F | 0.45 | 0.02 | 0.38 | 0.05 | 0.11 | 0.061312 | 2 | 14.914 | 48 | 0.72727 | 58 | NO | 0 | NO
1014 | 52 | 4000 | 11 | 8 | 2 | F | 0.8 | 0.04 | 0.68 | 0.05 | 0.11 | 0.061312 | 4 | 29.828 | 68 | 0.72727 | 58 | NO | 0 | NO
1015 | 52 | 5000 | 11 | 8 | 2 | F | 1.25 | 0.08 | 1.05 | 0.05 | 0.11 | 0.061312 | 6 | 59.656 | 62 | 0.72727 | 58 | NO | 0 | NO
1016 | 52 | 6000 | 11 | 8 | 2 | F | 1.8 | 0.14 | 1.44 | 0.05 | 0.11 | 0.061312 | 8 | 104.398 | 55 | 0.72727 | 58 | NO | 0 | NO
1017 | 52 | 7000 | 11 | 8 | 2 | F | 2.44 | 0.21 | 1.89 | 0.05 | 0.11 | 0.061312 | 11 | 156.597 | 59 | 0.72727 | 58 | NO | 0 | NO
1018 | 52 | 8000 | 11 | 8 | 2 | F | 3.2 | 0.32 | 2.54 | 0.05 | 0.11 | 0.061312 | 14 | 238.624 | 55 | 0.72727 | 58 | YES | 1 | YES
1019 | 52 | 9000 | 11 | 8 | 2 | F | 4.12 | 0.63 | 4.42 | 0.07 | 0.11 | 0.061312 | 18 | 469.791 | 41 | 0.72727 | 42 | NO | 1 | NO
1020 | 52 | 10000 | 11 | 8 | 2 | F | 5.17 | 1.09 | 6.9 | 0.08 | 0.11 | 0.061312 | 23 | 812.813 | 34 | 0.72727 | 36 | NO | 1 | NO
1021 | 52 | 11000 | 11 | 8 | 2 | F | 6.35 | 1.76 | 10.1 | 0.1 | 0.11 | 0.061312 | 28 | 1312.432 | 28 | 0.72727 | 29 | NO | 1 | NO
1022 | 52 | 12000 | 11 | 8 | 2 | F | 7.67 | 2.69 | 14.15 | 0.12 | 0.11 | 0.061312 | 34 | 2005.933 | 25 | 0.72727 | 24 | NO | 1 | NO
1023 | 52 | 13000 | 11 | 8 | 2 | F | 9.14 | 3.97 | 19.23 | 0.14 | 0.12 | 0.061312 | 41 | 2960.429 | 22 | 0.72727 | 24 | YES | 1 | NO
1024 | 52 | 13999 | 11 | 8 | 2 | F | 10.76 | 5.68 | 25.59 | 0.16 | 0.12 | 0.061312 | 48 | 4235.576 | 20 | 0.72727 | 21 | NO | 1 | NO
1025 | 52 | 15000 | 11 | 8 | 2 | F | 12.55 | 8.01 | 33.64 | 0.18 | 0.12 | 0.061312 | 56 | 5973.057 | 18 | 0.72727 | 18 | NO | 1 | NO
1026 | 52 | 16000 | 11 | 8 | 2 | F | 14.38 | 10.54 | 41.53 | 0.2 | 0.12 | 0.061312 | 64 | 7859.678 | 16 | 0.72727 | 17 | NO | 1 | NO
1027 | 52 | 17000 | 11 | 8 | 2 | F | 16.53 | 16.78 | 62.23 | 0.26 | 0.12 | 0.061312 | 74 | 12512.846 | 13 | 0.72727 | 13 | NO | 1 | NO
1028 | 52 | 20000 | 11 | 8 | 2 | F | 21.4 | 15.12 | 47.65 | 0.15 | 0.11 | 0.061312 | 95 | 11274.984 | 21 | 0.72727 | 19 | NO | 1 | NO
1029 | 52 | 21000 | 11 | 8 | 2 | F | 22.93 | 12.61 | 37.85 | 0.11 | 0.11 | 0.061312 | 102 | 9403.277 | 28 | 0.72727 | 26 | NO | 1 | NO
1030 | 53 | 1000 | 11 | 9 | 4 | NULL | 0.09 | 0.01 | 0.09 | 0.11 | 0.19 | 0.061312 | 0 | 7.457 | 0 | 0.81818 | 60 | NO | 0 | NO
1031 | 53 | 2000 | 11 | 9 | 4 | NULL | 0.35 | 0.01 | 0.36 | 0.11 | 0.19 | 0.061312 | 2 | 7.457 | 96 | 0.81818 | 60 | NO | 0 | NO
1032 | 53 | 3000 | 11 | 9 | 4 | NULL | 0.8 | 0.04 | 0.8 | 0.11 | 0.19 | 0.061312 | 4 | 29.828 | 68 | 0.81818 | 60 | NO | 0 | NO
1033 | 53 | 4000 | 11 | 9 | 4 | NULL | 1.42 | 0.09 | 1.43 | 0.11 | 0.19 | 0.061312 | 6 | 67.113 | 55 | 0.81818 | 60 | NO | 0 | NO
1034 | 53 | 5000 | 11 | 9 | 4 | NULL | 2.21 | 0.18 | 2.23 | 0.11 | 0.19 | 0.061312 | 10 | 134.226 | 59 | 0.81818 | 60 | NO | 0 | NO
1035 | 53 | 6000 | 11 | 9 | 4 | NULL | 3.18 | 0.29 | 3.08 | 0.1 | 0.19 | 0.061312 | 14 | 216.253 | 61 | 0.81818 | 66 | NO | 0 | NO
1036 | 53 | 7000 | 11 | 9 | 4 | NULL | 4.32 | 0.45 | 4.05 | 0.1 | 0.19 | 0.061312 | 19 | 335.565 | 62 | 0.81818 | 66 | NO | 0 | NO
1037 | 53 | 8000 | 11 | 9 | 4 | NULL | 5.64 | 0.65 | 5.13 | 0.1 | 0.19 | 0.061312 | 25 | 484.705 | 65 | 0.81818 | 66 | YES | 1 | YES
1038 | 53 | 9000 | 11 | 9 | 4 | NULL | 7.28 | 1.23 | 8.59 | 0.13 | 0.19 | 0.061312 | 32 | 917.211 | 50 | 0.81818 | 51 | NO | 1 | NO
1039 | 53 | 10000 | 11 | 9 | 4 | NULL | 9.18 | 2.14 | 13.49 | 0.17 | 0.2 | 0.061312 | 41 | 1595.798 | 42 | 0.81818 | 42 | NO | 1 | NO
1040 | 53 | 11000 | 11 | 9 | 4 | NULL | 11.34 | 3.46 | 19.84 | 0.2 | 0.2 | 0.061312 | 50 | 2580.122 | 35 | 0.81818 | 36 | NO | 1 | NO
1041 | 53 | 12000 | 11 | 9 | 4 | NULL | 13.75 | 5.3 | 27.85 | 0.24 | 0.2 | 0.061312 | 61 | 3952.21 | 30 | 0.81818 | 30 | NO | 1 | NO
1042 | 53 | 13000 | 11 | 9 | 4 | NULL | 16.46 | 7.83 | 37.97 | 0.28 | 0.21 | 0.061312 | 73 | 5838.831 | 27 | 0.81818 | 27 | NO | 1 | NO
1043 | 53 | 13999 | 11 | 9 | 4 | NULL | 19.46 | 11.26 | 50.68 | 0.32 | 0.21 | 0.061312 | 87 | 8396.582 | 24 | 0.81818 | 24 | NO | 1 | NO
1044 | 53 | 15000 | 11 | 9 | 4 | NULL | 22.82 | 16.01 | 67.28 | 0.37 | 0.22 | 0.061312 | 102 | 11938.657 | 22 | 0.81818 | 22 | NO | 1 | NO
1045 | 53 | 20000 | 11 | 9 | 4 | NULL | 40.44 | 41.9 | 132.05 | 0.4 | 0.22 | 0.061312 | 180 | 31244.83 | 20 | 0.81818 | 21 | NO | 1 | NO
1046 | 54 | 1000 | 11 | 9 | 2 | NULL | 0.05 | 0.01 | 0.05 | 0.06 | 0.12 | 0.061312 | 0 | 7.457 | 0 | 0.81818 | 55 | NO | 0 | NO
1047 | 54 | 2000 | 11 | 9 | 2 | NULL | 0.22 | 0.01 | 0.2 | 0.06 | 0.12 | 0.061312 | 1 | 7.457 | 34 | 0.81818 | 55 | NO | 0 | NO
1048 | 54 | 3000 | 11 | 9 | 2 | NULL | 0.48 | 0.02 | 0.45 | 0.06 | 0.12 | 0.061312 | 2 | 14.914 | 48 | 0.81818 | 55 | NO | 0 | NO
1049 | 54 | 4000 | 11 | 9 | 2 | NULL | 0.86 | 0.05 | 0.8 | 0.06 | 0.12 | 0.061312 | 4 | 37.285 | 54 | 0.81818 | 55 | YES | 1 | YES
1050 | 54 | 5000 | 11 | 9 | 2 | NULL | 1.34 | 0.09 | 1.17 | 0.06 | 0.11 | 0.061312 | 6 | 67.113 | 55 | 0.81818 | 49 | NO | 1 | NO
1051 | 54 | 6000 | 11 | 9 | 2 | NULL | 1.92 | 0.15 | 1.59 | 0.05 | 0.11 | 0.061312 | 9 | 111.855 | 61 | 0.81818 | 58 | YES | 1 | NO
1052 | 54 | 7000 | 11 | 9 | 2 | NULL | 2.64 | 0.28 | 2.57 | 0.06 | 0.12 | 0.061312 | 12 | 208.796 | 50 | 0.81818 | 55 | NO | 1 | NO
1053 | 54 | 8000 | 11 | 9 | 2 | NULL | 3.54 | 0.63 | 4.97 | 0.1 | 0.12 | 0.061312 | 16 | 469.791 | 34 | 0.81818 | 33 | NO | 1 | NO
1054 | 54 | 9000 | 11 | 9 | 2 | NULL | 4.58 | 1.17 | 8.2 | 0.12 | 0.12 | 0.061312 | 20 | 872.469 | 26 | 0.81818 | 28 | NO | 1 | NO
1055 | 54 | 10000 | 11 | 9 | 2 | NULL | 5.77 | 1.97 | 12.43 | 0.15 | 0.12 | 0.061312 | 26 | 1469.029 | 23 | 0.81818 | 22 | NO | 1 | NO
1056 | 54 | 11000 | 11 | 9 | 2 | NULL | 7.13 | 3.11 | 17.83 | 0.18 | 0.13 | 0.061312 | 32 | 2319.127 | 20 | 0.81818 | 21 | NO | 1 | NO
1057 | 54 | 12000 | 11 | 9 | 2 | NULL | 8.65 | 4.68 | 24.55 | 0.21 | 0.13 | 0.061312 | 38 | 3489.876 | 17 | 0.81818 | 18 | NO | 1 | NO
1058 | 54 | 13000 | 11 | 9 | 2 | NULL | 10.34 | 6.8 | 32.95 | 0.24 | 0.13 | 0.061312 | 46 | 5070.76 | 16 | 0.81818 | 16 | NO | 1 | NO
1059 | 54 | 13999 | 11 | 9 | 2 | NULL | 11.86 | 7.97 | 35.87 | 0.22 | 0.13 | 0.061312 | 53 | 5943.229 | 16 | 0.81818 | 17 | NO | 1 | NO
1060 | 54 | 15000 | 11 | 9 | 2 | NULL | 13.35 | 8.68 | 36.46 | 0.2 | 0.13 | 0.061312 | 59 | 6472.676 | 18 | 0.81818 | 19 | YES | 1 | NO
1061 | 54 | 16000 | 11 | 9 | 2 | NULL | 14.92 | 9.41 | 37.05 | 0.18 | 0.12 | 0.061312 | 66 | 7017.037 | 19 | 0.81818 | 18 | NO | 1 | NO
1062 | 54 | 17000 | 11 | 9 | 2 | NULL | 16.95 | 13.89 | 51.48 | 0.22 | 0.13 | 0.061312 | 75 | 10357.773 | 16 | 0.81818 | 17 | NO | 1 | NO
1063 | 54 | 22000 | 11 | 9 | 2 | NULL | 27.24 | 20.39 | 58.4 | 0.15 | 0.12 | 0.061312 | 121 | 15204.823 | 22 | 0.81818 | 22 | NO | 1 | NO
1064 | 55 | 1000 | 12.25 | 3.75 | 2 | NULL | 0.06 | 0.01 | 0.04 | 0.03 | 0.08 | 0.076038 | 0 | 7.457 | 0 | 0.30612 | 60 | NO | 0 | NO
1065 | 55 | 2000 | 12.25 | 3.75 | 2 | NULL | 0.23 | 0.01 | 0.15 | 0.03 | 0.08 | 0.076038 | 1 | 7.457 | 30 | 0.30612 | 60 | NO | 0 | NO
1066 | 55 | 3000 | 12.25 | 3.75 | 2 | NULL | 0.51 | 0.02 | 0.34 | 0.03 | 0.08 | 0.076038 | 2 | 14.914 | 43 | 0.30612 | 60 | NO | 0 | NO
1067 | 55 | 4000 | 12.25 | 3.75 | 2 | NULL | 0.91 | 0.04 | 0.58 | 0.03 | 0.08 | 0.076038 | 4 | 29.828 | 61 | 0.30612 | 60 | NO | 0 | NO
1068 | 55 | 5000 | 12.25 | 3.75 | 2 | NULL | 1.43 | 0.07 | 0.87 | 0.02 | 0.08 | 0.076038 | 6 | 52.199 | 64 | 0.30612 | 90 | NO | 0 | NO
1069 | 55 | 6000 | 12.25 | 3.75 | 2 | NULL | 2.07 | 0.12 | 1.25 | 0.02 | 0.08 | 0.076038 | 9 | 89.484 | 68 | 0.30612 | 90 | NO | 0 | NO
1070 | 55 | 7000 | 12.25 | 3.75 | 2 | NULL | 2.83 | 0.19 | 1.7 | 0.02 | 0.08 | 0.076038 | 13 | 141.683 | 75 | 0.30612 | 90 | NO | 0 | NO
1071 | 55 | 8000 | 12.25 | 3.75 | 2 | NULL | 3.73 | 0.28 | 2.22 | 0.02 | 0.08 | 0.076038 | 17 | 208.796 | 76 | 0.30612 | 90 | YES | 1 | YES
1072 | 55 | 9000 | 12.25 | 3.75 | 2 | NULL | 4.76 | 0.41 | 2.84 | 0.03 | 0.08 | 0.076038 | 21 | 305.737 | 71 | 0.30612 | 60 | NO | 1 | NO
1073 | 55 | 10000 | 12.25 | 3.75 | 2 | NULL | 5.93 | 0.56 | 3.53 | 0.03 | 0.08 | 0.076038 | 26 | 417.592 | 72 | 0.30612 | 60 | NO | 1 | NO
1074 | 55 | 11000 | 12.25 | 3.75 | 2 | NULL | 7.26 | 0.75 | 4.31 | 0.03 | 0.08 | 0.076038 | 32 | 559.275 | 73 | 0.30612 | 60 | NO | 1 | NO
1075 | 55 | 12000 | 12.25 | 3.75 | 2 | NULL | 8.75 | 0.99 | 5.18 | 0.03 | 0.08 | 0.076038 | 39 | 738.243 | 75 | 0.30612 | 60 | NO | 1 | NO
1076 | 55 | 13000 | 12.25 | 3.75 | 2 | NULL | 10.43 | 1.27 | 6.18 | 0.03 | 0.09 | 0.076038 | 46 | 947.039 | 75 | 0.30612 | 72 | NO | 1 | NO
1077 | 55 | 13999 | 12.25 | 3.75 | 2 | NULL | 12.34 | 1.63 | 7.33 | 0.03 | 0.09 | 0.076038 | 55 | 1215.491 | 76 | 0.30612 | 72 | NO | 1 | NO
1078 | 55 | 15000 | 12.25 | 3.75 | 2 | NULL | 14.52 | 2.08 | 8.72 | 0.03 | 0.09 | 0.076038 | 65 | 1551.056 | 77 | 0.30612 | 72 | NO | 1 | NO
1079 | 55 | 16000 | 12.25 | 3.75 | 2 | NULL | 17.52 | 2.85 | 11.23 | 0.03 | 0.1 | 0.076038 | 78 | 2125.245 | 73 | 0.30612 | 84 | YES | 1 | NO
1080 | 55 | 17000 | 12.25 | 3.75 | 2 | NULL | 21.25 | 4.19 | 15.52 | 0.04 | 0.1 | 0.076038 | 95 | 3124.483 | 67 | 0.30612 | 63 | NO | 1 | NO
1081 | 55 | 18000 | 12.25 | 3.75 | 2 | NULL | 24.44 | 5.64 | 19.77 | 0.04 | 0.11 | 0.076038 | 109 | 4205.748 | 61 | 0.30612 | 73 | YES | 1 | NO
1082 | 55 | 19000 | 12.25 | 3.75 | 2 | NULL | 26.91 | 6.89 | 22.84 | 0.05 | 0.1 | 0.076038 | 120 | 5137.873 | 58 | 0.30612 | 50 | NO | 1 | NO
1083 | 55 | 20000 | 12.25 | 3.75 | 2 | NULL | 28.57 | 8.42 | 26.52 | 0.05 | 0.1 | 0.076038 | 127 | 6278.794 | 52 | 0.30612 | 50 | NO | 1 | NO
1084 | 56 | 1000 | 12.5 | 10 | 2 | NULL | 0.09 | 0.01 | 0.09 | 0.06 | 0.12 | 0.079173 | 0 | 7.457 | 0 | 0.8 | 55 | NO | 0 | NO
1085 | 56 | 2000 | 12.5 | 10 | 2 | NULL | 0.36 | 0.01 | 0.38 | 0.06 | 0.12 | 0.079173 | 2 | 7.457 | 84 | 0.8 | 55 | NO | 0 | NO
1086 | 56 | 3000 | 12.5 | 10 | 2 | NULL | 0.81 | 0.04 | 0.85 | 0.06 | 0.12 | 0.079173 | 4 | 29.828 | 60 | 0.8 | 55 | NO | 0 | NO
1087 | 56 | 4000 | 12.5 | 10 | 2 | NULL | 1.43 | 0.09 | 1.4 | 0.06 | 0.12 | 0.079173 | 6 | 67.113 | 49 | 0.8 | 55 | NO | 0 | NO
1088 | 56 | 5000 | 12.5 | 10 | 2 | NULL | 2.23 | 0.16 | 2.04 | 0.05 | 0.11 | 0.079173 | 10 | 119.312 | 59 | 0.8 | 58 | YES | 1 | YES
1089 | 56 | 6000 | 12.5 | 10 | 2 | NULL | 3.29 | 0.44 | 4.6 | 0.08 | 0.12 | 0.079173 | 15 | 328.108 | 39 | 0.8 | 41 | NO | 1 | NO
1090 | 56 | 7000 | 12.5 | 10 | 2 | NULL | 4.59 | 0.97 | 8.69 | 0.11 | 0.12 | 0.079173 | 20 | 723.329 | 27 | 0.8 | 30 | NO | 1 | NO
1091 | 56 | 8000 | 12.5 | 10 | 2 | NULL | 6.14 | 1.82 | 14.35 | 0.14 | 0.12 | 0.079173 | 27 | 1357.174 | 23 | 0.8 | 24 | NO | 1 | NO
1092 | 56 | 9000 | 12.5 | 10 | 2 | NULL | 7.94 | 3.12 | 21.89 | 0.17 | 0.13 | 0.079173 | 35 | 2326.584 | 20 | 0.8 | 22 | NO | 1 | NO
1093 | 56 | 10000 | 12.5 | 10 | 2 | NULL | 10 | 5.03 | 31.71 | 0.2 | 0.13 | 0.079173 | 45 | 3750.871 | 18 | 0.8 | 19 | NO | 1 | NO
1094 | 56 | 11000 | 12.5 | 10 | 2 | NULL | 11.95 | 6.18 | 35.42 | 0.19 | 0.13 | 0.079173 | 53 | 4608.426 | 19 | 0.8 | 20 | NO | 1 | NO
1095 | 56 | 12000 | 12.5 | 10 | 2 | NULL | 13.89 | 6.74 | 35.38 | 0.16 | 0.12 | 0.079173 | 62 | 5026.018 | 22 | 0.8 | 21 | NO | 1 | NO
1096 | 56 | 13000 | 12.5 | 10 | 2 | NULL | 15.93 | 6.94 | 33.65 | 0.13 | 0.12 | 0.079173 | 71 | 5175.158 | 26 | 0.8 | 26 | NO | 1 | NO
1097 | 56 | 13999 | 12.5 | 10 | 2 | NULL | 18.1 | 7.12 | 32.05 | 0.11 | 0.12 | 0.079173 | 81 | 5309.384 | 30 | 0.8 | 30 | NO | 1 | NO
1098 | 56 | 15000 | 12.5 | 10 | 2 | NULL | 20.41 | 7.21 | 30.31 | 0.09 | 0.12 | 0.079173 | 91 | 5376.497 | 36 | 0.8 | 37 | YES | 1 | NO
1099 | 56 | 16000 | 12.5 | 10 | 2 | NULL | 23.47 | 10.98 | 43.26 | 0.11 | 0.12 | 0.079173 | 104 | 8187.786 | 29 | 0.8 | 30 | NO | 1 | NO
1100 | 56 | 17000 | 12.5 | 10 | 2 | NULL | 26.23 | 10.56 | 39.14 | 0.09 | 0.12 | 0.079173 | 117 | 7874.592 | 36 | 0.8 | 37 | NO | 1 | NO
1101 | 57 | 1000 | 12.5 | 11 | 2 | NULL | 0.09 | 0.01 | 0.1 | 0.06 | 0.12 | 0.079173 | 0 | 7.457 | 0 | 0.88 | 55 | NO | 0 | NO
1102 | 57 | 2000 | 12.5 | 11 | 2 | NULL | 0.36 | 0.01 | 0.4 | 0.06 | 0.12 | 0.079173 | 2 | 7.457 | 84 | 0.88 | 55 | NO | 0 | NO
1103 | 57 | 3000 | 12.5 | 11 | 2 | NULL | 0.81 | 0.04 | 0.89 | 0.06 | 0.12 | 0.079173 | 4 | 29.828 | 60 | 0.88 | 55 | YES | 1 | YES
1104 | 57 | 4000 | 12.5 | 11 | 2 | NULL | 1.43 | 0.09 | 1.46 | 0.06 | 0.11 | 0.079173 | 6 | 67.113 | 49 | 0.88 | 49 | NO | 1 | NO
1105 | 57 | 5000 | 12.5 | 11 | 2 | NULL | 2.22 | 0.17 | 2.12 | 0.05 | 0.11 | 0.079173 | 10 | 126.769 | 55 | 0.88 | 58 | YES | 1 | NO
1106 | 57 | 6000 | 12.5 | 11 | 2 | NULL | 3.3 | 0.49 | 5.11 | 0.09 | 0.12 | 0.079173 | 15 | 365.393 | 35 | 0.88 | 37 | NO | 1 | NO
1107 | 57 | 7000 | 12.5 | 11 | 2 | NULL | 4.63 | 1.11 | 9.99 | 0.13 | 0.12 | 0.079173 | 21 | 827.727 | 26 | 0.88 | 26 | NO | 1 | NO
1108 | 57 | 8000 | 12.5 | 11 | 2 | NULL | 6.21 | 2.12 | 16.73 | 0.17 | 0.12 | 0.079173 | 28 | 1580.884 | 21 | 0.88 | 20 | NO | 1 | NO
1109 | 57 | 9000 | 12.5 | 11 | 2 | NULL | 8.07 | 3.68 | 25.76 | 0.21 | 0.13 | 0.079173 | 36 | 2744.176 | 17 | 0.88 | 18 | NO | 1 | NO
1110 | 57 | 10000 | 12.5 | 11 | 2 | NULL | 10.2 | 5.93 | 37.39 | 0.24 | 0.13 | 0.079173 | 45 | 4422.001 | 15 | 0.88 | 16 | NO | 1 | NO
1111 | 57 | 11000 | 12.5 | 11 | 2 | NULL | 12.15 | 7.24 | 41.47 | 0.22 | 0.13 | 0.079173 | 54 | 5398.868 | 16 | 0.88 | 17 | NO | 1 | NO
1112 | 57 | 12000 | 12.5 | 11 | 2 | NULL | 14.06 | 7.78 | 40.86 | 0.18 | 0.13 | 0.079173 | 63 | 5801.546 | 19 | 0.88 | 21 | NO | 1 | NO
1113 | 57 | 13000 | 12.5 | 11 | 2 | NULL | 16.05 | 7.87 | 38.16 | 0.15 | 0.12 | 0.079173 | 71 | 5868.659 | 23 | 0.88 | 22 | NO | 1 | NO
1114 | 57 | 13999 | 12.5 | 11 | 2 | NULL | 18.16 | 7.97 | 35.86 | 0.12 | 0.12 | 0.079173 | 81 | 5943.229 | 27 | 0.88 | 28 | NO | 1 | NO
1115 | 57 | 15000 | 12.5 | 11 | 2 | NULL | 20.46 | 8.44 | 35.45 | 0.1 | 0.12 | 0.079173 | 91 | 6293.708 | 31 | 0.88 | 33 | NO | 1 | NO
1116 | 58 | 1000 | 12.5 | 11.5 | 2 | NULL | 0.09 | 0.01 | 0.1 | 0.07 | 0.12 | 0.079173 | 0 | 7.457 | 0 | 0.92 | 47 | NO | 0 | NO
1117 | 58 | 2000 | 12.5 | 11.5 | 2 | NULL | 0.36 | 0.01 | 0.41 | 0.07 | 0.12 | 0.079173 | 2 | 7.457 | 84 | 0.92 | 47 | NO | 0 | NO
1118 | 58 | 3000 | 12.5 | 11.5 | 2 | NULL | 0.81 | 0.04 | 0.92 | 0.07 | 0.12 | 0.079173 | 4 | 29.828 | 60 | 0.92 | 47 | NO | 0 | NO
1119 | 58 | 4000 | 12.5 | 11.5 | 2 | NULL | 1.43 | 0.09 | 1.5 | 0.06 | 0.11 | 0.079173 | 6 | 67.113 | 49 | 0.92 | 49 | NO | 0 | NO
1120 | 58 | 5000 | 12.5 | 11.5 | 2 | NULL | 2.22 | 0.17 | 2.15 | 0.06 | 0.11 | 0.079173 | 10 | 126.769 | 55 | 0.92 | 49 | YES | 1 | YES
1121 | 58 | 6000 | 12.5 | 11.5 | 2 | NULL | 3.31 | 0.51 | 5.37 | 0.1 | 0.12 | 0.079173 | 15 | 380.307 | 34 | 0.92 | 33 | NO | 1 | NO
1122 | 58 | 7000 | 12.5 | 11.5 | 2 | NULL | 4.65 | 1.18 | 10.62 | 0.14 | 0.12 | 0.079173 | 21 | 879.926 | 24 | 0.92 | 24 | NO | 1 | NO
1123 | 58 | 8000 | 12.5 | 11.5 | 2 | NULL | 6.26 | 2.27 | 17.91 | 0.18 | 0.13 | 0.079173 | 28 | 1692.739 | 19 | 0.92 | 21 | NO | 1 | NO
1124 | 58 | 9000 | 12.5 | 11.5 | 2 | NULL | 8.14 | 3.94 | 27.63 | 0.22 | 0.13 | 0.079173 | 36 | 2938.058 | 16 | 0.92 | 17 | NO | 1 | NO
1125 | 58 | 10000 | 12.5 | 11.5 | 2 | NULL | 10.31 | 6.37 | 40.16 | 0.26 | 0.13 | 0.079173 | 46 | 4750.109 | 15 | 0.92 | 14 | NO | 1 | NO
1126 | 58 | 11000 | 12.5 | 11.5 | 2 | NULL | 12.27 | 7.75 | 44.41 | 0.24 | 0.13 | 0.079173 | 55 | 5779.175 | 16 | 0.92 | 16 | NO | 1 | NO
1127 | 58 | 12000 | 12.5 | 11.5 | 2 | NULL | 14.17 | 8.3 | 43.57 | 0.2 | 0.13 | 0.079173 | 63 | 6189.31 | 18 | 0.92 | 19 | NO | 1 | NO
1128 | 58 | 13000 | 12.5 | 11.5 | 2 | NULL | 16.13 | 8.34 | 40.41 | 0.15 | 0.12 | 0.079173 | 72 | 6219.138 | 22 | 0.92 | 22 | NO | 1 | NO
1129 | 58 | 13999 | 12.5 | 11.5 | 2 | NULL | 18.22 | 8.38 | 37.74 | 0.12 | 0.12 | 0.079173 | 81 | 6248.966 | 26 | 0.92 | 28 | NO | 1 | NO
1130 | 59 | 1000 | 12.5 | 12 | 2 | NULL | 0.09 | 0.01 | 0.1 | 0.07 | 0.12 | 0.079173 | 0 | 7.457 | 0 | 0.96 | 47 | NO | 0 | NO
1131 | 59 | 2000 | 12.5 | 12 | 2 | NULL | 0.36 | 0.01 | 0.41 | 0.07 | 0.12 | 0.079173 | 2 | 7.457 | 84 | 0.96 | 47 | NO | 0 | NO
1132 | 59 | 3000 | 12.5 | 12 | 2 | NULL | 0.81 | 0.04 | 0.93 | 0.07 | 0.12 | 0.079173 | 4 | 29.828 | 60 | 0.96 | 47 | NO | 0 | NO
1133 | 59 | 4000 | 12.5 | 12 | 2 | NULL | 1.42 | 0.1 | 1.51 | 0.06 | 0.11 | 0.079173 | 6 | 74.57 | 44 | 0.96 | 49 | NO | 0 | NO
1134 | 59 | 5000 | 12.5 | 12 | 2 | NULL | 2.22 | 0.17 | 2.16 | 0.06 | 0.11 | 0.079173 | 10 | 126.769 | 55 | 0.96 | 49 | YES | 1 | YES
1135 | 59 | 6000 | 12.5 | 12 | 2 | NULL | 3.31 | 0.53 | 5.56 | 0.1 | 0.12 | 0.079173 | 15 | 395.221 | 33 | 0.96 | 33 | NO | 1 | NO
1136 | 59 | 7000 | 12.5 | 12 | 2 | NULL | 4.66 | 1.24 | 11.13 | 0.15 | 0.12 | 0.079173 | 21 | 924.668 | 23 | 0.96 | 22 | NO | 1 | NO
1137 | 59 | 8000 | 12.5 | 12 | 2 | NULL | 6.28 | 2.39 | 18.85 | 0.19 | 0.13 | 0.079173 | 28 | 1782.223 | 18 | 0.96 | 20 | NO | 1 | NO
1138 | 59 | 9000 | 12.5 | 12 | 2 | NULL | 8.18 | 4.16 | 29.17 | 0.23 | 0.13 | 0.079173 | 36 | 3102.112 | 15 | 0.96 | 16 | NO | 1 | NO
1139 | 59 | 10000 | 12.5 | 12 | 2 | NULL | 10.37 | 6.74 | 42.5 | 0.27 | 0.13 | 0.079173 | 46 | 5026.018 | 14 | 0.96 | 14 | NO | 1 | NO
1140 | 59 | 11000 | 12.5 | 12 | 2 | NULL | 12.33 | 8.18 | 46.87 | 0.25 | 0.13 | 0.079173 | 55 | 6099.826 | 15 | 0.96 | 15 | NO | 1 | NO
1141 | 59 | 12000 | 12.5 | 12 | 2 | NULL | 14.21 | 8.69 | 45.67 | 0.2 | 0.13 | 0.079173 | 63 | 6480.133 | 17 | 0.96 | 19 | NO | 1 | NO
1142 | 59 | 13000 | 12.5 | 12 | 2 | NULL | 16.15 | 8.64 | 41.86 | 0.16 | 0.12 | 0.079173 | 72 | 6442.848 | 21 | 0.96 | 21 | NO | 1 | NO
1143 | 59 | 13999 | 12.5 | 12 | 2 | NULL | 18.14 | 7.89 | 35.51 | 0.12 | 0.12 | 0.079173 | 81 | 5883.573 | 28 | 0.96 | 28 | NO | 1 | NO
1144 | 59 | 15000 | 12.5 | 12 | 2 | NULL | 20.55 | 9.87 | 41.45 | 0.12 | 0.12 | 0.079173 | 91 | 7360.059 | 26 | 0.96 | 28 | NO | 1 | NO
1145 | 60 | 1000 | 12.5 | 12.5 | 2 | NULL | 0.09 | 0.01 | 0.11 | 0.07 | 0.12 | 0.079173 | 0 | 7.457 | 0 | 1 | 47 | NO | 0 | NO
1146 | 60 | 2000 | 12.5 | 12.5 | 2 | NULL | 0.36 | 0.01 | 0.43 | 0.07 | 0.12 | 0.079173 | 2 | 7.457 | 84 | 1 | 47 | NO | 0 | NO
1147 | 60 | 3000 | 12.5 | 12.5 | 2 | NULL | 0.81 | 0.05 | 0.97 | 0.07 | 0.12 | 0.079173 | 4 | 37.285 | 48 | 1 | 47 | NO | 0 | NO
1148 | 60 | 4000 | 12.5 | 12.5 | 2 | NULL | 1.43 | 0.1 | 1.57 | 0.06 | 0.11 | 0.079173 | 6 | 74.57 | 44 | 1 | 49 | NO | 0 | NO
1149 | 60 | 5000 | 12.5 | 12.5 | 2 | NULL | 2.22 | 0.18 | 2.23 | 0.06 | 0.11 | 0.079173 | 10 | 134.226 | 52 | 1 | 49 | YES | 1 | YES
1150 | 60 | 6000 | 12.5 | 12.5 | 2 | NULL | 3.32 | 0.56 | 5.89 | 0.11 | 0.12 | 0.079173 | 15 | 417.592 | 31 | 1 | 30 | NO | 1 | NO
1151 | 60 | 7000 | 12.5 | 12.5 | 2 | NULL | 4.69 | 1.32 | 11.9 | 0.16 | 0.12 | 0.079173 | 21 | 984.324 | 22 | 1 | 21 | NO | 1 | NO
1152 | 60 | 8000 | 12.5 | 12.5 | 2 | NULL | 6.34 | 2.57 | 20.22 | 0.2 | 0.13 | 0.079173 | 28 | 1916.449 | 17 | 1 | 19 | NO | 1 | NO
1153 | 60 | 9000 | 12.5 | 12.5 | 2 | NULL | 8.27 | 4.47 | 31.28 | 0.25 | 0.13 | 0.079173 | 37 | 3333.279 | 15 | 1 | 15 | NO | 1 | NO
1154 | 60 | 10000 | 12.5 | 12.5 | 2 | NULL | 10.51 | 7.26 | 45.78 | 0.3 | 0.14 | 0.079173 | 47 | 5413.782 | 13 | 1 | 14 | NO | 1 | NO
1155 | 60 | 11000 | 12.5 | 12.5 | 2 | NULL | 12.48 | 8.8 | 50.42 | 0.27 | 0.13 | 0.079173 | 56 | 6562.16 | 14 | 1 | 14 | NO | 1 | NO
1156 | 60 | 12000 | 12.5 | 12.5 | 2 | NULL | 14.35 | 9.33 | 49 | 0.22 | 0.13 | 0.079173 | 64 | 6957.381 | 16 | 1 | 17 | NO | 1 | NO
1157 | 60 | 13000 | 12.5 | 12.5 | 2 | NULL | 16.28 | 9.28 | 44.97 | 0.17 | 0.12 | 0.079173 | 72 | 6920.096 | 20 | 1 | 20 | NO | 1 | NO
1158 | 60 | 13999 | 12.5 | 12.5 | 2 | NULL | 18.29 | 8.93 | 40.19 | 0.13 | 0.12 | 0.079173 | 81 | 6659.101 | 24 | 1 | 26 | NO | 1 | NO
1159 | 60 | 16000 | 12.5 | 12.5 | 2 | NULL | 23.56 | 13.04 | 51.35 | 0.13 | 0.12 | 0.079173 | 105 | 9723.928 | 25 | 1 | 26 | NO | 1 | NO
1160 | 60 | 17000 | 12.5 | 12.5 | 2 | NULL | 26.51 | 14.35 | 53.18 | 0.12 | 0.12 | 0.079173 | 118 | 10700.795 | 27 | 1 | 28 | NO | 1 | NO
1161 | 60 | 18000 | 12.5 | 12.5 | 2 | NULL | 29.63 | 15.29 | 53.54 | 0.11 | 0.12 | 0.079173 | 132 | 11401.753 | 30 | 1 | 30 | NO | 1 | NO
1162 | 61 | 1000 | 12.5 | 13 | 2 | NULL | 0.09 | 0.01 | 0.11 | 0.07 | 0.12 | 0.079173 | 0 | 7.457 | 0 | 1.04 | 47 | NO | 0 | NO
1163 | 61 | 2000 | 12.5 | 13 | 2 | NULL | 0.36 | 0.01 | 0.44 | 0.07 | 0.12 | 0.079173 | 2 | 7.457 | 84 | 1.04 | 47 | NO | 0 | NO
1164 | 61 | 3000 | 12.5 | 13 | 2 | NULL | 0.81 | 0.05 | 0.99 | 0.07 | 0.12 | 0.079173 | 4 | 37.285 | 48 | 1.04 | 47 | NO | 0 | NO
1165 | 61 | 4000 | 12.5 | 13 | 2 | NULL | 1.43 | 0.1 | 1.6 | 0.06 | 0.11 | 0.079173 | 6 | 74.57 | 44 | 1.04 | 49 | NO | 0 | NO
1166 | 61 | 5000 | 12.5 | 13 | 2 | NULL | 2.22 | 0.18 | 2.27 | 0.06 | 0.11 | 0.079173 | 10 | 134.226 | 52 | 1.04 | 49 | YES | 1 | YES
1167 | 61 | 6000 | 12.5 | 13 | 2 | NULL | 3.33 | 0.58 | 6.14 | 0.11 | 0.12 | 0.079173 | 15 | 432.506 | 30 | 1.04 | 30 | NO | 1 | NO
1168 | 61 | 7000 | 12.5 | 13 | 2 | NULL | 4.72 | 1.39 | 12.52 | 0.17 | 0.12 | 0.079173 | 21 | 1036.523 | 21 | 1.04 | 20 | NO | 1 | NO
1169 | 61 | 8000 | 12.5 | 13 | 2 | NULL | 6.38 | 2.71 | 21.35 | 0.22 | 0.13 | 0.079173 | 28 | 2020.847 | 16 | 1.04 | 17 | NO | 1 | NO
1170 | 61 | 9000 | 12.5 | 13 | 2 | NULL | 8.35 | 4.73 | 33.11 | 0.26 | 0.13 | 0.079173 | 37 | 3527.161 | 14 | 1.04 | 14 | NO | 1 | NO
1171 | 61 | 10000 | 12.5 | 13 | 2 | NULL | 10.62 | 7.69 | 48.47 | 0.31 | 0.14 | 0.079173 | 47 | 5734.433 | 12 | 1.04 | 13 | NO | 1 | NO
1172 | 61 | 11000 | 12.5 | 13 | 2 | NULL | 12.6 | 9.31 | 53.32 | 0.28 | 0.13 | 0.079173 | 56 | 6942.467 | 13 | 1.04 | 13 | NO | 1 | NO
1173 | 61 | 12000 | 12.5 | 13 | 2 | NULL | 14.46 | 9.83 | 51.62 | 0.23 | 0.13 | 0.079173 | 64 | 7330.231 | 16 | 1.04 | 16 | NO | 1 | NO
1174 | 61 | 13000 | 12.5 | 13 | 2 | NULL | 16.36 | 9.73 | 47.17 | 0.18 | 0.12 | 0.079173 | 73 | 7255.661 | 19 | 1.04 | 18 | NO | 1 | NO
1175 | 61 | 13999 | 12.5 | 13 | 2 | NULL | 18.35 | 9.34 | 42.05 | 0.14 | 0.12 | 0.079173 | 82 | 6964.838 | 24 | 1.04 | 24 | NO | 1 | NO
1176 | 61 | 17000 | 12.5 | 13 | 2 | NULL | 26.58 | 14.98 | 55.55 | 0.12 | 0.12 | 0.079173 | 118 | 11170.586 | 25 | 1.04 | 28 | NO | 1 | NO
1177 | 61 | 18000 | 12.5 | 13 | 2 | NULL | 29.66 | 15.7 | 54.97 | 0.11 | 0.12 | 0.079173 | 132 | 11707.49 | 29 | 1.04 | 30 | NO | 1 | NO
1178 | 62 | 1000 | 12.5 | 6 | 2 | NULL | 0.08 | 0.01 | 0.07 | 0.04 | 0.11 | 0.079173 | 0 | 7.457 | 0 | 0.48 | 73 | NO | 0 | NO
1179 | 62 | 2000 | 12.5 | 6 | 2 | NULL | 0.33 | 0.01 | 0.27 | 0.04 | 0.11 | 0.079173 | 1 | 7.457 | 30 | 0.48 | 73 | NO | 0 | NO
1180 | 62 | 3000 | 12.5 | 6 | 2 | NULL | 0.75 | 0.03 | 0.61 | 0.04 | 0.11 | 0.079173 | 3 | 22.371 | 52 | 0.48 | 73 | NO | 0 | NO
1181 | 62 | 4000 | 12.5 | 6 | 2 | NULL | 1.33 | 0.07 | 1.04 | 0.04 | 0.11 | 0.079173 | 6 | 52.199 | 63 | 0.48 | 73 | NO | 0 | NO
1182 | 62 | 5000 | 12.5 | 6 | 2 | NULL | 2.08 | 0.13 | 1.59 | 0.04 | 0.11 | 0.079173 | 9 | 96.941 | 62 | 0.48 | 73 | YES | 1 | YES
1183 | 62 | 6000 | 12.5 | 6 | 2 | NULL | 3.03 | 0.25 | 2.62 | 0.05 | 0.11 | 0.079173 | 13 | 186.425 | 56 | 0.48 | 58 | NO | 1 | NO
1184 | 62 | 7000 | 12.5 | 6 | 2 | NULL | 4.18 | 0.45 | 4.09 | 0.05 | 0.11 | 0.079173 | 19 | 335.565 | 55 | 0.48 | 58 | YES | 1 | NO
1185 | 62 | 8000 | 12.5 | 6 | 2 | NULL | 5.54 | 0.76 | 5.99 | 0.06 | 0.11 | 0.079173 | 25 | 566.732 | 49 | 0.48 | 49 | NO | 1 | NO
1186 | 62 | 9000 | 12.5 | 6 | 2 | NULL | 7.11 | 1.2 | 8.42 | 0.07 | 0.11 | 0.079173 | 32 | 894.84 | 45 | 0.48 | 42 | NO | 1 | NO
1187 | 62 | 10000 | 12.5 | 6 | 2 | NULL | 8.91 | 1.83 | 11.51 | 0.07 | 0.11 | 0.079173 | 40 | 1364.631 | 41 | 0.48 | 42 | NO | 1 | NO
1188 | 62 | 11000 | 12.5 | 6 | 2 | NULL | 10.85 | 2.37 | 13.58 | 0.07 | 0.12 | 0.079173 | 48 | 1767.309 | 42 | 0.48 | 47 | NO | 1 | NO
1189 | 62 | 12000 | 12.5 | 6 | 2 | NULL | 12.97 | 2.88 | 15.15 | 0.07 | 0.12 | 0.079173 | 58 | 2147.616 | 46 | 0.48 | 47 | NO | 1 | NO
1190 | 62 | 13000 | 12.5 | 6 | 2 | NULL | 15.3 | 3.41 | 16.56 | 0.06 | 0.12 | 0.079173 | 68 | 2542.837 | 49 | 0.48 | 55 | NO | 1 | NO
1191 | 62 | 13999 | 12.5 | 6 | 2 | NULL | 17.71 | 3.98 | 17.91 | 0.06 | 0.12 | 0.079173 | 79 | 2967.886 | 53 | 0.48 | 55 | NO | 1 | NO
1192 | 62 | 15000 | 12.5 | 6 | 2 | NULL | 20.24 | 4.9 | 20.6 | 0.06 | 0.12 | 0.079173 | 90 | 3653.93 | 52 | 0.48 | 55 | YES | 1 | NO
1193 | 62 | 16000 | 12.5 | 6 | 2 | NULL | 23.11 | 6.8 | 26.79 | 0.07 | 0.12 | 0.079173 | 103 | 5070.76 | 46 | 0.48 | 47 | NO | 1 | NO
1194 | 62 | 17000 | 12.5 | 6 | 2 | NULL | 25.8 | 7.23 | 26.8 | 0.06 | 0.11 | 0.079173 | 115 | 5391.411 | 51 | 0.48 | 49 | NO | 1 | NO
1195 | 63 | 1000 | 12.5 | 9 | 2 | NULL | 0.09 | 0.01 | 0.09 | 0.06 | 0.11 | 0.079173 | 0 | 7.457 | 0 | 0.72 | 49 | NO | 0 | NO
1196 | 63 | 2000 | 12.5 | 9 | 2 | NULL | 0.36 | 0.01 | 0.35 | 0.06 | 0.12 | 0.079173 | 2 | 7.457 | 84 | 0.72 | 55 | NO | 0 | NO
1197 | 63 | 3000 | 12.5 | 9 | 2 | NULL | 0.81 | 0.04 | 0.79 | 0.06 | 0.12 | 0.079173 | 4 | 29.828 | 60 | 0.72 | 55 | NO | 0 | NO
1198 | 63 | 4000 | 12.5 | 9 | 2 | NULL | 1.43 | 0.08 | 1.32 | 0.05 | 0.11 | 0.079173 | 6 | 59.656 | 55 | 0.72 | 58 | NO | 0 | NO
1199 | 63 | 5000 | 12.5 | 9 | 2 | NULL | 2.23 | 0.16 | 1.95 | 0.05 | 0.11 | 0.079173 | 10 | 119.312 | 59 | 0.72 | 58 | YES | 1 | YES
1200 | 63 | 6000 | 12.5 | 9 | 2 | NULL | 3.27 | 0.39 | 4.05 | 0.07 | 0.12 | 0.079173 | 15 | 290.823 | 44 | 0.72 | 47 | NO | 1 | NO
1201 | 63 | 7000 | 12.5 | 9 | 2 | NULL | 4.54 | 0.82 | 7.36 | 0.1 | 0.12 | 0.079173 | 20 | 611.474 | 32 | 0.72 | 33 | NO | 1 | NO
1202 | 63 | 8000 | 12.5 | 9 | 2 | NULL | 6.04 | 1.51 | 11.91 | 0.12 | 0.12 | 0.079173 | 27 | 1126.007 | 28 | 0.72 | 28 | NO | 1 | NO
1203 | 63 | 9000 | 12.5 | 9 | 2 | NULL | 7.78 | 2.57 | 17.97 | 0.14 | 0.12 | 0.079173 | 35 | 1916.449 | 24 | 0.72 | 24 | NO | 1 | NO
1204 | 63 | 10000 | 12.5 | 9 | 2 | NULL | 9.77 | 4.11 | 25.89 | 0.17 | 0.13 | 0.079173 | 43 | 3064.827 | 20 | 0.72 | 22 | NO | 1 | NO
1205 | 63 | 11000 | 12.5 | 9 | 2 | NULL | 11.71 | 5.1 | 29.22 | 0.16 | 0.12 | 0.079173 | 52 | 3803.07 | 22 | 0.72 | 21 | NO | 1 | NO
1206 | 63 | 12000 | 12.5 | 9 | 2 | NULL | 13.68 | 5.66 | 29.72 | 0.13 | 0.12 | 0.079173 | 61 | 4220.662 | 25 | 0.72 | 26 | NO | 1 | NO
1207 | 63 | 13000 | 12.5 | 9 | 2 | NULL | 15.76 | 5.96 | 28.88 | 0.11 | 0.12 | 0.079173 | 70 | 4444.372 | 29 | 0.72 | 30 | NO | 1 | NO
1208 | 63 | 13999 | 12.5 | 9 | 2 | NULL | 17.99 | 6.25 | 28.14 | 0.09 | 0.12 | 0.079173 | 80 | 4660.625 | 34 | 0.72 | 37 | NO | 1 | NO
1209 | 63 | 15000 | 12.5 | 9 | 2 | NULL | 20.35 | 6.56 | 27.57 | 0.08 | 0.12 | 0.079173 | 91 | 4891.792 | 39 | 0.72 | 41 | YES | 1 | NO
1210 | 63 | 16000 | 12.5 | 9 | 2 | NULL | 23.36 | 9.85 | 38.8 | 0.1 | 0.12 | 0.079173 | 104 | 7345.145 | 32 | 0.72 | 33 | NO | 1 | NO
1211 | 63 | 17000 | 12.5 | 9 | 2 | NULL | 26.15 | 9.8 | 36.34 | 0.08 | 0.12 | 0.079173 | 116 | 7307.86 | 38 | 0.72 | 41 | NO | 1 | NO
1212 | 64 | 1000 | 12 | 10 | 2 | NULL | 0.08 | 0.01 | 0.08 | 0.06 | 0.11 | 0.072966 | 0 | 7.457 | 0 | 0.83333 | 49 | NO | 0 | NO
1213 | 64 | 2000 | 12 | 10 | 2 | NULL | 0.3 | 0.01 | 0.31 | 0.06 | 0.11 | 0.072966 | 1 | 7.457 | 31 | 0.83333 | 49 | NO | 0 | NO
1214 | 64 | 3000 | 12 | 10 | 2 | NULL | 0.68 | 0.03 | 0.7 | 0.06 | 0.11 | 0.072966 | 3 | 22.371 | 54 | 0.83333 | 49 | NO | 0 | NO
1215 | 64 | 4000 | 12 | 10 | 2 | NULL | 1.21 | 0.08 | 1.18 | 0.06 | 0.11 | 0.072966 | 5 | 59.656 | 43 | 0.83333 | 49 | NO | 0 | NO
1216 | 64 | 5000 | 12 | 10 | 2 | NULL | 1.88 | 0.14 | 1.72 | 0.05 | 0.11 | 0.072966 | 8 | 104.398 | 50 | 0.83333 | 58 | YES | 1 | YES
1217 | 64 | 6000 | 12 | 10 | 2 | NULL | 2.74 | 0.29 | 3.04 | 0.07 | 0.12 | 0.072966 | 12 | 216.253 | 44 | 0.83333 | 47 | NO | 1 | NO
1218 | 64 | 7000 | 12 | 10 | 2 | NULL | 3.84 | 0.69 | 6.19 | 0.1 | 0.12 | 0.072966 | 17 | 514.533 | 32 | 0.83333 | 33 | NO | 1 | NO
1219 | 64 | 8000 | 12 | 10 | 2 | NULL | 5.13 | 1.34 | 10.55 | 0.13 | 0.12 | 0.072966 | 23 | 999.238 | 26 | 0.83333 | 26 | NO | 1 | NO
1220 | 64 | 9000 | 12 | 10 | 2 | NULL | 6.63 | 2.34 | 16.38 | 0.16 | 0.12 | 0.072966 | 30 | 1744.938 | 22 | 0.83333 | 21 | NO | 1 | NO
1221 | 64 | 10000 | 12 | 10 | 2 | NULL | 8.36 | 3.8 | 23.97 | 0.19 | 0.13 | 0.072966 | 37 | 2833.66 | 18 | 0.83333 | 20 | NO | 1 | NO
1222 | 64 | 11000 | 12 | 10 | 2 | NULL | 10.32 | 5.87 | 33.65 | 0.22 | 0.13 | 0.072966 | 46 | 4377.259 | 16 | 0.83333 | 17 | NO | 1 | NO
1223 | 64 | 12000 | 12 | 10 | 2 | NULL | 12.08 | 6.88 | 36.13 | 0.2 | 0.13 | 0.072966 | 54 | 5130.416 | 18 | 0.83333 | 19 | NO | 1 | NO
1224 | 64 | 13000 | 12 | 10 | 2 | NULL | 13.86 | 7.44 | 36.07 | 0.17 | 0.12 | 0.072966 | 62 | 5548.008 | 20 | 0.83333 | 20 | NO | 1 | NO
1225 | 64 | 13999 | 12 | 10 | 2 | NULL | 15.73 | 7.78 | 35.04 | 0.14 | 0.12 | 0.072966 | 70 | 5801.546 | 23 | 0.83333 | 24 | NO | 1 | NO
1226 | 64 | 15000 | 12 | 10 | 2 | NULL | 17.69 | 8.59 | 36.08 | 0.13 | 0.12 | 0.072966 | 79 | 6405.563 | 25 | 0.83333 | 26 | NO | 1 | NO
1227 | 64 | 16000 | 12 | 10 | 2 | NULL | 19.78 | 8.22 | 32.39 | 0.1 | 0.12 | 0.072966 | 88 | 6129.654 | 31 | 0.83333 | 33 | NO | 1 | NO
1228 | 65 | 1000 | 12 | 10 | 2 | E | 0.07 | 0.01 | 0.07 | 0.05 | 0.11 | 0.072966 | 0 | 7.457 | 0 | 0.83333 | 58 | NO | 0 | NO
1229 | 65 | 2000 | 12 | 10 | 2 | E | 0.28 | 0.01 | 0.28 | 0.05 | 0.11 | 0.072966 | 1 | 7.457 | 31 | 0.83333 | 58 | NO | 0 | NO
1230 | 65 | 3000 | 12 | 10 | 2 | E | 0.63 | 0.03 | 0.62 | 0.05 | 0.11 | 0.072966 | 3 | 22.371 | 54 | 0.83333 | 58 | NO | 0 | NO
1231 | 65 | 4000 | 12 | 10 | 2 | E | 1.12 | 0.07 | 1.1 | 0.05 | 0.11 | 0.072966 | 5 | 52.199 | 50 | 0.83333 | 58 | NO | 0 | NO
1232 | 65 | 5000 | 12 | 10 | 2 | E | 1.74 | 0.13 | 1.63 | 0.05 | 0.11 | 0.072966 | 8 | 96.941 | 54 | 0.83333 | 58 | NO | 0 | NO
1233 | 65 | 6000 | 12 | 10 | 2 | E | 2.51 | 0.21 | 2.21 | 0.05 | 0.11 | 0.072966 | 11 | 156.597 | 54 | 0.83333 | 58 | NO | 0 | NO
1234 | 65 | 7000 | 12 | 10 | 2 | E | 3.4 | 0.32 | 2.89 | 0.05 | 0.11 | 0.072966 | 15 | 238.624 | 56 | 0.83333 | 58 | YES | 1 | YES
1235 | 65 | 8000 | 12 | 10 | 2 | E | 4.57 | 0.77 | 6.08 | 0.08 | 0.11 | 0.072966 | 20 | 574.189 | 36 | 0.83333 | 36 | NO | 1 | NO
1236 | 65 | 9000 | 12 | 10 | 2 | E | 5.93 | 1.49 | 10.45 | 0.1 | 0.11 | 0.072966 | 26 | 1111.093 | 28 | 0.83333 | 29 | NO | 1 | NO
1237 | 65 | 10000 | 12 | 10 | 2 | E | 7.49 | 2.57 | 16.22 | 0.13 | 0.11 | 0.072966 | 33 | 1916.449 | 23 | 0.83333 | 22 | NO | 1 | NO
1238 | 65 | 11000 | 12 | 10 | 2 | E | 9.25 | 4.14 | 23.7 | 0.16 | 0.12 | 0.072966 | 41 | 3087.198 | 20 | 0.83333 | 21 | NO | 1 | NO
1239 | 65 | 12000 | 12 | 10 | 2 | E | 11.24 | 6.32 | 33.17 | 0.18 | 0.12 | 0.072966 | 50 | 4712.824 | 17 | 0.83333 | 18 | NO | 1 | NO
1240 | 65 | 13000 | 12 | 10 | 2 | E | 13.47 | 9.32 | 45.19 | 0.21 | 0.12 | 0.072966 | 60 | 6949.924 | 15 | 0.83333 | 16 | NO | 1 | NO
1241 | 65 | 13999 | 12 | 10 | 2 | E | 15.9 | 13.2 | 59.42 | 0.24 | 0.12 | 0.072966 | 71 | 9843.24 | 14 | 0.83333 | 14 | NO | 1 | NO
1242 | 65 | 15000 | 12 | 10 | 2 | E | 17.98 | 15.5 | 65.14 | 0.23 | 0.12 | 0.072966 | 80 | 11558.35 | 14 | 0.83333 | 14 | YES | 1 | NO
1243 | 65 | 16000 | 12 | 10 | 2 | E | 20.37 | 20.17 | 79.43 | 0.25 | 0.12 | 0.072966 | 91 | 15040.769 | 13 | 0.83333 | 13 | NO | 1 | NO
1244 | 65 | 18000 | 12 | 10 | 2 | E | 24.42 | 18.61 | 65.17 | 0.16 | 0.11 | 0.072966 | 109 | 13877.477 | 19 | 0.83333 | 18 | NO | 1 | NO
1245 | 66 | 1000 | 12 | 10 | 2 | W | 0.09 | 0.01 | 0.09 | 0.07 | 0.13 | 0.072966 | 0 | 7.457 | 0 | 0.83333 | 53 | NO | 0 | NO
1246 | 66 | 2000 | 12 | 10 | 2 | W | 0.35 | 0.01 | 0.37 | 0.07 | 0.13 | 0.072966 | 2 | 7.457 | 88 | 0.83333 | 53 | NO | 0 | NO
1247 | 66 | 3000 | 12 | 10 | 2 | W | 0.79 | 0.04 | 0.82 | 0.07 | 0.13 | 0.072966 | 4 | 29.828 | 62 | 0.83333 | 53 | NO | 0 | NO
1248 | 66 | 4000 | 12 | 10 | 2 | W | 1.4 | 0.09 | 1.35 | 0.07 | 0.13 | 0.072966 | 6 | 67.113 | 51 | 0.83333 | 53 | YES | 1 | YES
1249 | 66 | 5000 | 12 | 10 | 2 | W | 2.2 | 0.19 | 2.43 | 0.08 | 0.13 | 0.072966 | 10 | 141.683 | 52 | 0.83333 | 47 | NO | 1 | NO
1250 | 66 | 6000 | 12 | 10 | 2 | W | 3.26 | 0.5 | 5.28 | 0.12 | 0.14 | 0.072966 | 15 | 372.85 | 36 | 0.83333 | 35 | NO | 1 | NO
1251 | 66 | 7000 | 12 | 10 | 2 | W | 4.55 | 1.04 | 9.35 | 0.15 | 0.14 | 0.072966 | 20 | 775.528 | 27 | 0.83333 | 28 | NO | 1 | NO
1252 | 66 | 8000 | 12 | 10 | 2 | W | 6.07 | 1.89 | 14.88 | 0.18 | 0.14 | 0.072966 | 27 | 1409.373 | 23 | 0.83333 | 23 | NO | 1 | NO
1253 | 66 | 9000 | 12 | 10 | 2 | W | 7.85 | 3.16 | 22.14 | 0.22 | 0.15 | 0.072966 | 35 | 2356.412 | 20 | 0.83333 | 21 | NO | 1 | NO
1254 | 66 | 10000 | 12 | 10 | 2 | W | 9.59 | 4.07 | 25.66 | 0.2 | 0.15 | 0.072966 | 43 | 3034.999 | 21 | 0.83333 | 23 | NO | 1 | NO
1255 | 66 | 11000 | 12 | 10 | 2 | W | 11.32 | 4.46 | 25.55 | 0.17 | 0.14 | 0.072966 | 50 | 3325.822 | 25 | 0.83333 | 25 | NO | 1 | NO
1256 | 66 | 12000 | 12 | 10 | 2 | W | 13.14 | 4.56 | 23.95 | 0.13 | 0.14 | 0.072966 | 58 | 3400.392 | 30 | 0.83333 | 32 | NO | 1 | NO
1257 | 66 | 13000 | 12 | 10 | 2 | W | 15.03 | 4.2 | 20.36 | 0.1 | 0.13 | 0.072966 | 67 | 3131.94 | 41 | 0.83333 | 37 | NO | 1 | NO
1258 | 66 | 13999 | 12 | 10 | 2 | W | 17.09 | 3.64 | 16.41 | 0.07 | 0.13 | 0.072966 | 76 | 2714.348 | 56 | 0.83333 | 53 | YES | 1 | NO
1259 | 66 | 15000 | 12 | 10 | 2 | W | 19.71 | 5.79 | 24.34 | 0.09 | 0.13 | 0.072966 | 88 | 4317.603 | 44 | 0.83333 | 42 | NO | 1 | NO
1260 | 66 | 16000 | 12 | 10 | 2 | W | 22.53 | 7.18 | 28.3 | 0.09 | 0.13 | 0.072966 | 100 | 5354.126 | 43 | 0.83333 | 42 | NO | 1 | NO
1261 | 67 | 1000 | 12 | 11 | 2 | NULL | 0.08 | 0.01 | 0.08 | 0.06 | 0.11 | 0.072966 | 0 | 7.457 | 0 | 0.91667 | 49 | NO | 0 | NO
1262 | 67 | 2000 | 12 | 11 | 2 | NULL | 0.3 | 0.01 | 0.33 | 0.06 | 0.11 | 0.072966 | 1 | 7.457 | 31 | 0.91667 | 49 | NO | 0 | NO
1263 | 67 | 3000 | 12 | 11 | 2 | NULL | 0.68 | 0.04 | 0.74 | 0.06 | 0.11 | 0.072966 | 3 | 29.828 | 40 | 0.91667 | 49 | NO | 0 | NO
1264 | 67 | 4000 | 12 | 11 | 2 | NULL | 1.21 | 0.08 | 1.24 | 0.06 | 0.11 | 0.072966 | 5 | 59.656 | 43 | 0.91667 | 49 | NO | 0 | NO
1265 | 67 | 5000 | 12 | 11 | 2 | NULL | 1.89 | 0.14 | 1.79 | 0.06 | 0.11 | 0.072966 | 8 | 104.398 | 50 | 0.91667 | 49 | YES | 1 | YES
1266 | 67 | 6000 | 12 | 11 | 2 | NULL | 2.75 | 0.31 | 3.29 | 0.07 | 0.12 | 0.072966 | 12 | 231.167 | 42 | 0.91667 | 47 | NO | 1 | NO
1267 | 67 | 7000 | 12 | 11 | 2 | NULL | 3.87 | 0.78 | 7 | 0.11 | 0.12 | 0.072966 | 17 | 581.646 | 28 | 0.91667 | 30 | NO | 1 | NO
1268 | 67 | 8000 | 12 | 11 | 2 | NULL | 5.19 | 1.55 | 12.18 | 0.15 | 0.12 | 0.072966 | 23 | 1155.835 | 22 | 0.91667 | 22 | NO | 1 | NO
1269 | 67 | 9000 | 12 | 11 | 2 | NULL | 6.74 | 2.73 | 19.09 | 0.19 | 0.13 | 0.072966 | 30 | 2035.761 | 19 | 0.91667 | 20 | NO | 1 | NO
1270 | 67 | 10000 | 12 | 11 | 2 | NULL | 8.53 | 4.45 | 28.08 | 0.22 | 0.13 | 0.072966 | 38 | 3318.365 | 16 | 0.91667 | 17 | NO | 1 | NO
1271 | 67 | 11000 | 12 | 11 | 2 | NULL | 10.57 | 6.9 | 39.53 | 0.26 | 0.13 | 0.072966 | 47 | 5145.33 | 14 | 0.91667 | 14 | NO | 1 | NO
1272 | 67 | 12000 | 12 | 11 | 2 | NULL | 12.33 | 8.02 | 42.12 | 0.23 | 0.13 | 0.072966 | 55 | 5980.514 | 16 | 0.91667 | 16 | NO | 1 | NO
1273 | 67 | 13000 | 12 | 11 | 2 | NULL | 14.08 | 8.58 | 41.59 | 0.2 | 0.13 | 0.072966 | 63 | 6398.106 | 18 | 0.91667 | 19 | NO | 1 | NO
1274 | 67 | 13999 | 12 | 11 | 2 | NULL | 15.92 | 8.87 | 39.92 | 0.16 | 0.12 | 0.072966 | 71 | 6614.359 | 21 | 0.91667 | 21 | NO | 1 | NO
1275 | 67 | 15000 | 12 | 11 | 2 | NULL | 17.76 | 9.65 | 40.53 | 0.14 | 0.12 | 0.072966 | 79 | 7196.005 | 23 | 0.91667 | 24 | NO | 1 | NO
1276 | 67 | 17000 | 12 | 11 | 2 | NULL | 22.48 | 11.83 | 43.84 | 0.12 | 0.12 | 0.072966 | 100 | 8821.631 | 26 | 0.91667 | 28 | NO | 1 | NO
1277 | 68 | 1000 | 12 | 11.5 | 2 | NULL | 0.08 | 0.01 | 0.08 | 0.07 | 0.12 | 0.072966 | 0 | 7.457 | 0 | 0.95833 | 47 | NO | 0 | NO
1278 | 68 | 2000 | 12 | 11.5 | 2 | NULL | 0.3 | 0.01 | 0.33 | 0.07 | 0.12 | 0.072966 | 1 | 7.457 | 31 | 0.95833 | 47 | NO | 0 | NO
1279 | 68 | 3000 | 12 | 11.5 | 2 | NULL | 0.68 | 0.04 | 0.75 | 0.07 | 0.12 | 0.072966 | 3 | 29.828 | 40 | 0.95833 | 47 | NO | 0 | NO
1280 | 68 | 4000 | 12 | 11.5 | 2 | NULL | 1.21 | 0.08 | 1.26 | 0.06 | 0.11 | 0.072966 | 5 | 59.656 | 43 | 0.95833 | 49 | NO | 0 | NO
1281 | 68 | 5000 | 12 | 11.5 | 2 | NULL | 1.89 | 0.14 | 1.82 | 0.06 | 0.11 | 0.072966 | 8 | 104.398 | 50 | 0.95833 | 49 | YES | 1 | YES
1282 | 68 | 6000 | 12 | 11.5 | 2 | NULL | 2.76 | 0.32 | 3.38 | 0.07 | 0.12 | 0.072966 | 12 | 238.624 | 40 | 0.95833 | 47 | NO | 1 | NO
1283 | 68 | 7000 | 12 | 11.5 | 2 | NULL | 3.88 | 0.81 | 7.27 | 0.12 | 0.12 | 0.072966 | 17 | 604.017 | 27 | 0.95833 | 28 | NO | 1 | NO
1284 | 68 | 8000 | 12 | 11.5 | 2 | NULL | 5.22 | 1.62 | 12.73 | 0.16 | 0.12 | 0.072966 | 23 | 1208.034 | 21 | 0.95833 | 21 | NO | 1 | NO
1285 | 68 | 9000 | 12 | 11.5 | 2 | NULL | 6.79 | 2.85 | 19.98 | 0.2 | 0.13 | 0.072966 | 30 | 2125.245 | 18 | 0.95833 | 19 | NO | 1 | NO
1286 | 68 | 11000 | 12 | 11.5 | 2 | NULL | 10.66 | 7.23 | 41.44 | 0.27 | 0.13 | 0.072966 | 47 | 5391.411 | 14 | 0.95833 | 14 | NO | 1 | NO
1287 | 68 | 12000 | 12 | 11.5 | 2 | NULL | 12.42 | 8.4 | 44.13 | 0.24 | 0.13 | 0.072966 | 55 | 6263.88 | 15 | 0.95833 | 16 | NO | 1 | NO
1288 | 68 | 13000 | 12 | 11.5 | 2 | NULL | 14.17 | 8.96 | 43.45 | 0.2 | 0.13 | 0.072966 | 63 | 6681.472 | 17 | 0.95833 | 19 | NO | 1 | NO
1289 | 68 | 13999 | 12 | 11.5 | 2 | NULL | 15.98 | 9.15 | 41.17 | 0.17 | 0.12 | 0.072966 | 71 | 6823.155 | 20 | 0.95833 | 20 | NO | 1 | NO
1290 | 68 | 16000 | 12 | 11.5 | 2 | NULL | 19.91 | 9.19 | 36.22 | 0.11 | 0.12 | 0.072966 | 89 | 6852.983 | 28 | 0.95833 | 30 | NO | 1 | NO
1291 | 69 | 1000 | 12 | 11 | 2 | N | 0.07 | 0.01 | 0.08 | 0.06 | 0.11 | 0.072966 | 0 | 7.457 | 0 | 0.91667 | 49 | NO | 0 | NO
1292 | 69 | 2000 | 12 | 11 | 2 | N | 0.29 | 0.01 | 0.3 | 0.06 | 0.11 | 0.072966 | 1 | 7.457 | 31 | 0.91667 | 49 | NO | 0 | NO
1293 | 69 | 3000 | 12 | 11 | 2 | N | 0.64 | 0.03 | 0.68 | 0.06 | 0.11 | 0.072966 | 3 | 22.371 | 54 | 0.91667 | 49 | NO | 0 | NO
1294 | 69 | 4000 | 12 | 11 | 2 | N | 1.14 | 0.07 | 1.17 | 0.06 | 0.11 | 0.072966 | 5 | 52.199 | 50 | 0.91667 | 49 | NO | 0 | NO
1295 | 69 | 5000 | 12 | 11 | 2 | N | 1.78 | 0.13 | 1.69 | 0.05 | 0.11 | 0.072966 | 8 | 96.941 | 54 | 0.91667 | 58 | NO | 0 | NO
1296 | 69 | 6000 | 12 | 11 | 2 | N | 2.56 | 0.23 | 2.41 | 0.05 | 0.11 | 0.072966 | 11 | 171.511 | 49 | 0.91667 | 58 | YES | 1 | YES
1297 | 69 | 7000 | 12 | 11 | 2 | N | 3.6 | 0.63 | 5.72 | 0.09 | 0.11 | 0.072966 | 16 | 469.791 | 32 | 0.91667 | 32 | NO | 1 | NO
1298 | 69 | 8000 | 12 | 11 | 2 | N | 4.84 | 1.32 | 10.38 | 0.13 | 0.11 | 0.072966 | 22 | 984.324 | 24 | 0.91667 | 22 | NO | 1 | NO
1299 | 69 | 9000 | 12 | 11 | 2 | N | 6.28 | 2.38 | 16.63 | 0.16 | 0.12 | 0.072966 | 28 | 1774.766 | 19 | 0.91667 | 21 | NO | 1 | NO
1300 | 69 | 10000 | 12 | 11 | 2 | N | 7.94 | 3.94 | 24.84 | 0.2 | 0.12 | 0.072966 | 35 | 2938.058 | 16 | 0.91667 | 17 | NO | 1 | NO
1301 | 69 | 11000 | 12 | 11 | 2 | N | 9.84 | 6.16 | 35.3 | 0.23 | 0.12 | 0.072966 | 44 | 4593.512 | 15 | 0.91667 | 14 | NO | 1 | NO
1302 | 69 | 12000 | 12 | 11 | 2 | N | 11.86 | 8.76 | 45.99 | 0.25 | 0.12 | 0.072966 | 53 | 6532.332 | 14 | 0.91667 | 13 | NO | 1 | NO
1303 | 69 | 13000 | 12 | 11 | 2 | N | 13.57 | 9.63 | 46.67 | 0.22 | 0.12 | 0.072966 | 60 | 7181.091 | 15 | 0.91667 | 15 | NO | 1 | NO
1304 | 69 | 13999 | 12 | 11 | 2 | N | 15.37 | 10.4 | 46.81 | 0.19 | 0.12 | 0.072966 | 68 | 7755.28 | 17 | 0.91667 | 17 | NO | 1 | NO
1305 | 69 | 15000 | 12 | 11 | 2 | N | 17.42 | 12.73 | 53.48 | 0.19 | 0.12 | 0.072966 | 78 | 9492.761 | 17 | 0.91667 | 17 | NO | 1 | NO
1306 | 70 | 1000 | 12 | 12 | 2 | NULL | 0.08 | 0.01 | 0.09 | 0.07 | 0.12 | 0.072966 | 0 | 7.457 | 0 | 1 | 47 | NO | 0 | NO
1307 | 70 | 2000 | 12 | 12 | 2 | NULL | 0.31 | 0.01 | 0.36 | 0.07 | 0.12 | 0.072966 | 1 | 7.457 | 31 | 1 | 47 | NO | 0 | NO
1308 | 70 | 3000 | 12 | 12 | 2 | NULL | 0.69 | 0.04 | 0.8 | 0.07 | 0.12 | 0.072966 | 3 | 29.828 | 40 | 1 | 47 | NO | 0 | NO
1309 | 70 | 4000 | 12 | 12 | 2 | NULL | 1.22 | 0.09 | 1.34 | 0.07 | 0.12 | 0.072966 | 5 | 67.113 | 39 | 1 | 47 | NO | 0 | NO
1310 | 70 | 5000 | 12 | 12 | 2 | NULL | 1.89 | 0.15 | 1.91 | 0.06 | 0.11 | 0.072966 | 8 | 111.855 | 47 | 1 | 49 | YES | 1 | YES
1311 | 70 | 6000 | 12 | 12 | 2 | NULL | 2.78 | 0.35 | 3.68 | 0.08 | 0.12 | 0.072966 | 12 | 260.995 | 37 | 1 | 41 | NO | 1 | NO
1312 | 70 | 7000 | 12 | 12 | 2 | NULL | 3.94 | 0.92 | 8.31 | 0.13 | 0.12 | 0.072966 | 18 | 686.044 | 26 | 1 | 26 | NO | 1 | NO
1313 | 70 | 8000 | 12 | 12 | 2 | NULL | 5.33 | 1.88 | 14.78 | 0.18 | 0.13 | 0.072966 | 24 | 1401.916 | 19 | 1 | 21 | NO | 1 | NO
1314 | 70 | 9000 | 12 | 12 | 2 | NULL | 6.96 | 3.35 | 23.42 | 0.23 | 0.13 | 0.072966 | 31 | 2498.095 | 16 | 1 | 16 | NO | 1 | NO
1315 | 70 | 10000 | 12 | 12 | 2 | NULL | 8.86 | 5.51 | 34.74 | 0.28 | 0.13 | 0.072966 | 39 | 4108.807 | 14 | 1 | 13 | NO | 1 | NO
1316 | 70 | 11000 | 12 | 12 | 2 | NULL | 11.03 | 8.56 | 49.05 | 0.32 | 0.14 | 0.072966 | 49 | 6383.192 | 12 | 1 | 13 | NO | 1 | NO
1317 | 70 | 12000 | 12 | 12 | 2 | NULL | 12.8 | 9.86 | 51.79 | 0.29 | 0.13 | 0.072966 | 57 | 7352.602 | 14 | 1 | 13 | NO | 1 | NO
1318 | 70 | 13000 | 12 | 12 | 2 | NULL | 14.53 | 10.42 | 50.54 | 0.24 | 0.13 | 0.072966 | 65 | 7770.194 | 16 | 1 | 16 | NO | 1 | NO
1319 | 70 | 13999 | 12 | 12 | 2 | NULL | 16.3 | 10.57 | 47.6 | 0.19 | 0.13 | 0.072966 | 73 | 7882.049 | 18 | 1 | 20 | NO | 1 | NO
1320 | 70 | 15000 | 12 | 12 | 2 | NULL | 18.3 | 11.81 | 49.63 | 0.17 | 0.12 | 0.072966 | 81 | 8806.717 | 19 | 1 | 20 | NO | 1 | NO
1321 | 71 | 1000 | 12 | 12.5 | 2 | NULL | 0.08 | 0.01 | 0.09 | 0.07 | 0.12 | 0.072966 | 0 | 7.457 | 0 | 1.0417 | 47 | NO | 0 | NO
1322 | 71 | 2000 | 12 | 12.5 | 2 | NULL | 0.31 | 0.01 | 0.36 | 0.07 | 0.12 | 0.072966 | 1 | 7.457 | 31 | 1.0417 | 47 | NO | 0 | NO
1323 | 71 | 3000 | 12 | 12.5 | 2 | NULL | 0.69 | 0.04 | 0.82 | 0.07 | 0.12 | 0.072966 | 3 | 29.828 | 40 | 1.0417 | 47 | NO | 0 | NO
1324 | 71 | 4000 | 12 | 12.5 | 2 | NULL | 1.22 | 0.09 | 1.36 | 0.07 | 0.12 | 0.072966 | 5 | 67.113 | 39 | 1.0417 | 47 | NO | 0 | NO
1325 | 71 | 5000 | 12 | 12.5 | 2 | NULL | 1.89 | 0.15 | 1.94 | 0.06 | 0.11 | 0.072966 | 8 | 111.855 | 47 | 1.0417 | 49 | YES | 1 | YES
1326 | 71 | 6000 | 12 | 12.5 | 2 | NULL | 2.78 | 0.36 | 3.78 | 0.08 | 0.12 | 0.072966 | 12 | 268.452 | 36 | 1.0417 | 41 | NO | 1 | NO
1327 | 71 | 7000 | 12 | 12.5 | 2 | NULL | 3.94 | 0.95 | 8.6 | 0.14 | 0.12 | 0.072966 | 18 | 708.415 | 25 | 1.0417 | 24 | NO | 1 | NO
1328 | 71 | 8000 | 12 | 12.5 | 2 | NULL | 5.34 | 1.95 | 15.37 | 0.19 | 0.13 | 0.072966 | 24 | 1454.115 | 19 | 1.0417 | 20 | NO | 1 | NO
1329 | 71 | 9000 | 12 | 12.5 | 2 | NULL | 6.99 | 3.49 | 24.42 | 0.24 | 0.13 | 0.072966 | 31 | 2602.493 | 15 | 1.0417 | 16 | NO | 1 | NO
1330 | 71 | 10000 | 12 | 12.5 | 2 | NULL | 8.91 | 5.74 | 36.17 | 0.29 | 0.13 | 0.072966 | 40 | 4280.318 | 14 | 1.0417 | 13 | NO | 1 | NO
1331 | 71 | 11000 | 12 | 12.5 | 2 | NULL | 11.1 | 8.91 | 51.05 | 0.33 | 0.14 | 0.072966 | 49 | 6644.187 | 12 | 1.0417 | 13 | NO | 1 | NO
1332 | 71 | 12000 | 12 | 12.5 | 2 | NULL | 12.87 | 10.26 | 53.91 | 0.3 | 0.14 | 0.072966 | 57 | 7650.882 | 13 | 1.0417 | 14 | NO | 1 | NO
1333 | 71 | 13000 | 12 | 12.5 | 2 | NULL | 14.59 | 10.85 | 52.6 | 0.25 | 0.13 | 0.072966 | 65 | 8090.845 | 15 | 1.0417 | 15 | NO | 1 | NO
1334 | 71 | 13999 | 12 | 12.5 | 2 | NULL | 16.37 | 11.07 | 49.85 | 0.2 | 0.13 | 0.072966 | 73 | 8254.899 | 17 | 1.0417 | 19 | YES | 1 | NO
1335 | 71 | 18000 | 12 | 12.5 | 2 | NULL | 26.14 | 20.52 | 71.85 | 0.18 | 0.12 | 0.072966 | 116 | 15301.764 | 19 | 1.0417 | 18 | NO | 1 | NO
1336 | 72 | 1000 | 12 | 12 | 2 | E | 0.07 | 0.01 | 0.08 | 0.06 | 0.11 | 0.072966 | 0 | 7.457 | 0 | 1 | 49 | NO | 0 | NO
1337 | 72 | 2000 | 12 | 12 | 2 | E | 0.28 | 0.01 | 0.31 | 0.06 | 0.11 | 0.072966 | 1 | 7.457 | 31 | 1 | 49 | NO | 0 | NO
1338 | 72 | 3000 | 12 | 12 | 2 | E | 0.63 | 0.03 | 0.69 | 0.06 | 0.11 | 0.072966 | 3 | 22.371 | 54 | 1 | 49 | NO | 0 | NO
1339 | 72 | 4000 | 12 | 12 | 2 | E | 1.12 | 0.08 | 1.23 | 0.06 | 0.11 | 0.072966 | 5 | 59.656 | 43 | 1 | 49 | NO | 0 | NO
1340 | 72 | 5000 | 12 | 12 | 2 | E | 1.75 | 0.14 | 1.8 | 0.06 | 0.11 | 0.072966 | 8 | 104.398 | 50 | 1 | 49 | NO | 0 | NO
1341 | 72 | 6000 | 12 | 12 | 2 | E | 2.51 | 0.23 | 2.42 | 0.05 | 0.11 | 0.072966 | 11 | 171.511 | 49 | 1 | 58 | NO | 0 | NO
1342 | 72 | 7000 | 12 | 12 | 2 | E | 3.4 | 0.35 | 3.13 | 0.05 | 0.11 | 0.072966 | 15 | 260.995 | 52 | 1 | 58 | YES | 1 | YES
1343 | 72 | 8000 | 12 | 12 | 2 | E | 4.61 | 0.93 | 7.3 | 0.09 | 0.11 | 0.072966 | 21 | 693.501 | 32 | 1 | 32 | NO | 1 | NO
1344 | 72 | 9000 | 12 | 12 | 2 | E | 6.02 | 1.87 | 13.07 | 0.13 | 0.11 | 0.072966 | 27 | 1394.459 | 23 | 1 | 22 | NO | 1 | NO
1345 | 72 | 10000 | 12 | 12 | 2 | E | 7.65 | 3.27 | 20.63 | 0.16 | 0.12 | 0.072966 | 34 | 2438.439 | 19 | 1 | 21 | NO | 1 | NO
1346 | 72 | 11000 | 12 | 12 | 2 | E | 9.52 | 5.33 | 30.53 | 0.2 | 0.12 | 0.072966 | 42 | 3974.581 | 16 | 1 | 17 | NO | 1 | NO
1347 | 72 | 12000 | 12 | 12 | 2 | E | 11.64 | 8.2 | 43.06 | 0.24 | 0.12 | 0.072966 | 52 | 6114.74 | 14 | 1 | 14 | NO | 1 | NO
1348 | 72 | 13000 | 12 | 12 | 2 | E | 14.02 | 12.11 | 58.71 | 0.28 | 0.13 | 0.072966 | 62 | 9030.427 | 13 | 1 | 13 | NO | 1 | NO
1349 | 72 | 13999 | 12 | 12 | 2 | E | 16.63 | 17.13 | 77.11 | 0.31 | 0.13 | 0.072966 | 74 | 12773.841 | 12 | 1 | 12 | NO | 1 | NO
1350 | 72 | 15000 | 12 | 12 | 2 | E | 18.68 | 19.66 | 82.62 | 0.29 | 0.13 | 0.072966 | 83 | 14660.462 | 12 | 1 | 13 | YES | 1 | NO
1351 | 72 | 16000 | 12 | 12 | 2 | E | 21.45 | 28.73 | 113.16 | 0.35 | 0.13 | 0.072966 | 95 | 21423.961 | 10 | 1 | 11 | NO | 1 | NO
1352 | 73 | 1000 | 12 | 12 | 2 | N | 0.07 | 0.01 | 0.08 | 0.07 | 0.11 | 0.072966 | 0 | 7.457 | 0 | 1 | 42 | NO | 0 | NO
1353 | 73 | 2000 | 12 | 12 | 2 | N | 0.29 | 0.01 | 0.33 | 0.07 | 0.11 | 0.072966 | 1 | 7.457 | 31 | 1 | 42 | NO | 0 | NO
1354 | 73 | 3000 | 12 | 12 | 2 | N | 0.65 | 0.04 | 0.75 | 0.07 | 0.11 | 0.072966 | 3 | 29.828 | 40 | 1 | 42 | NO | 0 | NO
1355 | 73 | 4000 | 12 | 12 | 2 | N | 1.15 | 0.08 | 1.27 | 0.06 | 0.11 | 0.072966 | 5 | 59.656 | 43 | 1 | 49 | NO | 0 | NO
1356 | 73 | 5000 | 12 | 12 | 2 | N | 1.79 | 0.14 | 1.82 | 0.06 | 0.11 | 0.072966 | 8 | 104.398 | 50 | 1 | 49 | NO | 0 | NO
1357 | 73 | 6000 | 12 | 12 | 2 | N | 2.58 | 0.25 | 2.61 | 0.06 | 0.11 | 0.072966 | 11 | 186.425 | 45 | 1 | 49 | YES | 1 | YES
1358 | 73 | 7000 | 12 | 12 | 2 | N | 3.66 | 0.75 | 6.75 | 0.11 | 0.11 | 0.072966 | 16 | 559.275 | 26 | 1 | 26 | NO | 1 | NO
1359 | 73 | 8000 | 12 | 12 | 2 | N | 4.95 | 1.61 | 12.64 | 0.16 | 0.12 | 0.072966 | 22 | 1200.577 | 20 | 1 | 21 | NO | 1 | NO
1360 | 73 | 9000 | 12 | 12 | 2 | N | 6.47 | 2.94 | 20.58 | 0.2 | 0.12 | 0.072966 | 29 | 2192.358 | 16 | 1 | 17 | NO | 1 | NO
1361 | 73 | 10000 | 12 | 12 | 2 | N | 8.24 | 4.91 | 30.92 | 0.25 | 0.12 | 0.072966 | 37 | 3661.387 | 14 | 1 | 13 | NO | 1 | NO
1362 | 73 | 11000 | 12 | 12 | 2 | N | 10.26 | 7.7 | 44.12 | 0.29 | 0.13 | 0.072966 | 46 | 5741.89 | 13 | 1 | 13 | YES | 1 | NO
1363 | 73 | 12000 | 12 | 12 | 2 | N | 12.4 | 10.95 | 57.52 | 0.32 | 0.13 | 0.072966 | 55 | 8165.415 | 12 | 1 | 12 | NO | 1 | NO
1364 | 73 | 13000 | 12 | 12 | 2 | N | 14.1 | 11.95 | 57.93 | 0.27 | 0.13 | 0.072966 | 63 | 8911.115 | 13 | 1 | 14 | NO | 1 | NO
1365 | 73 | 13999 | 12 | 12 | 2 | N | 15.88 | 12.84 | 57.78 | 0.23 | 0.12 | 0.072966 | 71 | 9574.788 | 14 | 1 | 14 | NO | 1 | NO
1366 | 73 | 15000 | 12 | 12 | 2 | N | 17.83 | 15.29 | 64.24 | 0.23 | 0.12 | 0.072966 | 79 | 11401.753 | 14 | 1 | 14 | NO | 1 | NO
1367 | 73 | 16000 | 12 | 12 | 2 | N | 19.51 | 12.29 | 48.41 | 0.15 | 0.12 | 0.072966 | 87 | 9164.653 | 20 | 1 | 22 | YES | 1 | NO
1368 | 73 | 18000 | 12 | 12 | 2 | N | 24.64 | 19.33 | 67.68 | 0.17 | 0.12 | 0.072966 | 110 | 14414.381 | 19 | 1 | 20 | NO | 1 | NO
1369 | 74 | 1000 | 12 | 13 | 2 | NULL | 0.08 | 0.01 | 0.09 | 0.07 | 0.12 | 0.072966 | 0 | 7.457 | 0 | 1.0833 | 47 | NO | 0 | NO
1370 | 74 | 2000 | 12 | 13 | 2 | NULL | 0.3 | 0.01 | 0.36 | 0.07 | 0.12 | 0.072966 | 1 | 7.457 | 31 | 1.0833 | 47 | NO | 0 | NO
1371 | 74 | 3000 | 12 | 13 | 2 | NULL | 0.68 | 0.04 | 0.82 | 0.07 | 0.12 | 0.072966 | 3 | 29.828 | 40 | 1.0833 | 47 | YES | 1 | YES
1372 | 74 | 4000 | 12 | 13 | 2 | NULL | 1.21 | 0.09 | 1.36 | 0.07 | 0.11 | 0.072966 | 5 | 67.113 | 39 | 1.0833 | 42 | NO | 1 | NO
1373 | 74 | 5000 | 12 | 13 | 2 | NULL | 1.89 | 0.15 | 1.94 | 0.06 | 0.11 | 0.072966 | 8 | 111.855 | 47 | 1.0833 | 49 | YES | 1 | NO
1374 | 74 | 6000 | 12 | 13 | 2 | NULL | 2.76 | 0.36 | 3.76 | 0.08 | 0.12 | 0.072966 | 12 | 268.452 | 36 | 1.0833 | 41 | NO | 1 | NO
1375 | 74 | 7000 | 12 | 13 | 2 | NULL | 3.92 | 0.95 | 8.53 | 0.14 | 0.12 | 0.072966 | 17 | 708.415 | 23 | 1.0833 | 24 | NO | 1 | NO
1376 | 74 | 8000 | 12 | 13 | 2 | NULL | 5.31 | 1.93 | 15.23 | 0.19 | 0.13 | 0.072966 | 24 | 1439.201 | 19 | 1.0833 | 20 | NO | 1 | NO
1377 | 74 | 9000 | 12 | 13 | 2 | NULL | 6.94 | 3.45 | 24.17 | 0.24 | 0.13 | 0.072966 | 31 | 2572.665 | 16 | 1.0833 | 16 | NO | 1 | NO
1378 | 74 | 10000 | 12 | 13 | 2 | NULL | 8.83 | 5.68 | 35.83 | 0.28 | 0.13 | 0.072966 | 39 | 4235.576 | 13 | 1.0833 | 13 | NO | 1 | NO
1379 | 74 | 11000 | 12 | 13 | 2 | NULL | 11.01 | 8.84 | 50.65 | 0.33 | 0.14 | 0.072966 | 49 | 6591.988 | 12 | 1.0833 | 13 | NO | 1 | NO
1380 | 74 | 12000 | 12 | 13 | 2 | NULL | 12.76 | 10.17 | 53.42 | 0.29 | 0.13 | 0.072966 | 57 | 7583.769 | 13 | 1.0833 | 13 | NO | 1 | NO
1381 | 74 | 13000 | 12 | 13 | 2 | NULL | 14.48 | 10.75 | 52.1 | 0.24 | 0.13 | 0.072966 | 64 | 8016.275 | 15 | 1.0833 | 16 | NO | 1 | NO
1382 | 74 | 13999 | 12 | 13 | 2 | NULL | 16.25 | 10.95 | 49.29 | 0.2 | 0.13 | 0.072966 | 72 | 8165.415 | 17 | 1.0833 | 19 | NO | 1 | NO
1383 | 74 | 16000 | 12 | 13 | 2 | NULL | 19.8 | 8.55 | 33.69 | 0.1 | 0.12 | 0.072966 | 88 | 6375.735 | 30 | 1.0833 | 33 | YES | 1 | NO
1384 | 74 | 18000 | 12 | 13 | 2 | NULL | 25.85 | 19.19 | 67.19 | 0.16 | 0.12 | 0.072966 | 115 | 14309.983 | 20 | 1.0833 | 21 | NO | 1 | NO
1385 | 75 | 1000 | 12 | 13 | 2 | N | 0.07 | 0.01 | 0.09 | 0.07 | 0.11 | 0.072966 | 0 | 7.457 | 0 | 1.0833 | 42 | NO | 0 | NO
1386 | 75 | 2000 | 12 | 13 | 2 | N | 0.29 | 0.01 | 0.34 | 0.07 | 0.11 | 0.072966 | 1 | 7.457 | 31 | 1.0833 | 42 | NO | 0 | NO
1387 | 75 | 3000 | 12 | 13 | 2 | N | 0.64 | 0.04 | 0.77 | 0.07 | 0.11 | 0.072966 | 3 | 29.828 | 40 | 1.0833 | 42 | NO | 0 | NO
1388 | 75 | 4000 | 12 | 13 | 2 | N | 1.14 | 0.08 | 1.3 | 0.06 | 0.11 | 0.072966 | 5 | 59.656 | 43 | 1.0833 | 49 | NO | 0 | NO
1389 | 75 | 5000 | 12 | 13 | 2 | N | 1.78 | 0.15 | 1.85 | 0.06 | 0.11 | 0.072966 | 8 | 111.855 | 47 | 1.0833 | 49 | NO | 0 | NO
1390 | 75 | 6000 | 12 | 13 | 2 | N | 2.56 | 0.25 | 2.65 | 0.06 | 0.11 | 0.072966 | 11 | 186.425 | 45 | 1.0833 | 49 | YES | 1 | YES
1391 | 75 | 7000 | 12 | 13 | 2 | N | 3.64 | 0.78 | 7.01 | 0.11 | 0.11 | 0.072966 | 16 | 581.646 | 25 | 1.0833 | 26 | NO | 1 | NO
1392 | 75 | 8000 | 12 | 13 | 2 | N | 4.94 | 1.67 | 13.2 | 0.16 | 0.12 | 0.072966 | 22 | 1245.319 | 19 | 1.0833 | 21 | NO | 1 | NO
1393 | 75 | 9000 | 12 | 13 | 2 | N | 6.47 | 3.07 | 21.51 | 0.21 | 0.12 | 0.072966 | 29 | 2289.299 | 16 | 1.0833 | 16 | NO | 1 | NO
1394 | 75 | 10000 | 12 | 13 | 2 | N | 8.24 | 5.14 | 32.43 | 0.26 | 0.12 | 0.072966 | 37 | 3832.898 | 14 | 1.0833 | 13 | NO | 1 | NO
1395 | 75 | 11000 | 12 | 13 | 2 | N | 10.27 | 8.09 | 46.35 | 0.3 | 0.13 | 0.072966 | 46 | 6032.713 | 12 | 1.0833 | 12 | NO | 1 | NO
1396 | 75 | 12000 | 12 | 13 | 2 | N | 12.43 | 11.5 | 60.39 | 0.33 | 0.13 | 0.072966 | 55 | 8575.55 | 11 | 1.0833 | 11 | NO | 1 | NO
1397 | 75 | 13000 | 12 | 13 | 2 | N | 14.11 | 12.5 | 60.61 | 0.28 | 0.13 | 0.072966 | 63 | 9321.25 | 12 | 1.0833 | 13 | NO | 1 | NO
1398 | 75 | 13999 | 12 | 13 | 2 | N | 15.86 | 13.27 | 59.72 | 0.24 | 0.12 | 0.072966 | 71 | 9895.439 | 14 | 1.0833 | 14 | NO | 1 | NO
1399 | 75 | 15000 | 12 | 13 | 2 | N | 17.95 | 16.51 | 69.39 | 0.24 | 0.12 | 0.072966 | 80 | 12311.507 | 13 | 1.0833 | 14 | NO | 1 | NO
1400 | 75 | 16000 | 12 | 13 | 2 | N | 19.36 | 11.93 | 46.98 | 0.15 | 0.11 | 0.072966 | 86 | 8896.201 | 21 | 1.0833 | 19 | NO | 1 | NO
1401 | 76 | 1000 | 12 | 14 | 2 | NULL | 0.08 | 0.01 | 0.09 | 0.08 | 0.12 | 0.072966 | 0 | 7.457 | 0 | 1.1667 | 41 | NO | 0 | NO
1402 | 76 | 2000 | 12 | 14 | 2 | NULL | 0.3 | 0.01 | 0.38 | 0.08 | 0.12 | 0.072966 | 1 | 7.457 | 31 | 1.1667 | 41 | NO | 0 | NO
1403 | 76 | 3000 | 12 | 14 | 2 | NULL | 0.68 | 0.04 | 0.85 | 0.08 | 0.12 | 0.072966 | 3 | 29.828 | 40 | 1.1667 | 41 | NO | 0 | NO
1404 | 76 | 4000 | 12 | 14 | 2 | NULL | 1.21 | 0.09 | 1.41 | 0.07 | 0.11 | 0.072966 | 5 | 67.113 | 39 | 1.1667 | 42 | NO | 0 | NO
1405 | 76 | 5000 | 12 | 14 | 2 | NULL | 1.88 | 0.16 | 2.01 | 0.06 | 0.11 | 0.072966 | 8 | 119.312 | 44 | 1.1667 | 49 | YES | 1 | YES
1406 | 76 | 6000 | 12 | 14 | 2 | NULL | 2.76 | 0.38 | 3.98 | 0.09 | 0.12 | 0.072966 | 12 | 283.366 | 34 | 1.1667 | 37 | NO | 1 | NO
1407 | 76 | 7000 | 12 | 14 | 2 | NULL | 3.94 | 1.03 | 9.27 | 0.15 | 0.12 | 0.072966 | 18 | 768.071 | 23 | 1.1667 | 22 | NO | 1 | NO
1408 | 76 | 8000 | 12 | 14 | 2 | NULL | 5.35 | 2.12 | 16.66 | 0.21 | 0.13 | 0.072966 | 24 | 1580.884 | 17 | 1.1667 | 18 | NO | 1 | NO
1409 | 76 | 9000 | 12 | 14 | 2 | NULL | 7.02 | 3.8 | 26.59 | 0.26 | 0.13 | 0.072966 | 31 | 2833.66 | 14 | 1.1667 | 14 | NO | 1 | NO
1410 | 76 | 10000 | 12 | 14 | 2 | NULL | 8.97 | 6.27 | 39.5 | 0.31 | 0.14 | 0.072966 | 40 | 4675.539 | 13 | 1.1667 | 13 | NO | 1 | NO
1411 | 76 | 11000 | 12 | 14 | 2 | NULL | 11.2 | 9.75 | 55.87 | 0.37 | 0.14 | 0.072966 | 50 | 7270.575 | 11 | 1.1667 | 11 | NO | 1 | NO
1412 | 76 | 12000 | 12 | 14 | 2 | NULL | 12.96 | 11.2 | 58.81 | 0.32 | 0.14 | 0.072966 | 58 | 8351.84 | 12 | 1.1667 | 13 | NO | 1 | NO
1413 | 76 | 13000 | 12 | 14 | 2 | NULL | 14.65 | 11.78 | 57.12 | 0.27 | 0.13 | 0.072966 | 65 | 8784.346 | 14 | 1.1667 | 14 | NO | 1 | NO
1414 | 76 | 13999 | 12 | 14 | 2 | NULL | 16.39 | 11.93 | 53.72 | 0.22 | 0.13 | 0.072966 | 73 | 8896.201 | 16 | 1.1667 | 17 | NO | 1 | NO
1415 | 76 | 15000 | 12 | 14 | 2 | NULL | 18.27 | 12.54 | 52.68 | 0.19 | 0.12 | 0.072966 | 81 | 9351.078 | 18 | 1.1667 | 17 | NO | 1 | NO
1416 | 76 | 16000 | 12 | 14 | 2 | NULL | 19.85 | 9.34 | 36.78 | 0.11 | 0.12 | 0.072966 | 88 | 6964.838 | 27 | 1.1667 | 30 | NO | 1 | NO
1417 | 77 | 2000 | 12 | 3.8 | 2 | SF | 0.31 | 0.01 | 0.25 | 0.05 | 0.12 | 0.072966 | 1 | 7.457 | 31 | 0.31667 | 66 | NO | 0 | NO
1418 | 77 | 3000 | 12 | 3.8 | 2 | SF | 0.69 | 0.03 | 0.53 | 0.05 | 0.12 | 0.072966 | 3 | 22.371 | 54 | 0.31667 | 66 | NO | 0 | NO
1419 | 77 | 4000 | 12 | 3.8 | 2 | SF | 1.22 | 0.06 | 0.9 | 0.04 | 0.12 | 0.072966 | 5 | 44.742 | 58 | 0.31667 | 83 | YES | 1 | YES
1420 | 77 | 5000 | 12 | 3.8 | 2 | SF | 1.9 | 0.11 | 1.4 | 0.04 | 0.11 | 0.072966 | 8 | 82.027 | 64 | 0.31667 | 73 | NO | 1 | NO
1421 | 77 | 6000 | 12 | 3.8 | 2 | SF | 2.71 | 0.19 | 2.01 | 0.04 | 0.11 | 0.072966 | 12 | 141.683 | 68 | 0.31667 | 73 | NO | 1 | NO
1422 | 77 | 7000 | 12 | 3.8 | 2 | SF | 3.7 | 0.3 | 2.73 | 0.04 | 0.11 | 0.072966 | 16 | 223.71 | 66 | 0.31667 | 73 | NO | 1 | NO
1423 | 77 | 8000 | 12 | 3.8 | 2 | SF | 4.89 | 0.46 | 3.59 | 0.04 | 0.12 | 0.072966 | 22 | 343.022 | 70 | 0.31667 | 83 | NO | 1 | NO
1424 | 77 | 9000 | 12 | 3.8 | 2 | SF | 6.23 | 0.65 | 4.55 | 0.04 | 0.12 | 0.072966 | 28 | 484.705 | 71 | 0.31667 | 83 | NO | 1 | NO
1425 | 77 | 10000 | 12 | 3.8 | 2 | SF | 7.79 | 0.9 | 5.66 | 0.04 | 0.12 | 0.072966 | 35 | 671.13 | 71 | 0.31667 | 83 | YES | 1 | NO
1426 | 77 | 11000 | 12 | 3.8 | 2 | SF | 9.43 | 1.2 | 6.88 | 0.05 | 0.12 | 0.072966 | 42 | 894.84 | 70 | 0.31667 | 66 | NO | 1 | NO
1427 | 77 | 12000 | 12 | 3.8 | 2 | SF | 11.48 | 1.58 | 8.32 | 0.05 | 0.12 | 0.072966 | 51 | 1178.206 | 72 | 0.31667 | 66 | NO | 1 | NO
1428 | 77 | 13000 | 12 | 3.8 | 2 | SF | 13.63 | 2.06 | 9.97 | 0.05 | 0.12 | 0.072966 | 61 | 1536.142 | 72 | 0.31667 | 66 | NO | 1 | NO
1429 | 77 | 13999 | 12 | 3.8 | 2 | SF | 16.1 | 2.64 | 11.9 | 0.05 | 0.12 | 0.072966 | 72 | 1968.648 | 72 | 0.31667 | 66 | NO | 1 | NO
1430 | 77 | 15000 | 12 | 3.8 | 2 | SF | 18.92 | 3.37 | 14.16 | 0.05 | 0.13 | 0.072966 | 84 | 2513.009 | 71 | 0.31667 | 75 | NO | 1 | NO
1431 | 77 | 16000 | 12 | 3.8 | 2 | SF | 22.43 | 4.37 | 17.23 | 0.05 | 0.13 | 0.072966 | 100 | 3258.709 | 71 | 0.31667 | 75 | YES | 1 | NO
1432 | 77 | 17000 | 12 | 3.8 | 2 | SF | 26.24 | 5.55 | 20.59 | 0.06 | 0.14 | 0.072966 | 117 | 4138.635 | 71 | 0.31667 | 70 | NO | 1 | NO
1433 | 78 | 1000 | 12 | 4 | 2 | NULL | 0.05 | 0.01 | 0.03 | 0.02 | 0.08 | 0.072966 | 0 | 7.457 | 0 | 0.33333 | 90 | NO | 0 | NO
1434 | 78 | 2000 | 12 | 4 | 2 | NULL | 0.2 | 0.01 | 0.12 | 0.02 | 0.08 | 0.072966 | 1 | 7.457 | 31 | 0.33333 | 90 | NO | 0 | NO
1435 | 78 | 3000 | 12 | 4 | 2 | NULL | 0.45 | 0.01 | 0.28 | 0.02 | 0.08 | 0.072966 | 2 | 7.457 | 88 | 0.33333 | 90 | YES | 1 | YES
1436 | 78 | 4000 | 12 | 4 | 2 | NULL | 0.81 | 0.03 | 0.5 | 0.03 | 0.08 | 0.072966 | 4 | 22.371 | 83 | 0.33333 | 60 | NO | 1 | NO
1437 | 78 | 5000 | 12 | 4 | 2 | NULL | 1.26 | 0.06 | 0.78 | 0.02 | 0.08 | 0.072966 | 6 | 44.742 | 76 | 0.33333 | 90 | NO | 1 | NO
1438 | 78 | 6000 | 12 | 4 | 2 | NULL | 1.83 | 0.1 | 1.1 | 0.02 | 0.08 | 0.072966 | 8 | 74.57 | 70 | 0.33333 | 90 | NO | 1 | NO
1439 | 78 | 7000 | 12 | 4 | 2 | NULL | 2.5 | 0.16 | 1.48 | 0.02 | 0.08 | 0.072966 | 11 | 119.312 | 71 | 0.33333 | 90 | NO | 1 | NO
1440 | 78 | 8000 | 12 | 4 | 2 | NULL | 3.3 | 0.25 | 1.97 | 0.02 | 0.08 | 0.072966 | 15 | 186.425 | 72 | 0.33333 | 90 | YES | 1 | NO
1441 | 78 | 9000 | 12 | 4 | 2 | NULL | 4.22 | 0.37 | 2.58 | 0.03 | 0.08 | 0.072966 | 19 | 275.909 | 69 | 0.33333 | 60 | NO | 1 | NO
1442 | 78 | 10000 | 12 | 4 | 2 | NULL | 5.26 | 0.52 | 3.29 | 0.03 | 0.08 | 0.072966 | 23 | 387.764 | 66 | 0.33333 | 60 | NO | 1 | NO
1443 | 78 | 11000 | 12 | 4 | 2 | NULL | 6.45 | 0.72 | 4.13 | 0.03 | 0.08 | 0.072966 | 29 | 536.904 | 67 | 0.33333 | 60 | NO | 1 | NO
1444 | 78 | 12000 | 12 | 4 | 2 | NULL | 7.8 | 0.97 | 5.11 | 0.03 | 0.08 | 0.072966 | 35 | 723.329 | 66 | 0.33333 | 60 | NO | 1 | NO
1445 | 78 | 13000 | 12 | 4 | 2 | NULL | 9.32 | 1.29 | 6.24 | 0.03 | 0.08 | 0.072966 | 41 | 961.953 | 63 | 0.33333 | 60 | NO | 1 | NO
1446 | 78 | 13999 | 12 | 4 | 2 | NULL | 11.04 | 1.68 | 7.59 | 0.03 | 0.09 | 0.072966 | 49 | 1252.776 | 63 | 0.33333 | 72 | NO | 1 | NO
1447 | 78 | 15000 | 12 | 4 | 2 | NULL | 13.06 | 2.18 | 9.15 | 0.03 | 0.09 | 0.072966 | 58 | 1625.626 | 63 | 0.33333 | 72 | YES | 1 | NO
1448 | 78 | 16000 | 12 | 4 | 2 | NULL | 15.8 | 3.68 | 14.5 | 0.04 | 0.09 | 0.072966 | 70 | 2744.176 | 49 | 0.33333 | 54 | NO | 1 | NO
1449 | 78 | 17000 | 12 | 4 | 2 | NULL | 18.26 | 5.48 | 20.33 | 0.06 | 0.1 | 0.072966 | 81 | 4086.436 | 41 | 0.33333 | 42 | NO | 1 | NO
1450 | 78 | 18000 | 12 | 4 | 2 | NULL | 20.19 | 6.12 | 21.42 | 0.05 | 0.09 | 0.072966 | 90 | 4563.684 | 43 | 0.33333 | 43 | NO | 1 | NO
1451 | 78 | 19000 | 12 | 4 | 2 | NULL | 21.81 | 7.08 | 23.47 | 0.05 | 0.09 | 0.072966 | 97 | 5279.556 | 42 | 0.33333 | 43 | NO | 1 | NO
1452 | 78 | 20000 | 12 | 4 | 2 | NULL | 23 | 7.81 | 24.61 | 0.05 | 0.09 | 0.072966 | 102 | 5823.917 | 41 | 0.33333 | 43 | NO | 1 | NO
1453 | 79 | 2000 | 12 | 4.5 | 2 | MR | 0.26 | 0.01 | 0.19 | 0.04 | 0.1 | 0.072966 | 1 | 7.457 | 31 | 0.375 | 63 | NO | 0 | NO
1454 | 79 | 3000 | 12 | 4.5 | 2 | MR | 0.59 | 0.02 | 0.41 | 0.04 | 0.1 | 0.072966 | 3 | 14.914 | 81 | 0.375 | 63 | NO | 0 | NO
1455 | 79 | 4000 | 12 | 4.5 | 2 | MR | 1.05 | 0.05 | 0.72 | 0.04 | 0.1 | 0.072966 | 5 | 37.285 | 69 | 0.375 | 63 | NO | 0 | NO
1456 | 79 | 5000 | 12 | 4.5 | 2 | MR | 1.65 | 0.09 | 1.1 | 0.04 | 0.1 | 0.072966 | 7 | 67.113 | 64 | 0.375 | 63 | NO | 0 | NO
1457 | 79 | 6000 | 12 | 4.5 | 2 | MR | 2.38 | 0.15 | 1.58 | 0.03 | 0.1 | 0.072966 | 11 | 111.855 | 75 | 0.375 | 84 | YES | 1 | YES
1458 | 79 | 7000 | 12 | 4.5 | 2 | MR | 3.27 | 0.25 | 2.23 | 0.04 | 0.1 | 0.072966 | 15 | 186.425 | 72 | 0.375 | 63 | NO | 1 | NO
1459 | 79 | 8000 | 12 | 4.5 | 2 | MR | 4.31 | 0.38 | 3.02 | 0.04 | 0.1 | 0.072966 | 19 | 283.366 | 68 | 0.375 | 63 | NO | 1 | NO
1460 | 79 | 9000 | 12 | 4.5 | 2 | MR | 5.52 | 0.57 | 3.98 | 0.04 | 0.1 | 0.072966 | 25 | 425.049 | 68 | 0.375 | 63 | NO | 1 | NO
1461 | 79 | 10000 | 12 | 4.5 | 2 | MR | 6.89 | 0.81 | 5.1 | 0.04 | 0.1 | 0.072966 | 31 | 604.017 | 66 | 0.375 | 63 | NO | 1 | NO
1462 | 79 | 11000 | 12 | 4.5 | 2 | MR | 8.44 | 1.12 | 6.43 | 0.04 | 0.11 | 0.072966 | 38 | 835.184 | 65 | 0.375 | 73 | NO | 1 | NO
1463 | 79 | 12000 | 12 | 4.5 | 2 | MR | 10.16 | 1.49 | 7.82 | 0.04 | 0.11 | 0.072966 | 45 | 1111.093 | 63 | 0.375 | 73 | NO | 1 | NO
1464 | 79 | 13000 | 12 | 4.5 | 2 | MR | 12.05 | 1.87 | 9.07 | 0.04 | 0.11 | 0.072966 | 54 | 1394.459 | 66 | 0.375 | 73 | NO | 1 | NO
1465 | 79 | 13999 | 12 | 4.5 | 2 | MR | 14.18 | 2.33 | 10.47 | 0.04 | 0.11 | 0.072966 | 63 | 1737.481 | 67 | 0.375 | 73 | NO | 1 | NO
1466 | 79 | 15000 | 12 | 4.5 | 2 | MR | 16.58 | 2.86 | 12.03 | 0.04 | 0.11 | 0.072966 | 74 | 2132.702 | 69 | 0.375 | 73 | NO | 1 | NO
1467 | 79 | 16000 | 12 | 4.5 | 2 | MR | 19.47 | 3.57 | 14.05 | 0.04 | 0.12 | 0.072966 | 87 | 2662.149 | 71 | 0.375 | 83 | YES | 1 | NO
1468 | 79 | 17000 | 12 | 4.5 | 2 | MR | 22.98 | 4.58 | 16.98 | 0.05 | 0.12 | 0.072966 | 102 | 3415.306 | 70 | 0.375 | 66 | NO | 1 | NO
1469 | 79 | 19000 | 12 | 4.5 | 2 | MR | 27.9 | 7 | 23.23 | 0.05 | 0.12 | 0.072966 | 124 | 5219.9 | 61 | 0.375 | 66 | YES | 1 | NO
1470 | 79 | 20000 | 12 | 4.5 | 2 | MR | 29.97 | 8.21 | 25.88 | 0.05 | 0.11 | 0.072966 | 133 | 6122.197 | 58 | 0.375 | 58 | NO | 1 | NO
1471 | 80 | 2000 | 12 | 4.7 | 2 | SF | 0.35 | 0.01 | 0.29 | 0.06 | 0.13 | 0.072966 | 2 | 7.457 | 88 | 0.39167 | 62 | NO | 0 | NO
1472 | 80 | 3000 | 12 | 4.7 | 2 | SF | 0.77 | 0.03 | 0.63 | 0.06 | 0.13 | 0.072966 | 3 | 22.371 | 54 | 0.39167 | 62 | NO | 0 | NO
1473 | 80 | 4000 | 12 | 4.7 | 2 | SF | 1.37 | 0.07 | 1.08 | 0.05 | 0.13 | 0.072966 | 6 | 52.199 | 65 | 0.39167 | 75 | NO | 0 | NO
1474 | 80 | 5000 | 12 | 4.7 | 2 | SF | 2.14 | 0.14 | 1.71 | 0.05 | 0.13 | 0.072966 | 10 | 104.398 | 70 | 0.39167 | 75 | YES | 1 | YES
1475 | 80 | 6000 | 12 | 4.7 | 2 | SF | 3.07 | 0.24 | 2.5 | 0.06 | 0.13 | 0.072966 | 14 | 178.968 | 68 | 0.39167 | 62 | NO | 1 | NO
1476 | 80 | 7000 | 12 | 4.7 | 2 | SF | 4.2 | 0.38 | 3.46 | 0.06 | 0.13 | 0.072966 | 19 | 283.366 | 68 | 0.39167 | 62 | NO | 1 | NO
1477 | 80 | 8000 | 12 | 4.7 | 2 | SF | 5.57 | 0.59 | 4.63 | 0.06 | 0.13 | 0.072966 | 25 | 439.963 | 66 | 0.39167 | 62 | NO | 1 | NO
1478 | 80 | 9000 | 12 | 4.7 | 2 | SF | 7.11 | 0.83 | 5.84 | 0.06 | 0.13 | 0.072966 | 32 | 618.931 | 68 | 0.39167 | 62 | NO | 1 | NO
1479 | 80 | 10000 | 12 | 4.7 | 2 | SF | 8.83 | 1.13 | 7.15 | 0.06 | 0.13 | 0.072966 | 39 | 842.641 | 67 | 0.39167 | 62 | NO | 1 | NO
1480 | 80 | 11000 | 12 | 4.7 | 2 | SF | 10.8 | 1.51 | 8.64 | 0.06 | 0.14 | 0.072966 | 48 | 1126.007 | 68 | 0.39167 | 70 | NO | 1 | NO
1481 | 80 | 12000 | 12 | 4.7 | 2 | SF | 12.99 | 1.96 | 10.29 | 0.06 | 0.14 | 0.072966 | 58 | 1461.572 | 70 | 0.39167 | 70 | NO | 1 | NO
1482 | 80 | 13000 | 12 | 4.7 | 2 | SF | 15.43 | 2.54 | 12.33 | 0.06 | 0.14 | 0.072966 | 69 | 1894.078 | 70 | 0.39167 | 70 | NO | 1 | NO
1483 | 80 | 13999 | 12 | 4.7 | 2 | SF | 18.23 | 3.27 | 14.72 | 0.06 | 0.14 | 0.072966 | 81 | 2438.439 | 69 | 0.39167 | 70 | NO | 1 | NO
1484 | 80 | 15000 | 12 | 4.7 | 2 | SF | 21.44 | 4.18 | 17.56 | 0.06 | 0.14 | 0.072966 | 95 | 3117.026 | 69 | 0.39167 | 70 | YES | 1 | NO
1485 | 80 | 16000 | 12 | 4.7 | 2 | SF | 25.34 | 5.4 | 21.29 | 0.07 | 0.15 | 0.072966 | 113 | 4026.78 | 69 | 0.39167 | 66 | NO | 1 | NO
1486 | 81 | 1000 | 12 | 5 | 2 | NULL | 0.06 | 0.01 | 0.04 | 0.03 | 0.09 | 0.072966 | 0 | 7.457 | 0 | 0.41667 | 72 | NO | 0 | NO
1487 | 81 | 2000 | 12 | 5 | 2 | NULL | 0.23 | 0.01 | 0.15 | 0.03 | 0.09 | 0.072966 | 1 | 7.457 | 31 | 0.41667 | 72 | NO | 0 | NO
1488 | 81 | 3000 | 12 | 5 | 2 | NULL | 0.51 | 0.02 | 0.35 | 0.03 | 0.09 | 0.072966 | 2 | 14.914 | 44 | 0.41667 | 72 | NO | 0 | NO
1489 | 81 | 4000 | 12 | 5 | 2 | NULL | 0.91 | 0.04 | 0.62 | 0.03 | 0.09 | 0.072966 | 4 | 29.828 | 62 | 0.41667 | 72 | NO | 0 | NO
1490 | 81 | 5000 | 12 | 5 | 2 | NULL | 1.43 | 0.08 | 0.95 | 0.03 | 0.09 | 0.072966 | 6 | 59.656 | 57 | 0.41667 | 72 | NO | 0 | NO
1491 | 81 | 6000 | 12 | 5 | 2 | NULL | 2.07 | 0.13 | 1.35 | 0.03 | 0.09 | 0.072966 | 9 | 96.941 | 64 | 0.41667 | 72 | NO | 0 | NO
1492 | 81 | 7000 | 12 | 5 | 2 | NULL | 2.83 | 0.2 | 1.8 | 0.03 | 0.09 | 0.072966 | 13 | 149.14 | 73 | 0.41667 | 72 | NO | 0 | NO
1493 | 81 | 8000 | 12 | 5 | 2 | NULL | 3.73 | 0.32 | 2.49 | 0.03 | 0.09 | 0.072966 | 17 | 238.624 | 68 | 0.41667 | 72 | NO | 0 | NO
1494 | 81 | 9000 | 12 | 5 | 2 | NULL | 4.78 | 0.49 | 3.45 | 0.03 | 0.09 | 0.072966 | 21 | 365.393 | 61 | 0.41667 | 72 | YES | 1 | YES
1495 | 81 | 10000 | 12 | 5 | 2 | NULL | 5.99 | 0.74 | 4.64 | 0.04 | 0.09 | 0.072966 | 27 | 551.818 | 59 | 0.41667 | 54 | NO | 1 | NO
1496 | 81 | 11000 | 12 | 5 | 2 | NULL | 7.35 | 1.07 | 6.14 | 0.04 | 0.09 | 0.072966 | 33 | 797.899 | 55 | 0.41667 | 54 | NO | 1 | NO
1497 | 81 | 12000 | 12 | 5 | 2 | NULL | 8.89 | 1.53 | 8.06 | 0.04 | 0.09 | 0.072966 | 40 | 1140.921 | 51 | 0.41667 | 54 | YES | 1 | NO
1498 | 81 | 13000 | 12 | 5 | 2 | NULL | 10.62 | 2.18 | 10.57 | 0.05 | 0.1 | 0.072966 | 47 | 1625.626 | 46 | 0.41667 | 50 | NO | 1 | NO
1499 | 81 | 13999 | 12 | 5 | 2 | NULL | 12.53 | 3.1 | 13.94 | 0.06 | 0.1 | 0.072966 | 56 | 2311.67 | 42 | 0.41667 | 42 | NO | 1 | NO
1500 | 81 | 15000 | 12 | 5 | 2 | NULL | 14.64 | 4.47 | 18.78 | 0.07 | 0.1 | 0.072966 | 65 | 3333.279 | 36 | 0.41667 | 36 | NO | 1 | NO
1501 | 81 | 16000 | 12 | 5 | 2 | NULL | 17.01 | 7.36 | 28.97 | 0.09 | 0.1 | 0.072966 | 76 | 5488.352 | 28 | 0.41667 | 28 | NO | 1 | NO
1502 | 81 | 17000 | 12 | 5 | 2 | NULL | 19.1 | 8.52 | 31.57 | 0.09 | 0.1 | 0.072966 | 85 | 6353.364 | 29 | 0.41667 | 28 | NO | 1 | NO
1503 | 81 | 18000 | 12 | 5 | 2 | NULL | 21.01 | 10.06 | 35.22 | 0.09 | 0.1 | 0.072966 | 93 | 7501.742 | 28 | 0.41667 | 28 | NO | 1 | NO
1504 | 81 | 19000 | 12 | 5 | 2 | NULL | 22.46 | 8.96 | 29.74 | 0.07 | 0.09 | 0.072966 | 100 | 6681.472 | 35 | 0.41667 | 31 | NO | 1 | NO
1505 | 81 | 20000 | 12 | 5 | 2 | NULL | 24 | 10.49 | 33.05 | 0.07 | 0.09 | 0.072966 | 107 | 7822.393 | 33 | 0.41667 | 31 | NO | 1 | NO
1506 | 82 | 2000 | 12 | 5.5 | 2 | MR | 0.29 | 0.01 | 0.22 | 0.04 | 0.11 | 0.072966 | 1 | 7.457 | 31 | 0.45833 | 73 | NO | 0 | NO
1507 | 82 | 3000 | 12 | 5.5 | 2 | MR | 0.65 | 0.02 | 0.49 | 0.04 | 0.11 | 0.072966 | 3 | 14.914 | 81 | 0.45833 | 73 | NO | 0 | NO
1508 | 82 | 4000 | 12 | 5.5 | 2 | MR | 1.16 | 0.05 | 0.86 | 0.04 | 0.11 | 0.072966 | 5 | 37.285 | 69 | 0.45833 | 73 | NO | 0 | NO
1509 | 82 | 5000 | 12 | 5.5 | 2 | MR | 1.81 | 0.1 | 1.3 | 0.04 | 0.11 | 0.072966 | 8 | 74.57 | 70 | 0.45833 | 73 | NO | 0 | NO
1510 | 82 | 6000 | 12 | 5.5 | 2 | MR | 2.62 | 0.18 | 1.88 | 0.04 | 0.11 | 0.072966 | 12 | 134.226 | 72 | 0.45833 | 73 | YES | 1 | YES
1511 | 82 | 7000 | 12 | 5.5 | 2 | MR | 3.61 | 0.32 | 2.87 | 0.05 | 0.11 | 0.072966 | 16 | 238.624 | 62 | 0.45833 | 58 | NO | 1 | NO
1512 | 82 | 8000 | 12 | 5.5 | 2 | MR | 4.77 | 0.53 | 4.14 | 0.05 | 0.11 | 0.072966 | 21 | 395.221 | 56 | 0.45833 | 58 | YES | 1 | NO
1513 | 82 | 9000 | 12 | 5.5 | 2 | MR | 6.12 | 0.82 | 5.74 | 0.06 | 0.11 | 0.072966 | 27 | 611.474 | 53 | 0.45833 | 49 | NO | 1 | NO
1514 | 82 | 10000 | 12 | 5.5 | 2 | MR | 7.65 | 1.23 | 7.72 | 0.06 | 0.12 | 0.072966 | 34 | 917.211 | 50 | 0.45833 | 55 | YES | 1 | NO
1515 | 82 | 11000 | 12 | 5.5 | 2 | MR | 9.39 | 1.77 | 10.15 | 0.07 | 0.12 | 0.072966 | 42 | 1319.889 | 48 | 0.45833 | 47 | NO | 1 | NO
1516 | 82 | 12000 | 12 | 5.5 | 2 | MR | 11.29 | 2.37 | 12.46 | 0.07 | 0.12 | 0.072966 | 50 | 1767.309 | 46 | 0.45833 | 47 | NO | 1 | NO
1517 | 82 | 13000 | 12 | 5.5 | 2 | MR | 13.29 | 2.86 | 13.85 | 0.06 | 0.12 | 0.072966 | 59 | 2132.702 | 49 | 0.45833 | 55 | NO | 1 | NO
1518 | 82 | 13999 | 12 | 5.5 | 2 | MR | 15.52 | 3.4 | 15.3 | 0.06 | 0.12 | 0.072966 | 69 | 2535.38 | 52 | 0.45833 | 55 | NO | 1 | NO
1519 | 82 | 15000 | 12 | 5.5 | 2 | MR | 18.01 | 4 | 16.81 | 0.06 | 0.12 | 0.072966 | 80 | 2982.8 | 56 | 0.45833 | 55 | NO | 1 | NO
1520 | 82 | 16000 | 12 | 5.5 | 2 | MR | 20.8 | 4.84 | 19.07 | 0.06 | 0.12 | 0.072966 | 93 | 3609.188 | 57 | 0.45833 | 55 | NO | 1 | NO
1521 | 82 | 17000 | 12 | 5.5 | 2 | MR | 23.41 | 5.5 | 20.41 | 0.06 | 0.12 | 0.072966 | 104 | 4101.35 | 60 | 0.45833 | 55 | NO | 1 | NO
1522 | 82 | 18000 | 12 | 5.5 | 2 | MR | 26.02 | 7 | 24.52 | 0.06 | 0.12 | 0.072966 | 116 | 5219.9 | 55 | 0.45833 | 55 | NO | 1 | NO
1523 | 82 | 19000 | 12 | 5.5 | 2 | MR | 28.37 | 7.85 | 26.05 | 0.06 | 0.12 | 0.072966 | 126 | 5853.745 | 56 | 0.45833 | 55 | NO | 1 | NO
1524 | 83 | 1000 | 12 | 6 | 2 | NULL | 0.07 | 0.01 | 0.06 | 0.04 | 0.11 | 0.072966 | 0 | 7.457 | 0 | 0.5 | 73 | NO | 0 | NO
1525 | 83 | 2000 | 12 | 6 | 2 | NULL | 0.28 | 0.01 | 0.22 | 0.04 | 0.11 | 0.072966 | 1 | 7.457 | 31 | 0.5 | 73 | NO | 0 | NO
1526 | 83 | 3000 | 12 | 6 | 2 | NULL | 0.64 | 0.02 | 0.5 | 0.04 | 0.11 | 0.072966 | 3 | 14.914 | 81 | 0.5 | 73 | NO | 0 | NO
1527 | 83 | 4000 | 12 | 6 | 2 | NULL | 1.13 | 0.06 | 0.87 | 0.04 | 0.11 | 0.072966 | 5 | 44.742 | 58 | 0.5 | 73 | NO | 0 | NO
1528 | 83 | 5000 | 12 | 6 | 2 | NULL | 1.77 | 0.1 | 1.31 | 0.04 | 0.11 | 0.072966 | 8 | 74.57 | 70 | 0.5 | 73 | NO | 0 | NO
1529 | 83 | 6000 | 12 | 6 | 2 | NULL | 2.57 | 0.19 | 2.02 | 0.04 | 0.11 | 0.072966 | 11 | 141.683 | 60 | 0.5 | 73 | YES | 1 | YES
1530 | 83 | 7000 | 12 | 6 | 2 | NULL | 3.55 | 0.36 | 3.26 | 0.05 | 0.11 | 0.072966 | 16 | 268.452 | 55 | 0.5 | 58 | NO | 1 | NO
1531 | 83 | 8000 | 12 | 6 | 2 | NULL | 4.7 | 0.62 | 4.9 | 0.06 | 0.11 | 0.072966 | 21 | 462.334 | 48 | 0.5 | 49 | NO | 1 | NO
1532 | 83 | 9000 | 12 | 6 | 2 | NULL | 6.03 | 1 | 7.02 | 0.07 | 0.11 | 0.072966 | 27 | 745.7 | 44 | 0.5 | 42 | NO | 1 | NO
1533 | 83 | 10000 | 12 | 6 | 2 | NULL | 7.54 | 1.54 | 9.74 | 0.08 | 0.11 | 0.072966 | 34 | 1148.378 | 40 | 0.5 | 36 | NO | 1 | NO
1534 | 83 | 11000 | 12 | 6 | 2 | NULL | 9.26 | 2.3 | 13.19 | 0.09 | 0.12 | 0.072966 | 41 | 1715.11 | 35 | 0.5 | 37 | NO | 1 | NO
1535 | 83 | 12000 | 12 | 6 | 2 | NULL | 11.02 | 2.85 | 14.97 | 0.08 | 0.12 | 0.072966 | 49 | 2125.245 | 37 | 0.5 | 41 | NO | 1 | NO
1536 | 83 | 13000 | 12 | 6 | 2 | NULL | 12.91 | 3.35 | 16.23 | 0.08 | 0.12 | 0.072966 | 57 | 2498.095 | 40 | 0.5 | 41 | NO | 1 | NO
1537 | 83 | 13999 | 12 | 6 | 2 | NULL | 14.95 | 3.82 | 17.22 | 0.07 | 0.12 | 0.072966 | 67 | 2848.574 | 45 | 0.5 | 47 | NO | 1 | NO
1538 | 83 | 15000 | 12 | 6 | 2 | NULL | 17.19 | 4.33 | 18.2 | 0.06 | 0.12 | 0.072966 | 76 | 3228.881 | 47 | 0.5 | 55 | NO | 1 | NO
1539 | 83 | 16000 | 12 | 6 | 2 | NULL | 19.54 | 5.12 | 20.19 | 0.06 | 0.12 | 0.072966 | 87 | 3817.984 | 49 | 0.5 | 55 | NO | 1 | NO
1540 | 83 | 17000 | 12 | 6 | 2 | NULL | 21.96 | 5.73 | 21.24 | 0.06 | 0.12 | 0.072966 | 98 | 4272.861 | 53 | 0.5 | 55 | YES | 1 | NO
1541 | 83 | 18000 | 12 | 6 | 2 | NULL | 24.43 | 8.09 | 28.33 | 0.07 | 0.11 | 0.072966 | 109 | 6032.713 | 44 | 0.5 | 42 | NO | 1 | NO
1542 | 84 | 1000 | 12 | 6.5 | 2 | WEP | 0.09 | 0.01 | 0.07 | 0.06 | 0.13 | 0.072966 | 0 | 7.457 | 0 | 0.54167 | 62 | NO | 0 | NO
1543 | 84 | 2000 | 12 | 6.5 | 2 | WEP | 0.34 | 0.01 | 0.29 | 0.06 | 0.13 | 0.072966 | 2 | 7.457 | 88 | 0.54167 | 62 | NO | 0 | NO
1544 | 84 | 3000 | 12 | 6.5 | 2 | WEP | 0.77 | 0.03 | 0.65 | 0.06 | 0.13 | 0.072966 | 3 | 22.371 | 54 | 0.54167 | 62 | NO | 0 | NO
1545 | 84 | 4000 | 12 | 6.5 | 2 | WEP | 1.38 | 0.07 | 1.11 | 0.06 | 0.13 | 0.072966 | 6 | 52.199 | 65 | 0.54167 | 62 | NO | 0 | NO
1546 | 84 | 5000 | 12 | 6.5 | 2 | WEP | 2.15 | 0.14 | 1.7 | 0.05 | 0.13 | 0.072966 | 10 | 104.398 | 70 | 0.54167 | 75 | YES | 1 | YES
1547 | 84 | 6000 | 12 | 6.5 | 2 | WEP | 3.15 | 0.27 | 2.85 | 0.06 | 0.13 | 0.072966 | 14 | 201.339 | 60 | 0.54167 | 62 | NO | 1 | NO
1548 | 84 | 7000 | 12 | 6.5 | 2 | WEP | 4.35 | 0.49 | 4.37 | 0.07 | 0.13 | 0.072966 | 19 | 365.393 | 52 | 0.54167 | 53 | NO | 1 | NO
1549 | 84 | 8000 | 12 | 6.5 | 2 | WEP | 5.76 | 0.8 | 6.32 | 0.08 | 0.14 | 0.072966 | 26 | 596.56 | 51 | 0.54167 | 52 | NO | 1 | NO
1550 | 84 | 9000 | 12 | 6.5 | 2 | WEP | 7.4 | 1.26 | 8.82 | 0.09 | 0.14 | 0.072966 | 33 | 939.582 | 47 | 0.54167 | 46 | NO | 1 | NO
1551 | 84 | 10000 | 12 | 6.5 | 2 | WEP | 9.27 | 1.86 | 11.7 | 0.09 | 0.14 | 0.072966 | 41 | 1387.002 | 44 | 0.54167 | 46 | NO | 1 | NO
1552 | 84 | 11000 | 12 | 6.5 | 2 | WEP | 11.19 | 2.29 | 13.14 | 0.09 | 0.14 | 0.072966 | 50 | 1707.653 | 48 | 0.54167 | 46 | NO | 1 | NO
1553 | 84 | 12000 | 12 | 6.5 | 2 | WEP | 13.3 | 2.75 | 14.46 | 0.08 | 0.14 | 0.072966 | 59 | 2050.675 | 51 | 0.54167 | 52 | NO | 1 | NO
1554 | 84 | 13000 | 12 | 6.5 | 2 | WEP | 15.57 | 3.19 | 15.47 | 0.07 | 0.14 | 0.072966 | 69 | 2378.783 | 56 | 0.54167 | 60 | NO | 1 | NO
1555 | 84 | 13999 | 12 | 6.5 | 2 | WEP | 17.98 | 3.54 | 15.93 | 0.06 | 0.14 | 0.072966 | 80 | 2639.778 | 63 | 0.54167 | 70 | NO | 1 | NO
1556 | 84 | 15000 | 12 | 6.5 | 2 | WEP | 20.68 | 4.04 | 16.99 | 0.06 | 0.14 | 0.072966 | 92 | 3012.628 | 68 | 0.54167 | 70 | YES | 1 | NO
1557 | 84 | 16000 | 12 | 6.5 | 2 | WEP | 23.71 | 5.63 | 22.18 | 0.07 | 0.14 | 0.072966 | 106 | 4198.291 | 60 | 0.54167 | 60 | NO | 1 | NO
1558 | 84 | 17000 | 12 | 6.5 | 2 | WEP | 26.76 | 6.55 | 24.27 | 0.07 | 0.14 | 0.072966 | 119 | 4884.335 | 61 | 0.54167 | 60 | YES | 1 | NO
1559 | 84 | 19000 | 12 | 6.5 | 2 | WEP | 32.9 | 10.87 | 36.05 | 0.08 | 0.14 | 0.072966 | 146 | 8105.759 | 50 | 0.54167 | 52 | NO | 1 | NO
1560 | 85 | 1000 | 12 | 6 | 2 | E | 0.06 | 0.01 | 0.05 | 0.04 | 0.1 | 0.072966 | 0 | 7.457 | 0 | 0.5 | 63 | NO | 0 | NO
1561 | 85 | 2000 | 12 | 6 | 2 | E | 0.26 | 0.01 | 0.19 | 0.04 | 0.1 | 0.072966 | 1 | 7.457 | 31 | 0.5 | 63 | NO | 0 | NO
1562 | 85 | 3000 | 12 | 6 | 2 | E | 0.58 | 0.02 | 0.42 | 0.04 | 0.1 | 0.072966 | 3 | 14.914 | 81 | 0.5 | 63 | NO | 0 | NO
1563 | 85 | 4000 | 12 | 6 | 2 | E | 1.03 | 0.05 | 0.75 | 0.04 | 0.1 | 0.072966 | 5 | 37.285 | 69 | 0.5 | 63 | NO | 0 | NO
1564 | 85 | 5000 | 12 | 6 | 2 | E | 1.62 | 0.09 | 1.15 | 0.04 | 0.1 | 0.072966 | 7 | 67.113 | 64 | 0.5 | 63 | NO | 0 | NO
1565 | 85 | 6000 | 12 | 6 | 2 | E | 2.33 | 0.15 | 1.62 | 0.04 | 0.1 | 0.072966 | 10 | 111.855 | 65 | 0.5 | 63 | NO | 0 | NO
1566 | 85 | 7000 | 12 | 6 | 2 | E | 3.18 | 0.24 | 2.16 | 0.04 | 0.1 | 0.072966 | 14 | 178.968 | 68 | 0.5 | 63 | NO | 0 | NO
1567 | 85 | 8000 | 12 | 6 | 2 | E | 4.21 | 0.41 | 3.21 | 0.04 | 0.1 | 0.072966 | 19 | 305.737 | 63 | 0.5 | 63 | NO | 0 | NO
1568 | 85 | 9000 | 12 | 6 | 2 | E | 5.41 | 0.65 | 4.55 | 0.04 | 0.1 | 0.072966 | 24 | 484.705 | 56 | 0.5 | 63 | YES | 1 | YES
1569 | 85 | 10000 | 12 | 6 | 2 | E | 6.77 | 0.99 | 6.26 | 0.05 | 0.1 | 0.072966 | 30 | 738.243 | 51 | 0.5 | 50 | NO | 1 | NO
1570 | 85 | 11000 | 12 | 6 | 2 | E | 8.33 | 1.47 | 8.43 | 0.06 | 0.1 | 0.072966 | 37 | 1096.179 | 48 | 0.5 | 42 | NO | 1 | NO
1571 | 85 | 12000 | 12 | 6 | 2 | E | 10.06 | 2.13 | 11.17 | 0.06 | 0.11 | 0.072966 | 45 | 1588.341 | 44 | 0.5 | 49 | YES | 1 | NO
1572 | 85 | 13000 | 12 | 6 | 2 | E | 11.97 | 3.05 | 14.77 | 0.07 | 0.11 | 0.072966 | 53 | 2274.385 | 39 | 0.5 | 42 | NO | 1 | NO
1573 | 85 | 13999 | 12 | 6 | 2 | E | 14.05 | 4.27 | 19.21 | 0.08 | 0.11 | 0.072966 | 63 | 3184.139 | 36 | 0.5 | 36 | NO | 1 | NO
1574 | 85 | 15000 | 12 | 6 | 2 | E | 16.19 | 5.29 | 22.25 | 0.08 | 0.11 | 0.072966 | 72 | 3944.753 | 36 | 0.5 | 36 | YES | 1 | NO
1575 | 85 | 16000 | 12 | 6 | 2 | E | 18.6 | 7.93 | 31.24 | 0.1 | 0.11 | 0.072966 | 83 | 5913.401 | 30 | 0.5 | 29 | NO | 1 | NO
1576 | 85 | 17000 | 12 | 6 | 2 | E | 20.8 | 8.17 | 30.28 | 0.08 | 0.11 | 0.072966 | 93 | 6092.369 | 34 | 0.5 | 36 | NO | 1 | NO
1577 | 86 | 1000 | 12 | 6 | 2 | EP | 0.06 | 0.01 | 0.05 | 0.04 | 0.1 | 0.072966 | 0 | 7.457 | 0 | 0.5 | 63 | NO | 0 | NO
1578 | 86 | 2000 | 12 | 6 | 2 | EP | 0.26 | 0.01 | 0.19 | 0.04 | 0.1 | 0.072966 | 1 | 7.457 | 31 | 0.5 | 63 | NO | 0 | NO
1579 | 86 | 3000 | 12 | 6 | 2 | EP | 0.58 | 0.02 | 0.42 | 0.04 | 0.1 | 0.072966 | 3 | 14.914 | 81 | 0.5 | 63 | NO | 0 | NO
1580 | 86 | 4000 | 12 | 6 | 2 | EP | 1.03 | 0.05 | 0.75 | 0.04 | 0.1 | 0.072966 | 5 | 37.285 | 69 | 0.5 | 63 | NO | 0 | NO
1581 | 86 | 5000 | 12 | 6 | 2 | EP | 1.62 | 0.09 | 1.14 | 0.04 | 0.1 | 0.072966 | 7 | 67.113 | 64 | 0.5 | 63 | NO | 0 | NO
1582 | 86 | 6000 | 12 | 6 | 2 | EP | 2.33 | 0.15 | 1.61 | 0.04 | 0.1 | 0.072966 | 10 | 111.855 | 65 | 0.5 | 63 | NO | 0 | NO
1583 | 86 | 7000 | 12 | 6 | 2 | EP | 3.19 | 0.24 | 2.16 | 0.04 | 0.1 | 0.072966 | 14 | 178.968 | 68 | 0.5 | 63 | NO | 0 | NO
1584 | 86 | 8000 | 12 | 6 | 2 | EP | 4.22 | 0.41 | 3.19 | 0.04 | 0.1 | 0.072966 | 19 | 305.737 | 63 | 0.5 | 63 | NO | 0 | NO
1585 | 86 | 9000 | 12 | 6 | 2 | EP | 5.41 | 0.64 | 4.51 | 0.04 | 0.1 | 0.072966 | 24 | 477.248 | 57 | 0.5 | 63 | YES | 1 | YES
1586 | 86 | 10000 | 12 | 6 | 2 | EP | 6.78 | 0.98 | 6.19 | 0.05 | 0.1 | 0.072966 | 30 | 730.786 | 52 | 0.5 | 50 | NO | 1 | NO
1587 | 86 | 11000 | 12 | 6 | 2 | EP | 8.33 | 1.45 | 8.32 | 0.05 | 0.1 | 0.072966 | 37 | 1081.265 | 48 | 0.5 | 50 | YES | 1 | NO
1588 | 86 | 12000 | 12 | 6 | 2 | EP | 10.07 | 2.09 | 11 | 0.06 | 0.11 | 0.072966 | 45 | 1558.513 | 45 | 0.5 | 49 | NO | 1 | NO
1589 | 86 | 13000 | 12 | 6 | 2 | EP | 11.97 | 2.98 | 14.45 | 0.07 | 0.11 | 0.072966 | 53 | 2222.186 | 40 | 0.5 | 42 | NO | 1 | NO
1590 | 86 | 13999 | 12 | 6 | 2 | EP | 14.06 | 4.19 | 18.86 | 0.08 | 0.11 | 0.072966 | 63 | 3124.483 | 37 | 0.5 | 36 | NO | 1 | NO
1591 | 86 | 15000 | 12 | 6 | 2 | EP | 16.19 | 5.2 | 21.87 | 0.08 | 0.11 | 0.072966 | 72 | 3877.64 | 36 | 0.5 | 36 | YES | 1 | NO
1592 | 86 | 16000 | 12 | 6 | 2 | EP | 18.6 | 7.75 | 30.51 | 0.09 | 0.11 | 0.072966 | 83 | 5779.175 | 30 | 0.5 | 32 | NO | 1 | NO
1593 | 86 | 17000 | 12 | 6 | 2 | EP | 20.82 | 8.14 | 30.17 | 0.08 | 0.11 | 0.072966 | 93 | 6069.998 | 34 | 0.5 | 36 | YES | 1 | NO
1594 | 86 | 18000 | 12 | 6 | 2 | EP | 23.05 | 9.98 | 34.96 | 0.09 | 0.11 | 0.072966 | 103 | 7442.086 | 32 | 0.5 | 32 | NO | 1 | NO
1595 | 86 | 19000 | 12 | 6 | 2 | EP | 24.92 | 8.35 | 27.72 | 0.06 | 0.1 | 0.072966 | 111 | 6226.595 | 43 | 0.5 | 42 | NO | 1 | NO
1596 | 86 | 20000 | 12 | 6 | 2 | EP | 27.13 | 9.11 | 28.71 | 0.06 | 0.1 | 0.072966 | 121 | 6793.327 | 45 | 0.5 | 42 | NO | 1 | NO
1597 | 87 | 1000 | 12 | 6 | 2 | SF | 0.09 | 0.01 | 0.09 | 0.07 | 0.14 | 0.072966 | 0 | 7.457 | 0 | 0.5 | 60 | NO | 0 | NO
1598 | 87 | 2000 | 12 | 6 | 2 | SF | 0.39 | 0.01 | 0.35 | 0.07 | 0.15 | 0.072966 | 2 | 7.457 | 88 | 0.5 | 66 | NO | 0 | NO
1599 | 87 | 3000 | 12 | 6 | 2 | SF | 0.87 | 0.04 | 0.77 | 0.07 | 0.15 | 0.072966 | 4 | 29.828 | 62 | 0.5 | 66 | NO | 0 | NO
1600 | 87 | 4000 | 12 | 6 | 2 | SF | 1.54 | 0.08 | 1.33 | 0.07 | 0.15 | 0.072966 | 7 | 59.656 | 72 | 0.5 | 66 | NO | 0 | NO
1601 | 87 | 5000 | 12 | 6 | 2 | SF | 2.42 | 0.18 | 2.26 | 0.07 | 0.15 | 0.072966 | 11 | 134.226 | 63 | 0.5 | 66 | YES | 1 | YES
1602 | 87 | 6000 | 12 | 6 | 2 | SF | 3.51 | 0.33 | 3.51 | 0.08 | 0.15 | 0.072966 | 16 | 246.081 | 60 | 0.5 | 58 | NO | 1 | NO
1603 | 87 | 7000 | 12 | 6 | 2 | SF | 4.82 | 0.57 | 5.12 | 0.08 | 0.15 | 0.072966 | 21 | 425.049 | 52 | 0.5 | 58 | YES | 1 | NO
1604 | 87 | 8000 | 12 | 6 | 2 | SF | 6.39 | 0.91 | 7.16 | 0.09 | 0.15 | 0.072966 | 28 | 678.587 | 51 | 0.5 | 52 | NO | 1 | NO
1605 | 87 | 9000 | 12 | 6 | 2 | SF | 8.15 | 1.26 | 8.84 | 0.09 | 0.15 | 0.072966 | 36 | 939.582 | 53 | 0.5 | 52 | NO | 1 | NO
1606 | 87 | 10000 | 12 | 6 | 2 | SF | 10.07 | 1.63 | 10.28 | 0.08 | 0.15 | 0.072966 | 45 | 1215.491 | 57 | 0.5 | 58 | NO | 1 | NO
1607 | 87 | 11000 | 12 | 6 | 2 | SF | 12.24 | 2.05 | 11.73 | 0.08 | 0.15 | 0.072966 | 54 | 1528.685 | 60 | 0.5 | 58 | NO | 1 | NO
1608 | 87 | 12000 | 12 | 6 | 2 | SF | 14.58 | 2.47 | 12.98 | 0.07 | 0.15 | 0.072966 | 65 | 1841.879 | 66 | 0.5 | 66 | NO | 1 | NO
1609 | 87 | 13000 | 12 | 6 | 2 | SF | 17.31 | 3.18 | 15.4 | 0.07 | 0.16 | 0.072966 | 77 | 2371.326 | 66 | 0.5 | 73 | NO | 1 | NO
1610 | 87 | 13999 | 12 | 6 | 2 | SF | 20.27 | 4.04 | 18.2 | 0.07 | 0.16 | 0.072966 | 90 | 3012.628 | 66 | 0.5 | 73 | NO | 1 | NO
1611 | 87 | 15000 | 12 | 6 | 2 | SF | 23.35 | 5.03 | 21.14 | 0.07 | 0.16 | 0.072966 | 104 | 3750.871 | 65 | 0.5 | 73 | YES | 1 | NO
1612 | 87 | 16000 | 12 | 6 | 2 | SF | 26.6 | 6.22 | 24.49 | 0.08 | 0.16 | 0.072966 | 118 | 4638.254 | 64 | 0.5 | 64 | NO | 1 | NO
1613 | 88 | 1000 | 12 | 7 | 2 | NULL | 0.07 | 0.01 | 0.06 | 0.05 | 0.11 | 0.072966 | 0 | 7.457 | 0 | 0.58333 | 58 | NO | 0 | NO
1614 | 88 | 2000 | 12 | 7 | 2 | NULL | 0.29 | 0.01 | 0.24 | 0.05 | 0.11 | 0.072966 | 1 | 7.457 | 31 | 0.58333 | 58 | NO | 0 | NO
1615 | 88 | 3000 | 12 | 7 | 2 | NULL | 0.66 | 0.03 | 0.55 | 0.05 | 0.11 | 0.072966 | 3 | 22.371 | 54 | 0.58333 | 58 | NO | 0 | NO
1616 | 88 | 4000 | 12 | 7 | 2 | NULL | 1.17 | 0.06 | 0.94 | 0.05 | 0.11 | 0.072966 | 5 | 44.742 | 58 | 0.58333 | 58 | NO | 0 | NO
1617 | 88 | 5000 | 12 | 7 | 2 | NULL | 1.84 | 0.11 | 1.42 | 0.05 | 0.11 | 0.072966 | 8 | 82.027 | 64 | 0.58333 | 58 | NO | 0 | NO
1618 | 88 | 6000 | 12 | 7 | 2 | NULL | 2.66 | 0.21 | 2.24 | 0.05 | 0.11 | 0.072966 | 12 | 156.597 | 61 | 0.58333 | 58 | YES | 1 | YES
1619 | 88 | 7000 | 12 | 7 | 2 | NULL | 3.67 | 0.42 | 3.81 | 0.06 | 0.11 | 0.072966 | 16 | 313.194 | 47 | 0.58333 | 49 | NO | 1 | NO
1620 | 88 | 8000 | 12 | 7 | 2 | NULL | 4.86 | 0.75 | 5.91 | 0.07 | 0.11 | 0.072966 | 22 | 559.275 | 43 | 0.58333 | 42 | NO | 1 | NO
1621 | 88 | 9000 | 12 | 7 | 2 | NULL | 6.23 | 1.24 | 8.69 | 0.09 | 0.12 | 0.072966 | 28 | 924.668 | 37 | 0.58333 | 37 | NO | 1 | NO
1622 | 88 | 10000 | 12 | 7 | 2 | NULL | 7.78 | 1.95 | 12.29 | 0.1 | 0.12 | 0.072966 | 35 | 1454.115 | 33 | 0.58333 | 33 | NO | 1 | NO
1623 | 88 | 11000 | 12 | 7 | 2 | NULL | 9.54 | 2.95 | 16.91 | 0.11 | 0.12 | 0.072966 | 42 | 2199.815 | 29 | 0.58333 | 30 | NO | 1 | NO
1624 | 88 | 12000 | 12 | 7 | 2 | NULL | 11.3 | 3.59 | 18.86 | 0.1 | 0.12 | 0.072966 | 50 | 2677.063 | 31 | 0.58333 | 33 | NO | 1 | NO
1625 | 88 | 13000 | 12 | 7 | 2 | NULL | 13.17 | 4.12 | 20 | 0.09 | 0.12 | 0.072966 | 59 | 3072.284 | 34 | 0.58333 | 37 | NO | 1 | NO
1626 | 88 | 13999 | 12 | 7 | 2 | NULL | 15.17 | 4.56 | 20.53 | 0.08 | 0.12 | 0.072966 | 68 | 3400.392 | 38 | 0.58333 | 41 | NO | 1 | NO
1627 | 88 | 15000 | 12 | 7 | 2 | NULL | 17.32 | 4.99 | 20.99 | 0.07 | 0.12 | 0.072966 | 77 | 3721.043 | 42 | 0.58333 | 47 | NO | 1 | NO
1628 | 88 | 16000 | 12 | 7 | 2 | NULL | 19.59 | 5.82 | 22.92 | 0.07 | 0.12 | 0.072966 | 87 | 4339.974 | 43 | 0.58333 | 47 | YES | 1 | NO
1629 | 88 | 17000 | 12 | 7 | 2 | NULL | 22.13 | 7.53 | 27.9 | 0.08 | 0.12 | 0.072966 | 98 | 5615.121 | 40 | 0.58333 | 41 | NO | 1 | NO
1630 | 89 | 1000 | 12 | 8 | 2 | NULL | 0.08 | 0.01 | 0.07 | 0.05 | 0.11 | 0.072966 | 0 | 7.457 | 0 | 0.66667 | 58 | NO | 0 | NO
1631 | 89 | 2000 | 12 | 8 | 2 | NULL | 0.3 | 0.01 | 0.28 | 0.05 | 0.11 | 0.072966 | 1 | 7.457 | 31 | 0.66667 | 58 | NO | 0 | NO
1632 | 89 | 3000 | 12 | 8 | 2 | NULL | 0.67 | 0.03 | 0.62 | 0.05 | 0.11 | 0.072966 | 3 | 22.371 | 54 | 0.66667 | 58 | NO | 0 | NO
1633 | 89 | 4000 | 12 | 8 | 2 | NULL | 1.2 | 0.07 | 1.06 | 0.05 | 0.11 | 0.072966 | 5 | 52.199 | 50 | 0.66667 | 58 | NO | 0 | NO
1634 | 89 | 5000 | 12 | 8 | 2 | NULL | 1.87 | 0.12 | 1.56 | 0.05 | 0.11 | 0.072966 | 8 | 89.484 | 59 | 0.66667 | 58 | YES | 1 | YES
1635 | 89 | 6000 | 12 | 8 | 2 | NULL | 2.71 | 0.25 | 2.66 | 0.06 | 0.11 | 0.072966 | 12 | 186.425 | 52 | 0.66667 | 49 | NO | 1 | NO
1636 | 89 | 7000 | 12 | 8 | 2 | NULL | 3.77 | 0.57 | 5.12 | 0.08 | 0.12 | 0.072966 | 17 | 425.049 | 38 | 0.66667 | 41 | NO | 1 | NO
1637 | 89 | 8000 | 12 | 8 | 2 | NULL | 5.02 | 1.08 | 8.51 | 0.11 | 0.12 | 0.072966 | 22 | 805.356 | 30 | 0.66667 | 30 | NO | 1 | NO
1638 | 89 | 9000 | 12 | 8 | 2 | NULL | 6.48 | 1.86 | 13.01 | 0.13 | 0.12 | 0.072966 | 29 | 1387.002 | 26 | 0.66667 | 26 | NO | 1 | NO
1639 | 89 | 10000 | 12 | 8 | 2 | NULL | 8.14 | 2.99 | 18.82 | 0.15 | 0.12 | 0.072966 | 36 | 2229.643 | 22 | 0.66667 | 22 | NO | 1 | NO
1640 | 89 | 11000 | 12 | 8 | 2 | NULL | 10.01 | 4.58 | 26.25 | 0.17 | 0.13 | 0.072966 | 45 | 3415.306 | 20 | 0.66667 | 22 | YES | 1 | NO
1641 | 89 | 12000 | 12 | 8 | 2 | NULL | 11.78 | 5.42 | 28.45 | 0.16 | 0.12 | 0.072966 | 52 | 4041.694 | 21 | 0.66667 | 21 | NO | 1 | NO
1642 | 89 | 13000 | 12 | 8 | 2 | NULL | 13.6 | 5.96 | 28.88 | 0.14 | 0.12 | 0.072966 | 61 | 4444.372 | 25 | 0.66667 | 24 | NO | 1 | NO
1643 | 89 | 13999 | 12 | 8 | 2 | NULL | 15.53 | 6.29 | 28.33 | 0.11 | 0.12 | 0.072966 | 69 | 4690.453 | 28 | 0.66667 | 30 | NO | 1 | NO
1644 | 89 | 15000 | 12 | 8 | 2 | NULL | 17.58 | 6.63 | 27.84 | 0.1 | 0.12 | 0.072966 | 78 | 4943.991 | 32 | 0.66667 | 33 | NO | 1 | NO
1645 | 89 | 16000 | 12 | 8 | 2 | NULL | 19.65 | 6.15 | 24.23 | 0.08 | 0.12 | 0.072966 | 87 | 4586.055 | 41 | 0.66667 | 41 | NO | 1 | NO
1646 | 89 | 19000 | 12 | 8 | 2 | NULL | 27.25 | 9.6 | 31.84 | 0.07 | 0.11 | 0.072966 | 121 | 7158.72 | 43 | 0.66667 | 42 | NO | 1 | NO
1647 | 90 | 1000 | 12 | 8.5 | 2 | F | 0.07 | 0.01 | 0.06 | 0.05 | 0.11 | 0.072966 | 0 | 7.457 | 0 | 0.70833 | 58 | NO | 0 | NO
1648 | 90 | 2000 | 12 | 8.5 | 2 | F | 0.28 | 0.01 | 0.26 | 0.05 | 0.11 | 0.072966 | 1 | 7.457 | 31 | 0.70833 | 58 | NO | 0 | NO
1649 | 90 | 3000 | 12 | 8.5 | 2 | F | 0.64 | 0.03 | 0.58 | 0.05 | 0.11 | 0.072966 | 3 | 22.371 | 54 | 0.70833 | 58 | NO | 0 | NO
1650 | 90 | 4000 | 12 | 8.5 | 2 | F | 1.14 | 0.06 | 1.02 | 0.05 | 0.11 | 0.072966 | 5 | 44.742 | 58 | 0.70833 | 58 | NO | 0 | NO
1651 | 90 | 5000 | 12 | 8.5 | 2 | F | 1.77 | 0.12 | 1.52 | 0.05 | 0.11 | 0.072966 | 8 | 89.484 | 59 | 0.70833 | 58 | NO | 0 | NO
1652 | 90 | 6000 | 12 | 8.5 | 2 | F | 2.55 | 0.2 | 2.1 | 0.05 | 0.11 | 0.072966 | 11 | 149.14 | 57 | 0.70833 | 58 | NO | 0 | NO
1653 | 90 | 7000 | 12 | 8.5 | 2 | F | 3.49 | 0.36 | 3.22 | 0.05 | 0.11 | 0.072966 | 16 | 268.452 | 55 | 0.70833 | 58 | YES | 1 | YES
1654 | 90 | 8000 | 12 | 8.5 | 2 | F | 4.65 | 0.72 | 5.7 | 0.07 | 0.11 | 0.072966 | 21 | 536.904 | 41 | 0.70833 | 42 | NO | 1 | NO
1655 | 90 | 9000 | 12 | 8.5 | 2 | F | 5.98 | 1.29 | 9.06 | 0.09 | 0.11 | 0.072966 | 27 | 961.953 | 34 | 0.70833 | 32 | NO | 1 | NO
1656 | 90 | 10000 | 12 | 8.5 | 2 | F | 7.5 | 2.14 | 13.46 | 0.11 | 0.11 | 0.072966 | 33 | 1595.798 | 27 | 0.70833 | 26 | NO | 1 | NO
1657 | 90 | 11000 | 12 | 8.5 | 2 | F | 9.22 | 3.34 | 19.12 | 0.13 | 0.12 | 0.072966 | 41 | 2490.638 | 24 | 0.70833 | 26 | YES | 1 | NO
1658 | 90 | 12000 | 12 | 8.5 | 2 | F | 11.14 | 5.02 | 26.35 | 0.14 | 0.12 | 0.072966 | 50 | 3743.414 | 22 | 0.70833 | 24 | NO | 1 | NO
1659 | 90 | 13000 | 12 | 8.5 | 2 | F | 13.28 | 7.34 | 35.6 | 0.17 | 0.12 | 0.072966 | 59 | 5473.438 | 19 | 0.70833 | 20 | NO | 1 | NO
1660 | 90 | 13999 | 12 | 8.5 | 2 | F | 15.31 | 8.87 | 39.92 | 0.16 | 0.12 | 0.072966 | 68 | 6614.359 | 20 | 0.70833 | 21 | NO | 1 | NO
1661 | 90 | 15000 | 12 | 8.5 | 2 | F | 17.4 | 10.47 | 44.01 | 0.16 | 0.12 | 0.072966 | 77 | 7807.479 | 20 | 0.70833 | 21 | YES | 1 | NO
1662 | 90 | 16000 | 12 | 8.5 | 2 | F | 19.83 | 14.54 | 57.28 | 0.18 | 0.12 | 0.072966 | 88 | 10842.478 | 18 | 0.70833 | 18 | NO | 1 | NO
1663 | 90 | 18000 | 12 | 8.5 | 2 | F | 23.88 | 11.22 | 39.29 | 0.1 | 0.11 | 0.072966 | 106 | 8366.754 | 30 | 0.70833 | 29 | NO | 1 | NO
1664 | 90 | 19000 | 12 | 8.5 | 2 | F | 26.33 | 12.23 | 40.55 | 0.09 | 0.11 | 0.072966 | 117 | 9119.911 | 32 | 0.70833 | 32 | NO | 1 | NO
1665 | 90 | 20000 | 12 | 8.5 | 2 | F | 28.63 | 11.42 | 35.97 | 0.07 | 0.11 | 0.072966 | 127 | 8515.894 | 39 | 0.70833 | 42 | NO | 1 | NO
1666 | 91 | 1000 | 12 | 8 | 2 | E | 0.07 | 0.01 | 0.06 | 0.05 | 0.1 | 0.072966 | 0 | 7.457 | 0 | 0.66667 | 50 | NO | 0 | NO
1667 | 91 | 2000 | 12 | 8 | 2 | E | 0.28 | 0.01 | 0.24 | 0.05 | 0.1 | 0.072966 | 1 | 7.457 | 31 | 0.66667 | 50 | NO | 0 | NO
1668 | 91 | 3000 | 12 | 8 | 2 | E | 0.62 | 0.03 | 0.53 | 0.05 | 0.1 | 0.072966 | 3 | 22.371 | 54 | 0.66667 | 50 | NO | 0 | NO
1669 | 91 | 4000 | 12 | 8 | 2 | E | 1.11 | 0.06 | 0.95 | 0.05 | 0.1 | 0.072966 | 5 | 44.742 | 58 | 0.66667 | 50 | NO | 0 | NO
1670 | 91 | 5000 | 12 | 8 | 2 | E | 1.73 | 0.11 | 1.43 | 0.05 | 0.1 | 0.072966 | 8 | 82.027 | 64 | 0.66667 | 50 | NO | 0 | NO
1671 | 91 | 6000 | 12 | 8 | 2 | E | 2.48 | 0.19 | 1.97 | 0.04 | 0.1 | 0.072966 | 11 | 141.683 | 60 | 0.66667 | 63 | NO | 0 | NO
1672 | 91 | 7000 | 12 | 8 | 2 | E | 3.38 | 0.29 | 2.6 | 0.04 | 0.1 | 0.072966 | 15 | 216.253 | 62 | 0.66667 | 63 | YES | 1 | YES
1673 | 91 | 8000 | 12 | 8 | 2 | E | 4.49 | 0.6 | 4.71 | 0.06 | 0.11 | 0.072966 | 20 | 447.42 | 46 | 0.66667 | 49 | NO | 1 | NO
1674 | 91 | 9000 | 12 | 8 | 2 | E | 5.78 | 1.08 | 7.58 | 0.07 | 0.11 | 0.072966 | 26 | 805.356 | 38 | 0.66667 | 42 | NO | 1 | NO
1675 | 91 | 10000 | 12 | 8 | 2 | E | 7.25 | 1.8 | 11.34 | 0.09 | 0.11 | 0.072966 | 32 | 1342.26 | 31 | 0.66667 | 32 | NO | 1 | NO
1676 | 91 | 11000 | 12 | 8 | 2 | E | 8.91 | 2.83 | 16.18 | 0.11 | 0.11 | 0.072966 | 40 | 2110.331 | 28 | 0.66667 | 26 | NO | 1 | NO
1677 | 91 | 12000 | 12 | 8 | 2 | E | 10.76 | 4.26 | 22.38 | 0.12 | 0.11 | 0.072966 | 48 | 3176.682 | 24 | 0.66667 | 24 | NO | 1 | NO
1678 | 91 | 13000 | 12 | 8 | 2 | E | 12.83 | 6.24 | 30.26 | 0.14 | 0.11 | 0.072966 | 57 | 4653.168 | 21 | 0.66667 | 21 | NO | 1 | NO
1679 | 91 | 13999 | 12 | 8 | 2 | E | 15.08 | 8.84 | 39.78 | 0.16 | 0.12 | 0.072966 | 67 | 6591.988 | 19 | 0.66667 | 21 | NO | 1 | NO
1680 | 91 | 15000 | 12 | 8 | 2 | E | 17.17 | 10.6 | 44.54 | 0.16 | 0.12 | 0.072966 | 76 | 7904.42 | 19 | 0.66667 | 21 | YES | 1 | NO
1681 | 91 | 16000 | 12 | 8 | 2 | E | 19.5 | 14.15 | 55.72 | 0.17 | 0.12 | 0.072966 | 87 | 10551.655 | 18 | 0.66667 | 20 | NO | 1 | NO
1682 | 91 | 19000 | 12 | 8 | 2 | E | 25.8 | 11.75 | 38.99 | 0.09 | 0.11 | 0.072966 | 115 | 8761.975 | 33 | 0.66667 | 32 | NO | 1 | NO
1683 | 92 | 1000 | 12 | 8 | 2 | SF | 0.1 | 0.01 | 0.11 | 0.09 | 0.16 | 0.072966 | 0 | 7.457 | 0 | 0.66667 | 57 | NO | 0 | NO
1684 | 92 | 2000 | 12 | 8 | 2 | SF | 0.41 | 0.01 | 0.43 | 0.08 | 0.16 | 0.072966 | 2 | 7.457 | 88 | 0.66667 | 64 | NO | 0 | NO
1685 | 92 | 3000 | 12 | 8 | 2 | SF | 0.93 | 0.05 | 0.94 | 0.08 | 0.16 | 0.072966 | 4 | 37.285 | 50 | 0.66667 | 64 | NO | 0 | NO
1686 | 92 | 4000 | 12 | 8 | 2 | SF | 1.65 | 0.1 | 1.59 | 0.08 | 0.16 | 0.072966 | 7 | 74.57 | 57 | 0.66667 | 64 | YES | 1 | YES
1687 | 92 | 5000 | 12 | 8 | 2 | SF | 2.63 | 0.26 | 3.28 | 0.1 | 0.16 | 0.072966 | 12 | 193.882 | 50 | 0.66667 | 51 | NO | 1 | NO
1688 | 92 | 6000 | 12 | 8 | 2 | SF | 3.86 | 0.56 | 5.89 | 0.13 | 0.16 | 0.072966 | 17 | 417.592 | 39 | 0.66667 | 39 | NO | 1 | NO
1689 | 92 | 7000 | 12 | 8 | 2 | SF | 5.35 | 1.05 | 9.48 | 0.15 | 0.17 | 0.072966 | 24 | 782.985 | 35 | 0.66667 | 37 | NO | 1 | NO
1690 | 92 | 8000 | 12 | 8 | 2 | SF | 7.13 | 1.84 | 14.5 | 0.18 | 0.17 | 0.072966 | 32 | 1372.088 | 31 | 0.66667 | 31 | NO | 1 | NO
1691 | 92 | 9000 | 12 | 8 | 2 | SF | 8.91 | 2.37 | 16.57 | 0.16 | 0.17 | 0.072966 | 40 | 1767.309 | 33 | 0.66667 | 35 | NO | 1 | NO
1692 | 92 | 10000 | 12 | 8 | 2 | SF | 10.78 | 2.71 | 17.09 | 0.14 | 0.16 | 0.072966 | 48 | 2020.847 | 38 | 0.66667 | 36 | NO | 1 | NO
1693 | 92 | 11000 | 12 | 8 | 2 | SF | 12.8 | 2.91 | 16.66 | 0.11 | 0.16 | 0.072966 | 57 | 2169.987 | 46 | 0.66667 | 46 | NO | 1 | NO
1694 | 92 | 12000 | 12 | 8 | 2 | SF | 14.94 | 2.84 | 14.91 | 0.08 | 0.16 | 0.072966 | 66 | 2117.788 | 59 | 0.66667 | 64 | NO | 1 | NO
1695 | 92 | 13000 | 12 | 8 | 2 | SF | 17.5 | 3.52 | 17.08 | 0.08 | 0.16 | 0.072966 | 78 | 2624.864 | 61 | 0.66667 | 64 | NO | 1 | NO
1696 | 92 | 13999 | 12 | 8 | 2 | SF | 20.32 | 4.44 | 20 | 0.08 | 0.16 | 0.072966 | 90 | 3310.908 | 60 | 0.66667 | 64 | NO | 1 | NO
1697 | 92 | 15000 | 12 | 8 | 2 | SF | 23.35 | 5.64 | 23.69 | 0.08 | 0.16 | 0.072966 | 104 | 4205.748 | 58 | 0.66667 | 64 | YES | 1 | NO
1698 | 93 | 1000 | 12 | 9 | 2 | NULL | 0.08 | 0.01 | 0.07 | 0.06 | 0.11 | 0.072966 | 0 | 7.457 | 0 | 0.75 | 49 | NO | 0 | NO
1699 | 93 | 2000 | 12 | 9 | 2 | NULL | 0.3 | 0.01 | 0.28 | 0.06 | 0.11 | 0.072966 | 1 | 7.457 | 31 | 0.75 | 49 | NO | 0 | NO
1700 | 93 | 3000 | 12 | 9 | 2 | NULL | 0.68 | 0.03 | 0.63 | 0.06 | 0.11 | 0.072966 | 3 | 22.371 | 54 | 0.75 | 49 | NO | 0 | NO
1701 | 93 | 4000 | 12 | 9 | 2 | NULL | 1.2 | 0.07 | 1.08 | 0.05 | 0.11 | 0.072966 | 5 | 52.199 | 50 | 0.75 | 58 | NO | 0 | NO
1702 | 93 | 5000 | 12 | 9 | 2 | NULL | 1.88 | 0.13 | 1.6 | 0.05 | 0.11 | 0.072966 | 8 | 96.941 | 54 | 0.75 | 58 | YES | 1 | YES
1703 | 93 | 6000 | 12 | 9 | 2 | NULL | 2.72 | 0.26 | 2.71 | 0.06 | 0.11 | 0.072966 | 12 | 193.882 | 50 | 0.75 | 49 | NO | 1 | NO
1704 | 93 | 7000 | 12 | 9 | 2 | NULL | 3.79 | 0.58 | 5.21 | 0.08 | 0.12 | 0.072966 | 17 | 432.506 | 37 | 0.75 | 41 | NO | 1 | NO
1705 | 93 | 8000 | 12 | 9 | 2 | NULL | 5.05 | 1.1 | 8.66 | 0.11 | 0.12 | 0.072966 | 22 | 820.27 | 29 | 0.75 | 30 | NO | 1 | NO
1706 | 93 | 9000 | 12 | 9 | 2 | NULL | 6.5 | 1.89 | 13.23 | 0.13 | 0.12 | 0.072966 | 29 | 1409.373 | 26 | 0.75 | 26 | NO | 1 | NO
1707 | 93 | 10000 | 12 | 9 | 2 | NULL | 8.16 | 3.04 | 19.18 | 0.15 | 0.12 | 0.072966 | 36 | 2266.928 | 22 | 0.75 | 22 | NO | 1 | NO
1708 | 93 | 11000 | 12 | 9 | 2 | NULL | 10.05 | 4.67 | 26.77 | 0.18 | 0.13 | 0.072966 | 45 | 3482.419 | 20 | 0.75 | 21 | NO | 1 | NO
1709 | 93 | 12000 | 12 | 9 | 2 | NULL | 11.81 | 5.53 | 29.06 | 0.16 | 0.12 | 0.072966 | 53 | 4123.721 | 22 | 0.75 | 21 | NO | 1 | NO
1710 | 93 | 13000 | 12 | 9 | 2 | NULL | 13.63 | 6.06 | 29.38 | 0.14 | 0.12 | 0.072966 | 61 | 4518.942 | 24 | 0.75 | 24 | NO | 1 | NO
1711 | 93 | 13999 | 12 | 9 | 2 | NULL | 15.54 | 6.35 | 28.58 | 0.12 | 0.12 | 0.072966 | 69 | 4735.195 | 28 | 0.75 | 28 | NO | 1 | NO
1712 | 93 | 15000 | 12 | 9 | 2 | NULL | 17.53 | 6.34 | 26.65 | 0.09 | 0.12 | 0.072966 | 78 | 4727.738 | 34 | 0.75 | 37 | NO | 1 | NO
1713 | 93 | 16000 | 12 | 9 | 2 | NULL | 19.77 | 7.66 | 30.16 | 0.09 | 0.12 | 0.072966 | 88 | 5712.062 | 33 | 0.75 | 37 | NO | 1 | NO
1714 | 93 | 20000 | 12 | 9 | 2 | NULL | 30.53 | 13.19 | 41.56 | 0.08 | 0.12 | 0.072966 | 136 | 9835.783 | 37 | 0.75 | 41 | NO | 1 | NO
1715 | 94 | 1000 | 12 | 9 | 2 | W | 0.09 | 0.01 | 0.09 | 0.07 | 0.13 | 0.072966 | 0 | 7.457 | 0 | 0.75 | 53 | NO | 0 | NO
1716 | 94 | 2000 | 12 | 9 | 2 | W | 0.35 | 0.01 | 0.35 | 0.07 | 0.13 | 0.072966 | 2 | 7.457 | 88 | 0.75 | 53 | NO | 0 | NO
1717 | 94 | 3000 | 12 | 9 | 2 | W | 0.79 | 0.04 | 0.78 | 0.07 | 0.13 | 0.072966 | 4 | 29.828 | 62 | 0.75 | 53 | NO | 0 | NO
1718 | 94 | 4000 | 12 | 9 | 2 | W | 1.39 | 0.08 | 1.28 | 0.06 | 0.13 | 0.072966 | 6 | 59.656 | 57 | 0.75 | 62 | YES | 1 | YES
1719 | 94 | 5000 | 12 | 9 | 2 | W | 2.19 | 0.19 | 2.34 | 0.07 | 0.13 | 0.072966 | 10 | 141.683 | 52 | 0.75 | 53 | NO | 1 | NO
1720 | 94 | 6000 | 12 | 9 | 2 | W | 3.25 | 0.47 | 4.98 | 0.11 | 0.14 | 0.072966 | 14 | 350.479 | 35 | 0.75 | 38 | NO | 1 | NO
1721 | 94 | 7000 | 12 | 9 | 2 | W | 4.53 | 0.97 | 8.77 | 0.14 | 0.14 | 0.072966 | 20 | 723.329 | 29 | 0.75 | 30 | NO | 1 | NO
1722 | 94 | 8000 | 12 | 9 | 2 | W | 6.05 | 1.76 | 13.88 | 0.17 | 0.14 | 0.072966 | 27 | 1312.432 | 25 | 0.75 | 25 | NO | 1 | NO
1723 | 94 | 9000 | 12 | 9 | 2 | W | 7.82 | 2.94 | 20.57 | 0.2 | 0.15 | 0.072966 | 35 | 2192.358 | 22 | 0.75 | 23 | NO | 1 | NO
1724 | 94 | 10000 | 12 | 9 | 2 | W | 9.55 | 3.72 | 23.48 | 0.19 | 0.14 | 0.072966 | 42 | 2774.004 | 23 | 0.75 | 22 | NO | 1 | NO
1725 | 94 | 11000 | 12 | 9 | 2 | W | 11.29 | 4.08 | 23.4 | 0.15 | 0.14 | 0.072966 | 50 | 3042.456 | 27 | 0.75 | 28 | NO | 1 | NO
1726 | 94 | 12000 | 12 | 9 | 2 | W | 13.13 | 4.19 | 21.99 | 0.12 | 0.14 | 0.072966 | 58 | 3124.483 | 33 | 0.75 | 35 | NO | 1 | NO
1727 | 94 | 13000 | 12 | 9 | 2 | W | 15.06 | 3.87 | 18.77 | 0.09 | 0.13 | 0.072966 | 67 | 2885.859 | 44 | 0.75 | 42 | NO | 1 | NO
1728 | 94 | 13999 | 12 | 9 | 2 | W | 17.18 | 3.49 | 15.73 | 0.06 | 0.13 | 0.072966 | 76 | 2602.493 | 59 | 0.75 | 62 | YES | 1 | NO
1729 | 94 | 15000 | 12 | 9 | 2 | W | 19.76 | 4.5 | 18.92 | 0.07 | 0.13 | 0.072966 | 88 | 3355.65 | 57 | 0.75 | 53 | NO | 1 | NO
1730 | 94 | 16000 | 12 | 9 | 2 | W | 22.74 | 7.68 | 30.27 | 0.09 | 0.13 | 0.072966 | 101 | 5726.976 | 41 | 0.75 | 42 | NO | 1 | NO
1731 | 94 | 18000 | 12 | 9 | 2 | W | 29.47 | 16.87 | 59.06 | 0.14 | 0.14 | 0.072966 | 131 | 12579.959 | 28 | 0.75 | 30 | NO | 1 | NO
1732 | 95 | 1000 | 13.4 | 13.5 | 3 | NULL | 0.16 | 0.01 | 0.21 | 0.1 | 0.15 | 0.090984 | 1 | 7.457 | 28 | 1.0075 | 46 | NO | 0 | NO
1733 | 95 | 2000 | 13.4 | 13.5 | 3 | NULL | 0.62 | 0.03 | 0.83 | 0.1 | 0.15 | 0.090984 | 3 | 22.371 | 48 | 1.0075 | 46 | NO | 0 | NO
1734 | 95 | 3000 | 13.4 | 13.5 | 3 | NULL | 1.4 | 0.09 | 1.88 | 0.1 | 0.15 | 0.090984 | 6 | 67.113 | 45 | 1.0075 | 46 | NO | 0 | NO
1735 | 95 | 4000 | 13.4 | 13.5 | 3 | NULL | 2.48 | 0.19 | 3.04 | 0.09 | 0.15 | 0.090984 | 11 | 141.683 | 53 | 1.0075 | 52 | NO | 0 | NO
1736 | 95 | 5000 | 13.4 | 13.5 | 3 | NULL | 3.85 | 0.35 | 4.36 | 0.08 | 0.15 | 0.090984 | 17 | 260.995 | 56 | 1.0075 | 58 | YES | 1 | YES
1737 | 95 | 6000 | 13.4 | 13.5 | 3 | NULL | 5.8 | 1.1 | 11.57 | 0.15 | 0.16 | 0.090984 | 26 | 820.27 | 33 | 1.0075 | 34 | NO | 1 | NO
1738 | 95 | 7000 | 13.4 | 13.5 | 3 | NULL | 8.24 | 2.57 | 23.15 | 0.22 | 0.17 | 0.090984 | 37 | 1916.449 | 24 | 1.0075 | 25 | NO | 1 | NO
1739 | 95 | 8000 | 13.4 | 13.5 | 3 | NULL | 11.18 | 4.98 | 39.25 | 0.28 | 0.17 | 0.090984 | 50 | 3713.586 | 20 | 1.0075 | 20 | NO | 1 | NO
1740 | 95 | 9000 | 13.4 | 13.5 | 3 | NULL | 14.67 | 8.72 | 61.06 | 0.35 | 0.18 | 0.090984 | 65 | 6502.504 | 17 | 1.0075 | 17 | NO | 1 | NO
1741 | 95 | 10000 | 13.4 | 13.5 | 3 | NULL | 18.72 | 14.18 | 89.36 | 0.41 | 0.18 | 0.090984 | 83 | 10574.026 | 15 | 1.0075 | 15 | NO | 1 | NO
1742 | 95 | 11000 | 13.4 | 13.5 | 3 | NULL | 22.07 | 16.87 | 96.66 | 0.37 | 0.18 | 0.090984 | 98 | 12579.959 | 16 | 1.0075 | 16 | NO | 1 | NO
1743 | 95 | 12000 | 13.4 | 13.5 | 3 | NULL | 25.28 | 18.07 | 94.88 | 0.3 | 0.17 | 0.090984 | 112 | 13474.799 | 18 | 1.0075 | 19 | NO | 1 | NO
1744 | 95 | 13000 | 13.4 | 13.5 | 3 | NULL | 28.83 | 20.56 | 99.67 | 0.27 | 0.17 | 0.090984 | 128 | 15331.592 | 20 | 1.0075 | 21 | NO | 1 | NO
1745 | 95 | 13999 | 13.4 | 13.5 | 3 | NULL | 32.27 | 20.26 | 91.2 | 0.22 | 0.16 | 0.090984 | 144 | 15107.882 | 24 | 1.0075 | 23 | NO | 1 | NO
1746 | 95 | 15000 | 13.4 | 13.5 | 3 | NULL | 36.22 | 22.19 | 93.23 | 0.19 | 0.16 | 0.090984 | 161 | 16547.083 | 26 | 1.0075 | 27 | NO | 1 | NO
1747 | 96 | 1000 | 13.5 | 10 | 2 | NULL | 0.11 | 0.01 | 0.11 | 0.05 | 0.1 | 0.092347 | 0 | 7.457 | 0 | 0.74074 | 50 | NO | 0 | NO
1748 | 96 | 2000 | 13.5 | 10 | 2 | NULL | 0.44 | 0.02 | 0.46 | 0.05 | 0.1 | 0.092347 | 2 | 14.914 | 39 | 0.74074 | 50 | NO | 0 | NO
1749 | 96 | 3000 | 13.5 | 10 | 2 | NULL | 0.98 | 0.05 | 1.02 | 0.05 | 0.1 | 0.092347 | 4 | 37.285 | 44 | 0.74074 | 50 | NO | 0 | NO
1750 | 96 | 4000 | 13.5 | 10 | 2 | NULL | 1.74 | 0.11 | 1.68 | 0.05 | 0.1 | 0.092347 | 8 | 82.027 | 57 | 0.74074 | 50 | NO | 0 | NO
1751 | 96 | 5000 | 13.5 | 10 | 2 | NULL | 2.72 | 0.2 | 2.56 | 0.05 | 0.1 | 0.092347 | 12 | 149.14 | 57 | 0.74074 | 50 | YES | 1 | YES
1752 | 96 | 6000 | 13.5 | 10 | 2 | NULL | 4.01 | 0.58 | 6.08 | 0.07 | 0.11 | 0.092347 | 18 | 432.506 | 36 | 0.74074 | 42 | NO | 1 | NO
1753 | 96 | 7000 | 13.5 | 10 | 2 | NULL | 5.59 | 1.25 | 11.25 | 0.1 | 0.11 | 0.092347 | 25 | 932.125 | 28 | 0.74074 | 29 | NO | 1 | NO
1754 | 96 | 8000 | 13.5 | 10 | 2 | NULL | 7.45 | 2.34 | 18.41 | 0.13 | 0.11 | 0.092347 | 33 | 1744.938 | 22 | 0.74074 | 22 | NO | 1 | NO
1755 | 96 | 9000 | 13.5 | 10 | 2 | NULL | 9.61 | 4.01 | 28.1 | 0.15 | 0.11 | 0.092347 | 43 | 2990.257 | 19 | 0.74074 | 19 | NO | 1 | NO
1756 | 96 | 10000 | 13.5 | 10 | 2 | NULL | 12.02 | 6.18 | 38.98 | 0.17 | 0.11 | 0.092347 | 53 | 4608.426 | 17 | 0.74074 | 17 | NO | 1 | NO
1757 | 96 | 11000 | 13.5 | 10 | 2 | NULL | 14.25 | 7.02 | 40.2 | 0.15 | 0.11 | 0.092347 | 63 | 5234.814 | 20 | 0.74074 | 19 | NO | 1 | NO
1758 | 96 | 12000 | 13.5 | 10 | 2 | NULL | 16.61 | 7.54 | 39.61 | 0.12 | 0.11 | 0.092347 | 74 | 5622.578 | 23 | 0.74074 | 24 | NO | 1 | NO
1759 | 96 | 13000 | 13.5 | 10 | 2 | NULL | 19.13 | 8 | 38.79 | 0.1 | 0.11 | 0.092347 | 85 | 5965.6 | 27 | 0.74074 | 29 | NO | 1 | NO
1760 | 96 | 13999 | 13.5 | 10 | 2 | NULL | 21.83 | 8.43 | 37.94 | 0.09 | 0.11 | 0.092347 | 97 | 6286.251 | 31 | 0.74074 | 32 | NO | 1 | NO
1761 | 97 | 1000 | 13.5 | 11.5 | 2 | N | 0.1 | 0.01 | 0.11 | 0.05 | 0.09 | 0.092347 | 0 | 7.457 | 0 | 0.85185 | 43 | NO | 0 | NO
1762 | 97 | 2000 | 13.5 | 11.5 | 2 | N | 0.39 | 0.01 | 0.45 | 0.05 | 0.09 | 0.092347 | 2 | 7.457 | 78 | 0.85185 | 43 | NO | 0 | NO
1763 | 97 | 3000 | 13.5 | 11.5 | 2 | N | 0.88 | 0.05 | 1.01 | 0.05 | 0.09 | 0.092347 | 4 | 37.285 | 44 | 0.85185 | 43 | NO | 0 | NO
1764 | 97 | 4000 | 13.5 | 11.5 | 2 | N | 1.55 | 0.11 | 1.68 | 0.05 | 0.09 | 0.092347 | 7 | 82.027 | 46 | 0.85185 | 43 | NO | 0 | NO
1765 | 97 | 5000 | 13.5 | 11.5 | 2 | N | 2.42 | 0.19 | 2.41 | 0.04 | 0.09 | 0.092347 | 11 | 141.683 | 53 | 0.85185 | 54 | YES | 1 | YES
1766 | 97 | 6000 | 13.5 | 11.5 | 2 | N | 3.53 | 0.43 | 4.5 | 0.05 | 0.09 | 0.092347 | 16 | 320.651 | 41 | 0.85185 | 43 | NO | 1 | NO
1767 | 97 | 7000 | 13.5 | 11.5 | 2 | N | 4.95 | 1.14 | 10.23 | 0.09 | 0.1 | 0.092347 | 22 | 850.098 | 25 | 0.85185 | 28 | NO | 1 | NO
1768 | 97 | 8000 | 13.5 | 11.5 | 2 | N | 6.66 | 2.34 | 18.4 | 0.13 | 0.1 | 0.092347 | 30 | 1744.938 | 19 | 0.85185 | 19 | NO | 1 | NO
1769 | 97 | 9000 | 13.5 | 11.5 | 2 | N | 8.65 | 4.21 | 29.51 | 0.16 | 0.1 | 0.092347 | 38 | 3139.397 | 15 | 0.85185 | 16 | NO | 1 | NO
1770 | 97 | 10000 | 13.5 | 11.5 | 2 | N | 10.95 | 7.01 | 44.2 | 0.19 | 0.1 | 0.092347 | 49 | 5227.357 | 13 | 0.85185 | 13 | NO | 1 | NO
1771 | 97 | 11000 | 13.5 | 11.5 | 2 | N | 13.59 | 11.09 | 63.55 | 0.23 | 0.11 | 0.092347 | 60 | 8269.813 | 12 | 0.85185 | 13 | YES | 1 | NO
1772 | 97 | 12000 | 13.5 | 11.5 | 2 | N | 15.94 | 13.44 | 70.59 | 0.22 | 0.1 | 0.092347 | 71 | 10022.208 | 12 | 0.85185 | 11 | NO | 1 | NO
1773 | 97 | 13000 | 13.5 | 11.5 | 2 | N | 18.48 | 17.24 | 83.57 | 0.22 | 0.1 | 0.092347 | 82 | 12855.868 | 12 | 0.85185 | 11 | NO | 1 | NO
1774 | 97 | 13999 | 13.5 | 11.5 | 2 | N | 20.87 | 17.58 | 79.16 | 0.18 | 0.1 | 0.092347 | 93 | 13109.406 | 14 | 0.85185 | 14 | NO | 1 | NO
1775 | 97 | 16000 | 13.5 | 11.5 | 2 | N | 26.28 | 19.6 | 77.2 | 0.13 | 0.1 | 0.092347 | 117 | 14615.72 | 18 | 0.85185 | 19 | NO | 1 | NO
1776 | 98 | 1000 | 13.5 | 12.5 | 2 | NULL | 0.11 | 0.01 | 0.14 | 0.06 | 0.11 | 0.092347 | 0 | 7.457 | 0 | 0.92593 | 49 | NO | 0 | NO
1777 | 98 | 2000 | 13.5 | 12.5 | 2 | NULL | 0.45 | 0.02 | 0.55 | 0.06 | 0.11 | 0.092347 | 2 | 14.914 | 39 | 0.92593 | 49 | NO | 0 | NO
1778 | 98 | 3000 | 13.5 | 12.5 | 2 | NULL | 1.01 | 0.06 | 1.22 | 0.06 | 0.11 | 0.092347 | 4 | 44.742 | 37 | 0.92593 | 49 | NO | 0 | NO
1779 | 98 | 4000 | 13.5 | 12.5 | 2 | NULL | 1.8 | 0.12 | 1.97 | 0.05 | 0.11 | 0.092347 | 8 | 89.484 | 52 | 0.92593 | 58 | YES | 1 | YES
1780 | 98 | 5000 | 13.5 | 12.5 | 2 | NULL | 2.81 | 0.25 | 3.21 | 0.06 | 0.11 | 0.092347 | 13 | 186.425 | 52 | 0.92593 | 49 | NO | 1 | NO
1781 | 98 | 6000 | 13.5 | 12.5 | 2 | NULL | 4.21 | 0.81 | 8.47 | 0.1 | 0.11 | 0.092347 | 19 | 604.017 | 28 | 0.92593 | 29 | NO | 1 | NO
1782 | 98 | 7000 | 13.5 | 12.5 | 2 | NULL | 5.91 | 1.8 | 16.25 | 0.15 | 0.11 | 0.092347 | 26 | 1342.26 | 20 | 0.92593 | 19 | NO | 1 | NO
1783 | 98 | 8000 | 13.5 | 12.5 | 2 | NULL | 7.95 | 3.44 | 27.07 | 0.19 | 0.12 | 0.092347 | 35 | 2565.208 | 17 | 0.92593 | 17 | NO | 1 | NO
1784 | 98 | 9000 | 13.5 | 12.5 | 2 | NULL | 10.34 | 5.94 | 41.6 | 0.23 | 0.12 | 0.092347 | 46 | 4429.458 | 14 | 0.92593 | 14 | NO | 1 | NO
1785 | 98 | 10000 | 13.5 | 12.5 | 2 | NULL | 12.88 | 8.71 | 54.9 | 0.24 | 0.12 | 0.092347 | 57 | 6495.047 | 14 | 0.92593 | 14 | NO | 1 | NO
1786 | 98 | 11000 | 13.5 | 12.5 | 2 | NULL | 15.11 | 9.59 | 54.94 | 0.2 | 0.12 | 0.092347 | 67 | 7151.263 | 16 | 0.92593 | 17 | NO | 1 | NO
1787 | 98 | 12000 | 13.5 | 12.5 | 2 | NULL | 17.45 | 9.92 | 52.08 | 0.16 | 0.11 | 0.092347 | 78 | 7397.344 | 19 | 0.92593 | 18 | NO | 1 | NO
1788 | 98 | 13000 | 13.5 | 12.5 | 2 | NULL | 19.98 | 10.48 | 50.83 | 0.13 | 0.11 | 0.092347 | 89 | 7814.936 | 22 | 0.92593 | 22 | NO | 1 | NO
1789 | 99 | 1000 | 13.5 | 13.3 | 2 | NULL | 0.11 | 0.01 | 0.14 | 0.06 | 0.11 | 0.092347 | 0 | 7.457 | 0 | 0.98519 | 49 | NO | 0 | NO
1790 | 99 | 2000 | 13.5 | 13.3 | 2 | NULL | 0.45 | 0.02 | 0.58 | 0.06 | 0.11 | 0.092347 | 2 | 14.914 | 39 | 0.98519 | 49 | NO | 0 | NO
1791 | 99 | 3000 | 13.5 | 13.3 | 2 | NULL | 1.01 | 0.06 | 1.29 | 0.06 | 0.11 | 0.092347 | 4 | 44.742 | 37 | 0.98519 | 49 | NO | 0 | NO
1792 | 99 | 4000 | 13.5 | 13.3 | 2 | NULL | 1.79 | 0.13 | 2.05 | 0.06 | 0.11 | 0.092347 | 8 | 96.941 | 48 | 0.98519 | 49 | NO | 0 | NO
1793 | 99 | 5000 | 13.5 | 13.3 | 2 | NULL | 2.81 | 0.27 | 3.38 | 0.06 | 0.11 | 0.092347 | 13 | 201.339 | 48 | 0.98519 | 49 | YES | 1 | YES
1794 | 99 | 6000 | 13.5 | 13.3 | 2 | NULL | 4.22 | 0.89 | 9.4 | 0.11 | 0.11 | 0.092347 | 19 | 663.673 | 26 | 0.98519 | 26 | NO | 1 | NO
1795 | 99 | 7000 | 13.5 | 13.3 | 2 | NULL | 5.97 | 2.04 | 18.36 | 0.16 | 0.12 | 0.092347 | 27 | 1521.228 | 19 | 0.98519 | 21 | NO | 1 | NO
1796 | 99 | 8000 | 13.5 | 13.3 | 2 | NULL | 8.05 | 3.91 | 30.84 | 0.21 | 0.12 | 0.092347 | 36 | 2915.687 | 15 | 0.98519 | 16 | NO | 1 | NO
1797 | 99 | 9000 | 13.5 | 13.3 | 2 | NULL | 10.51 | 6.8 | 47.61 | 0.26 | 0.12 | 0.092347 | 47 | 5070.76 | 13 | 0.98519 | 13 | NO | 1 | NO
1798 | 99 | 10000 | 13.5 | 13.3 | 2 | NULL | 13.11 | 9.96 | 62.76 | 0.28 | 0.12 | 0.092347 | 58 | 7427.172 | 12 | 0.98519 | 12 | NO | 1 | NO
1799 | 99 | 11000 | 13.5 | 13.3 | 2 | NULL | 15.32 | 10.87 | 62.28 | 0.23 | 0.12 | 0.092347 | 68 | 8105.759 | 14 | 0.98519 | 14 | NO | 1 | NO
1800 | 99 | 12000 | 13.5 | 13.3 | 2 | NULL | 17.62 | 11.19 | 58.75 | 0.18 | 0.12 | 0.092347 | 78 | 8344.383 | 17 | 0.98519 | 18 | NO | 1 | NO
1801 | 99 | 13000 | 13.5 | 13.3 | 2 | NULL | 20.12 | 11.8 | 57.2 | 0.15 | 0.11 | 0.092347 | 90 | 8799.26 | 20 | 0.98519 | 19 | NO | 1 | NO
1802 | 99 | 16000 | 13.5 | 13.3 | 2 | NULL | 29.03 | 11.67 | 45.96 | 0.08 | 0.11 | 0.092347 | 129 | 8702.319 | 35 | 0.98519 | 36 | NO | 1 | NO
1803 | 100 | 1000 | 13.5 | 13.5 | 2 | NULL | 0.11 | 0.01 | 0.15 | 0.06 | 0.11 | 0.092347 | 0 | 7.457 | 0 | 1 | 49 | NO | 0 | NO
1804 | 100 | 2000 | 13.5 | 13.5 | 2 | NULL | 0.46 | 0.02 | 0.58 | 0.06 | 0.11 | 0.092347 | 2 | 14.914 | 39 | 1 | 49 | NO | 0 | NO
1805 | 100 | 3000 | 13.5 | 13.5 | 2 | NULL | 1.03 | 0.06 | 1.29 | 0.06 | 0.11 | 0.092347 | 5 | 44.742 | 51 | 1 | 49 | NO | 0 | NO
1806 | 100 | 4000 | 13.5 | 13.5 | 2 | NULL | 1.82 | 0.13 | 2.05 | 0.06 | 0.11 | 0.092347 | 8 | 96.941 | 48 | 1 | 49 | YES | 1 | YES
1807 | 100 | 5000 | 13.5 | 13.5 | 2 | NULL | 2.87 | 0.3 | 3.77 | 0.07 | 0.11 | 0.092347 | 13 | 223.71 | 43 | 1 | 42 | NO | 1 | NO
1808 | 100 | 6000 | 13.5 | 13.5 | 2 | NULL | 4.31 | 0.94 | 9.92 | 0.12 | 0.11 | 0.092347 | 19 | 700.958 | 24 | 1 | 24 | NO | 1 | NO
1809 | 100 | 7000 | 13.5 | 13.5 | 2 | NULL | 6.09 | 2.11 | 19.02 | 0.17 | 0.12 | 0.092347 | 27 | 1573.427 | 18 | 1 | 20 | NO | 1 | NO
1810 | 100 | 8000 | 13.5 | 13.5 | 2 | NULL | 8.22 | 4.01 | 31.57 | 0.22 | 0.12 | 0.092347 | 37 | 2990.257 | 15 | 1 | 15 | NO | 1 | NO
1811 | 100 | 9000 | 13.5 | 13.5 | 2 | NULL | 10.72 | 6.9 | 48.33 | 0.26 | 0.12 | 0.092347 | 48 | 5145.33 | 13 | 1 | 13 | NO | 1 | NO
1812 | 100 | 10000 | 13.5 | 13.5 | 2 | NULL | 13.18 | 9.34 | 58.84 | 0.26 | 0.12 | 0.092347 | 59 | 6964.838 | 13 | 1 | 13 | NO | 1 | NO
1813 | 100 | 11000 | 13.5 | 13.5 | 2 | NULL | 15.39 | 10.04 | 57.54 | 0.21 | 0.12 | 0.092347 | 68 | 7486.828 | 15 | 1 | 16 | NO | 1 | NO
1814 | 100 | 12000 | 13.5 | 13.5 | 2 | NULL | 17.67 | 9.97 | 52.37 | 0.16 | 0.12 | 0.092347 | 79 | 7434.629 | 19 | 1 | 21 | NO | 1 | NO
1815 | 100 | 13000 | 13.5 | 13.5 | 2 | NULL | 19.99 | 8.86 | 42.93 | 0.11 | 0.11 | 0.092347 | 89 | 6606.902 | 26 | 1 | 26 | NO | 1 | NO
1816 | 100 | 15000 | 13.5 | 13.5 | 2 | NULL | 26.21 | 12.98 | 54.56 | 0.11 | 0.11 | 0.092347 | 117 | 9679.186 | 27 | 1 | 26 | NO | 1 | NO
1817 | 101 | 1000 | 13.5 | 14 | 2 | NULL | 0.11 | 0.01 | 0.14 | 0.06 | 0.11 | 0.092347 | 0 | 7.457 | 0 | 1.037 | 49 | NO | 0 | NO
1818 | 101 | 3000 | 13.5 | 14 | 2 | NULL | 1 | 0.06 | 1.29 | 0.06 | 0.11 | 0.092347 | 4 | 44.742 | 37 | 1.037 | 49 | YES | 1 | YES
1819 | 101 | 4000 | 13.5 | 14 | 2 | NULL | 1.77 | 0.13 | 2.06 | 0.06 | 0.1 | 0.092347 | 8 | 96.941 | 48 | 1.037 | 42 | NO | 1 | NO
1820 | 101 | 5000 | 13.5 | 14 | 2 | NULL | 2.78 | 0.27 | 3.42 | 0.06 | 0.11 | 0.092347 | 12 | 201.339 | 42 | 1.037 | 49 | YES | 1 | NO
1821 | 101 | 6000 | 13.5 | 14 | 2 | NULL | 4.18 | 0.91 | 9.58 | 0.12 | 0.11 | 0.092347 | 19 | 678.587 | 25 | 1.037 | 24 | NO | 1 | NO
1822 | 101 | 7000 | 13.5 | 14 | 2 | NULL | 5.91 | 2.08 | 18.7 | 0.17 | 0.11 | 0.092347 | 26 | 1551.056 | 18 | 1.037 | 17 | NO | 1 | NO
1823 | 101 | 8000 | 13.5 | 14 | 2 | NULL | 7.99 | 3.99 | 31.43 | 0.22 | 0.12 | 0.092347 | 36 | 2975.343 | 15 | 1.037 | 15 | NO | 1 | NO
1824 | 101 | 9000 | 13.5 | 14 | 2 | NULL | 10.43 | 6.93 | 48.52 | 0.26 | 0.12 | 0.092347 | 46 | 5167.701 | 12 | 1.037 | 13 | NO | 1 | NO
1825 | 101 | 10000 | 13.5 | 14 | 2 | NULL | 13 | 10.1 | 63.64 | 0.28 | 0.12 | 0.092347 | 58 | 7531.57 | 12 | 1.037 | 12 | NO | 1 | NO
1826 | 101 | 11000 | 13.5 | 14 | 2 | NULL | 15.19 | 11.02 | 63.12 | 0.23 | 0.12 | 0.092347 | 68 | 8217.614 | 14 | 1.037 | 14 | NO | 1 | NO
1827 | 101 | 12000 | 13.5 | 14 | 2 | NULL | 17.45 | 11.24 | 59.03 | 0.18 | 0.11 | 0.092347 | 78 | 8381.668 | 17 | 1.037 | 16 | NO | 1 | NO
1828 | 101 | 13000 | 13.5 | 14 | 2 | NULL | 19.89 | 11.64 | 56.44 | 0.15 | 0.11 | 0.092347 | 89 | 8679.948 | 20 | 1.037 | 19 | NO | 1 | NO
1829 | 102 | 1000 | 13.5 | 14 | 2 | W | 0.14 | 0.01 | 0.18 | 0.08 | 0.13 | 0.092347 | 1 | 7.457 | 28 | 1.037 | 47 | NO | 0 | NO
1830 | 102 | 2000 | 13.5 | 14 | 2 | W | 0.54 | 0.02 | 0.73 | 0.08 | 0.13 | 0.092347 | 2 | 14.914 | 39 | 1.037 | 47 | NO | 0 | NO
1831 | 102 | 3000 | 13.5 | 14 | 2 | W | 1.21 | 0.07 | 1.51 | 0.07 | 0.13 | 0.092347 | 5 | 52.199 | 44 | 1.037 | 53 | YES | 1 | YES
1832 | 102 | 4000 | 13.5 | 14 | 2 | W | 2.16 | 0.17 | 2.75 | 0.08 | 0.13 | 0.092347 | 10 | 126.769 | 51 | 1.037 | 47 | NO | 1 | NO
1833 | 102 | 5000 | 13.5 | 14 | 2 | W | 3.56 | 0.69 | 8.65 | 0.15 | 0.13 | 0.092347 | 16 | 514.533 | 26 | 1.037 | 25 | NO | 1 | NO
1834 | 102 | 6000 | 13.5 | 14 | 2 | W | 5.36 | 1.7 | 17.8 | 0.22 | 0.14 | 0.092347 | 24 | 1267.69 | 19 | 1.037 | 19 | NO | 1 | NO
1835 | 102 | 7000 | 13.5 | 14 | 2 | W | 7.57 | 3.42 | 30.83 | 0.28 | 0.15 | 0.092347 | 34 | 2550.294 | 16 | 1.037 | 17 | NO | 1 | NO
1836 | 102 | 8000 | 13.5 | 14 | 2 | W | 10.03 | 5.58 | 43.93 | 0.3 | 0.15 | 0.092347 | 45 | 4161.006 | 15 | 1.037 | 15 | NO | 1 | NO
1837 | 102 | 9000 | 13.5 | 14 | 2 | W | 12.13 | 6.09 | 42.64 | 0.23 | 0.14 | 0.092347 | 54 | 4541.313 | 18 | 1.037 | 18 | NO | 1 | NO
1838 | 102 | 10000 | 13.5 | 14 | 2 | W | 14.31 | 5.92 | 37.34 | 0.16 | 0.14 | 0.092347 | 64 | 4414.544 | 24 | 1.037 | 26 | NO | 1 | NO
1839 | 102 | 11000 | 13.5 | 14 | 2 | W | 16.55 | 4.7 | 26.95 | 0.1 | 0.13 | 0.092347 | 74 | 3504.79 | 37 | 1.037 | 37 | NO | 1 | NO
1840 | 102 | 12000 | 13.5 | 14 | 2 | W | 19.3 | 4.32 | 22.67 | 0.07 | 0.13 | 0.092347 | 86 | 3221.424 | 51 | 1.037 | 53 | YES | 1 | NO
1841 | 102 | 13000 | 13.5 | 14 | 2 | W | 22.81 | 6.83 | 33.11 | 0.09 | 0.13 | 0.092347 | 102 | 5093.131 | 42 | 1.037 | 42 | NO | 1 | NO
1842 | 103 | 1000 | 13.5 | 9 | 2 | NULL | 0.1 | 0.01 | 0.09 | 0.04 | 0.09 | 0.092347 | 0 | 7.457 | 0 | 0.66667 | 54 | NO | 0 | NO
1843 | 103 | 2000 | 13.5 | 9 | 2 | NULL | 0.39 | 0.01 | 0.37 | 0.04 | 0.09 | 0.092347 | 2 | 7.457 | 78 | 0.66667 | 54 | NO | 0 | NO
1844 | 103 | 3000 | 13.5 | 9 | 2 | NULL | 0.88 | 0.04 | 0.84 | 0.04 | 0.09 | 0.092347 | 4 | 29.828 | 55 | 0.66667 | 54 | NO | 0 | NO
1845 | 103 | 4000 | 13.5 | 9 | 2 | NULL | 1.56 | 0.09 | 1.43 | 0.04 | 0.09 | 0.092347 | 7 | 67.113 | 57 | 0.66667 | 54 | NO | 0 | NO
1846 | 103 | 5000 | 13.5 | 9 | 2 | NULL | 2.43 | 0.17 | 2.1 | 0.04 | 0.09 | 0.092347 | 11 | 126.769 | 59 | 0.66667 | 54 | NO | 0 | NO
1847 | 103 | 6000 | 13.5 | 9 | 2 | NULL | 3.53 | 0.34 | 3.56 | 0.04 | 0.09 | 0.092347 | 16 | 253.538 | 52 | 0.66667 | 54 | YES | 1 | YES
1848 | 103 | 7000 | 13.5 | 9 | 2 | NULL | 4.89 | 0.78 | 7.05 | 0.06 | 0.09 | 0.092347 | 22 | 581.646 | 36 | 0.66667 | 36 | NO | 1 | NO
1849 | 103 | 8000 | 13.5 | 9 | 2 | NULL | 6.5 | 1.52 | 11.98 | 0.08 | 0.1 | 0.092347 | 29 | 1133.464 | 28 | 0.66667 | 32 | NO | 1 | NO
1850 | 103 | 9000 | 13.5 | 9 | 2 | NULL | 8.37 | 2.67 | 18.69 | 0.1 | 0.1 | 0.092347 | 37 | 1991.019 | 23 | 0.66667 | 25 | NO | 1 | NO
1851 | 103 | 10000 | 13.5 | 9 | 2 | NULL | 10.51 | 4.38 | 27.58 | 0.12 | 0.1 | 0.092347 | 47 | 3266.166 | 20 | 0.66667 | 21 | NO | 1 | NO
1852 | 103 | 11000 | 13.5 | 9 | 2 | NULL | 12.94 | 6.87 | 39.38 | 0.14 | 0.1 | 0.092347 | 58 | 5122.959 | 18 | 0.66667 | 18 | NO | 1 | NO
1853 | 103 | 12000 | 13.5 | 9 | 2 | NULL | 15.29 | 8.45 | 44.41 | 0.14 | 0.1 | 0.092347 | 68 | 6301.165 | 18 | 0.66667 | 18 | NO | 1 | NO
1854 | 103 | 13000 | 13.5 | 9 | 2 | NULL | 17.73 | 9.8 | 47.51 | 0.12 | 0.1 | 0.092347 | 79 | 7307.86 | 20 | 0.66667 | 21 | YES | 1 | NO
1855 | 103 | 13999 | 13.5 | 9 | 2 | NULL | 20.56 | 13.95 | 62.79 | 0.14 | 0.1 | 0.092347 | 91 | 10402.515 | 17 | 0.66667 | 18 | NO | 1 | NO
1856 | 103 | 16000 | 13.5 | 9 | 2 | NULL | 25.61 | 11.25 | 44.3 | 0.08 | 0.09 | 0.092347 | 114 | 8389.125 | 30 | 0.66667 | 27 | NO | 1 | NO
1857 | 103 | 17000 | 13.5 | 9 | 2 | NULL | 28.31 | 9.11 | 33.78 | 0.05 | 0.09 | 0.092347 | 126 | 6793.327 | 43 | 0.66667 | 43 | NO | 1 | NO
1858 | 104 | 1000 | 13.8 | 10 | 4 | NULL | 0.21 | 0.01 | 0.24 | 0.1 | 0.18 | 0.096497 | 1 | 7.457 | 27 | 0.72464 | 61 | NO | 0 | NO
1859 | 104 | 2000 | 13.8 | 10 | 4 | NULL | 0.82 | 0.03 | 0.97 | 0.1 | 0.18 | 0.096497 | 4 | 22.371 | 72 | 0.72464 | 61 | NO | 0 | NO
1860 | 104 | 3000 | 13.8 | 10 | 4 | NULL | 1.85 | 0.1 | 2.17 | 0.1 | 0.18 | 0.096497 | 8 | 74.57 | 61 | 0.72464 | 61 | NO | 0 | NO
1861 | 104 | 4000 | 13.8 | 10 | 4 | NULL | 3.29 | 0.23 | 3.71 | 0.09 | 0.18 | 0.096497 | 15 | 171.511 | 68 | 0.72464 | 68 | NO | 0 | NO
1862 | 104 | 5000 | 13.8 | 10 | 4 | NULL | 5.13 | 0.44 | 5.54 | 0.09 | 0.18 | 0.096497 | 23 | 328.108 | 68 | 0.72464 | 68 | YES | 1 | YES
1863 | 104 | 6000 | 13.8 | 10 | 4 | NULL | 7.5 | 0.95 | 9.99 | 0.11 | 0.18 | 0.096497 | 33 | 708.415 | 54 | 0.72464 | 55 | NO | 1 | NO
1864 | 104 | 7000 | 13.8 | 10 | 4 | NULL | 10.44 | 1.97 | 17.77 | 0.15 | 0.19 | 0.096497 | 46 | 1469.029 | 43 | 0.72464 | 44 | NO | 1 | NO
1865 | 104 | 8000 | 13.8 | 10 | 4 | NULL | 13.91 | 3.62 | 28.54 | 0.18 | 0.19 | 0.096497 | 62 | 2699.434 | 36 | 0.72464 | 37 | NO | 1 | NO
1866 | 104 | 9000 | 13.8 | 10 | 4 | NULL | 17.95 | 6.16 | 43.16 | 0.21 | 0.19 | 0.096497 | 80 | 4593.512 | 31 | 0.72464 | 31 | NO | 1 | NO
1867 | 104 | 10000 | 13.8 | 10 | 4 | NULL | 22.6 | 9.92 | 62.53 | 0.25 | 0.2 | 0.096497 | 101 | 7397.344 | 28 | 0.72464 | 29 | NO | 1 | NO
1868 | 104 | 11000 | 13.8 | 10 | 4 | NULL | 27.51 | 14.05 | 80.49 | 0.27 | 0.2 | 0.096497 | 122 | 10477.085 | 26 | 0.72464 | 26 | NO | 1 | NO
1869 | 104 | 12000 | 13.8 | 10 | 4 | NULL | 32.16 | 16.5 | 86.65 | 0.24 | 0.2 | 0.096497 | 143 | 12304.05 | 28 | 0.72464 | 30 | YES | 1 | NO
1870 | 104 | 13000 | 13.8 | 10 | 4 | NULL | 37.58 | 23.16 | 112.29 | 0.27 | 0.2 | 0.096497 | 167 | 17270.412 | 25 | 0.72464 | 26 | NO | 1 | NO
1871 | 104 | 13999 | 13.8 | 10 | 4 | NULL | 42.39 | 21.66 | 97.49 | 0.2 | 0.19 | 0.096497 | 189 | 16151.862 | 32 | 0.72464 | 33 | NO | 1 | NO
1872 | 105 | 1000 | 13 | 10 | 2 | NULL | 0.1 | 0.01 | 0.11 | 0.06 | 0.12 | 0.085634 | 0 | 7.457 | 0 | 0.76923 | 55 | NO | 0 | NO
1873 | 105 | 2000 | 13 | 10 | 2 | NULL | 0.42 | 0.01 | 0.44 | 0.06 | 0.12 | 0.085634 | 2 | 7.457 | 81 | 0.76923 | 55 | NO | 0 | NO
1874 | 105 | 3000 | 13 | 10 | 2 | NULL | 0.94 | 0.05 | 0.98 | 0.06 | 0.12 | 0.085634 | 4 | 37.285 | 46 | 0.76923 | 55 | NO | 0 | NO
1875 | 105 | 4000 | 13 | 10 | 2 | NULL | 1.66 | 0.1 | 1.62 | 0.05 | 0.12 | 0.085634 | 7 | 74.57 | 53 | 0.76923 | 66 | YES | 1 | YES
1876 | 105 | 5000 | 13 | 10 | 2 | NULL | 2.6 | 0.22 | 2.82 | 0.06 | 0.12 | 0.085634 | 12 | 164.054 | 54 | 0.76923 | 55 | NO | 1 | NO
1877 | 105 | 6000 | 13 | 10 | 2 | NULL | 3.86 | 0.6 | 6.29 | 0.09 | 0.12 | 0.085634 | 17 | 447.42 | 33 | 0.76923 | 37 | NO | 1 | NO
1878 | 105 | 7000 | 13 | 10 | 2 | NULL | 5.38 | 1.26 | 11.32 | 0.13 | 0.12 | 0.085634 | 24 | 939.582 | 27 | 0.76923 | 26 | NO | 1 | NO
1879 | 105 | 8000 | 13 | 10 | 2 | NULL | 7.18 | 2.31 | 18.23 | 0.15 | 0.13 | 0.085634 | 32 | 1722.567 | 22 | 0.76923 | 25 | NO | 1 | NO
1880 | 105 | 9000 | 13 | 10 | 2 | NULL | 9.27 | 3.92 | 27.45 | 0.18 | 0.13 | 0.085634 | 41 | 2923.144 | 19 | 0.76923 | 21 | NO | 1 | NO
1881 | 105 | 10000 | 13 | 10 | 2 | NULL | 11.4 | 5.3 | 33.37 | 0.18 | 0.13 | 0.085634 | 51 | 3952.21 | 20 | 0.76923 | 21 | NO | 1 | NO
1882 | 105 | 11000 | 13 | 10 | 2 | NULL | 13.48 | 5.87 | 33.64 | 0.15 | 0.12 | 0.085634 | 60 | 4377.259 | 23 | 0.76923 | 22 | NO | 1 | NO
1883 | 105 | 12000 | 13 | 10 | 2 | NULL | 15.67 | 6.09 | 31.98 | 0.12 | 0.12 | 0.085634 | 70 | 4541.313 | 28 | 0.76923 | 28 | NO | 1 | NO
1884 | 105 | 13000 | 13 | 10 | 2 | NULL | 17.96 | 5.78 | 28.03 | 0.09 | 0.12 | 0.085634 | 80 | 4310.146 | 35 | 0.76923 | 37 | NO | 1 | NO
1885 | 105 | 13999 | 13 | 10 | 2 | NULL | 20.44 | 5.67 | 25.53 | 0.07 | 0.12 | 0.085634 | 91 | 4228.119 | 44 | 0.76923 | 47 | NO | 1 | NO
1886 | 106 | 1000 | 13 | 10 | 2 | E | 0.09 | 0.01 | 0.09 | 0.05 | 0.1 | 0.085634 | 0 | 7.457 | 0 | 0.76923 | 50 | NO | 0 | NO
1887 | 106 | 2000 | 13 | 10 | 2 | E | 0.37 | 0.01 | 0.37 | 0.05 | 0.1 | 0.085634 | 2 | 7.457 | 81 | 0.76923 | 50 | NO | 0 | NO
1888 | 106 | 3000 | 13 | 10 | 2 | E | 0.82 | 0.04 | 0.82 | 0.05 | 0.1 | 0.085634 | 4 | 29.828 | 57 | 0.76923 | 50 | NO | 0 | NO
1889 | 106 | 4000 | 13 | 10 | 2 | E | 1.46 | 0.09 | 1.44 | 0.05 | 0.1 | 0.085634 | 6 | 67.113 | 47 | 0.76923 | 50 | NO | 0 | NO
1890 | 106 | 5000 | 13 | 10 | 2 | E | 2.27 | 0.17 | 2.1 | 0.05 | 0.1 | 0.085634 | 10 | 126.769 | 53 | 0.76923 | 50 | NO | 0 | NO
1891 | 106 | 6000 | 13 | 10 | 2 | E | 3.27 | 0.27 | 2.87 | 0.04 | 0.1 | 0.085634 | 15 | 201.339 | 62 | 0.76923 | 63 | YES | 1 | YES
1892 | 106 | 7000 | 13 | 10 | 2 | E | 4.54 | 0.63 | 5.66 | 0.06 | 0.1 | 0.085634 | 20 | 469.791 | 41 | 0.76923 | 42 | NO | 1 | NO
1893 | 106 | 8000 | 13 | 10 | 2 | E | 6.07 | 1.31 | 10.31 | 0.09 | 0.11 | 0.085634 | 27 | 976.867 | 31 | 0.76923 | 32 | NO | 1 | NO
1894 | 106 | 9000 | 13 | 10 | 2 | E | 7.86 | 2.37 | 16.6 | 0.11 | 0.11 | 0.085634 | 35 | 1767.309 | 25 | 0.76923 | 26 | NO | 1 | NO
1895 | 106 | 10000 | 13 | 10 | 2 | E | 9.91 | 3.97 | 25 | 0.14 | 0.11 | 0.085634 | 44 | 2960.429 | 21 | 0.76923 | 21 | NO | 1 | NO
1896 | 106 | 11000 | 13 | 10 | 2 | E | 12.24 | 6.26 | 35.88 | 0.16 | 0.11 | 0.085634 | 54 | 4668.082 | 18 | 0.76923 | 18 | NO | 1 | NO
1897 | 106 | 12000 | 13 | 10 | 2 | E | 14.86 | 9.49 | 49.86 | 0.19 | 0.12 | 0.085634 | 66 | 7076.693 | 16 | 0.76923 | 17 | NO | 1 | NO
1898 | 106 | 13000 | 13 | 10 | 2 | E | 17.4 | 12.17 | 59 | 0.19 | 0.11 | 0.085634 | 77 | 9075.169 | 16 | 0.76923 | 15 | NO | 1 | NO
1899 | 106 | 13999 | 13 | 10 | 2 | E | 19.86 | 14.31 | 64.44 | 0.18 | 0.11 | 0.085634 | 88 | 10670.967 | 17 | 0.76923 | 16 | NO | 1 | NO
1900 | 106 | 15000 | 13 | 10 | 2 | E | 22.54 | 17.43 | 73.22 | 0.18 | 0.11 | 0.085634 | 100 | 12997.551 | 16 | 0.76923 | 16 | NO | 1 | NO
1901 | 106 | 16000 | 13 | 10 | 2 | E | 24.78 | 14.39 | 56.68 | 0.12 | 0.11 | 0.085634 | 110 | 10730.623 | 23 | 0.76923 | 24 | NO | 1 | NO
1902 | 106 | 17000 | 13 | 10 | 2 | E | 27.45 | 14.71 | 54.53 | 0.1 | 0.11 | 0.085634 | 122 | 10969.247 | 26 | 0.76923 | 29 | NO | 1 | NO
1903 | 106 | 18000 | 13 | 10 | 2 | E | 30.07 | 12.14 | 42.49 | 0.07 | 0.1 | 0.085634 | 134 | 9052.798 | 37 | 0.76923 | 36 | NO | 1 | NO
1904 | 107 | 1000 | 13 | 10 | 2 | F | 0.1 | 0.01 | 0.1 | 0.05 | 0.11 | 0.085634 | 0 | 7.457 | 0 | 0.76923 | 58 | NO | 0 | NO
1905 | 107 | 2000 | 13 | 10 | 2 | F | 0.4 | 0.01 | 0.41 | 0.05 | 0.11 | 0.085634 | 2 | 7.457 | 81 | 0.76923 | 58 | NO | 0 | NO
1906 | 107 | 3000 | 13 | 10 | 2 | F | 0.89 | 0.04 | 0.92 | 0.05 | 0.11 | 0.085634 | 4 | 29.828 | 57 | 0.76923 | 58 | NO | 0 | NO
1907 | 107 | 4000 | 13 | 10 | 2 | F | 1.58 | 0.1 | 1.57 | 0.05 | 0.11 | 0.085634 | 7 | 74.57 | 53 | 0.76923 | 58 | NO | 0 | NO
1908 | 107 | 5000 | 13 | 10 | 2 | F | 2.47 | 0.18 | 2.3 | 0.05 | 0.11 | 0.085634 | 11 | 134.226 | 58 | 0.76923 | 58 | YES | 1 | YES
1909 | 107 | 6000 | 13 | 10 | 2 | F | 3.59 | 0.37 | 3.88 | 0.06 | 0.11 | 0.085634 | 16 | 275.909 | 50 | 0.76923 | 49 | NO | 1 | NO
1910 | 107 | 7000 | 13 | 10 | 2 | F | 5.01 | 0.87 | 7.83 | 0.08 | 0.11 | 0.085634 | 22 | 648.759 | 34 | 0.76923 | 36 | NO | 1 | NO
1911 | 107 | 8000 | 13 | 10 | 2 | F | 6.69 | 1.7 | 13.37 | 0.11 | 0.11 | 0.085634 | 30 | 1267.69 | 28 | 0.76923 | 26 | NO | 1 | NO
1912 | 107 | 9000 | 13 | 10 | 2 | F | 8.65 | 2.98 | 20.84 | 0.14 | 0.12 | 0.085634 | 38 | 2222.186 | 23 | 0.76923 | 24 | NO | 1 | NO
1913 | 107 | 10000 | 13 | 10 | 2 | F | 10.9 | 4.85 | 30.57 | 0.16 | 0.12 | 0.085634 | 49 | 3616.645 | 20 | 0.76923 | 21 | NO | 1 | NO
1914 | 107 | 11000 | 13 | 10 | 2 | F | 13.46 | 7.56 | 43.33 | 0.19 | 0.12 | 0.085634 | 60 | 5637.492 | 18 | 0.76923 | 17 | NO | 1 | NO
1915 | 107 | 12000 | 13 | 10 | 2 | F | 15.86 | 9.28 | 48.75 | 0.18 | 0.12 | 0.085634 | 71 | 6920.096 | 18 | 0.76923 | 18 | NO | 1 | NO
1916 | 107 | 13000 | 13 | 10 | 2 | F | 18.24 | 10.32 | 50.04 | 0.16 | 0.12 | 0.085634 | 81 | 7695.624 | 20 | 0.76923 | 21 | NO | 1 | NO
1917 | 107 | 13999 | 13 | 10 | 2 | F | 20.95 | 13.25 | 59.65 | 0.16 | 0.12 | 0.085634 | 93 | 9880.525 | 19 | 0.76923 | 21 | NO | 1 | NO
1918 | 107 | 15000 | 13 | 10 | 2 | F | 23.43 | 12.42 | 52.2 | 0.12 | 0.11 | 0.085634 | 104 | 9261.594 | 24 | 0.76923 | 24 | NO | 1 | NO
1919 | 108 | 1000 | 13 | 11 | 2 | NULL | 0.1 | 0.01 | 0.12 | 0.06 | 0.12 | 0.085634 | 0 | 7.457 | 0 | 0.84615 | 55 | NO | 0 | NO
1920 | 108 | 2000 | 13 | 11 | 2 | NULL | 0.42 | 0.02 | 0.47 | 0.06 | 0.12 | 0.085634 | 2 | 14.914 | 41 | 0.84615 | 55 | NO | 0 | NO
1921 | 108 | 3000 | 13 | 11 | 2 | NULL | 0.94 | 0.05 | 1.04 | 0.06 | 0.12 | 0.085634 | 4 | 37.285 | 46 | 0.84615 | 55 | YES | 1 | YES
1922 | 108 | 4000 | 13 | 11 | 2 | NULL | 1.67 | 0.11 | 1.68 | 0.06 | 0.11 | 0.085634 | 7 | 82.027 | 48 | 0.84615 | 49 | NO | 1 | NO
1923 | 108 | 5000 | 13 | 11 | 2 | NULL | 2.62 | 0.24 | 3.01 | 0.06 | 0.12 | 0.085634 | 12 | 178.968 | 50 | 0.84615 | 55 | YES | 1 | NO
1924 | 108 | 6000 | 13 | 11 | 2 | NULL | 3.91 | 0.69 | 7.27 | 0.11 | 0.12 | 0.085634 | 17 | 514.533 | 29 | 0.84615 | 30 | NO | 1 | NO
1925 | 108 | 7000 | 13 | 11 | 2 | NULL | 5.47 | 1.5 | 13.51 | 0.15 | 0.12 | 0.085634 | 24 | 1118.55 | 22 | 0.84615 | 22 | NO | 1 | NO
1926 | 108 | 8000 | 13 | 11 | 2 | NULL | 7.34 | 2.81 | 22.09 | 0.18 | 0.13 | 0.085634 | 33 | 2095.417 | 19 | 0.84615 | 21 | NO | 1 | NO
1927 | 108 | 9000 | 13 | 11 | 2 | NULL | 9.52 | 4.78 | 33.49 | 0.22 | 0.13 | 0.085634 | 42 | 3564.446 | 16 | 0.84615 | 17 | NO | 1 | NO
1928 | 108 | 10000 | 13 | 11 | 2 | NULL | 11.71 | 6.44 | 40.56 | 0.22 | 0.13 | 0.085634 | 52 | 4802.308 | 17 | 0.84615 | 17 | NO | 1 | NO
1929 | 108 | 11000 | 13 | 11 | 2 | NULL | 13.77 | 6.99 | 40.06 | 0.18 | 0.13 | 0.085634 | 61 | 5212.443 | 20 | 0.84615 | 21 | NO | 1 | NO
1930 | 108 | 12000 | 13 | 11 | 2 | NULL | 15.94 | 7.08 | 37.2 | 0.14 | 0.12 | 0.085634 | 71 | 5279.556 | 24 | 0.84615 | 24 | NO | 1 | NO
1931 | 108 | 13000 | 13 | 11 | 2 | NULL | 18.17 | 6.42 | 31.14 | 0.1 | 0.12 | 0.085634 | 81 | 4787.394 | 33 | 0.84615 | 33 | NO | 1 | NO
1932 | 108 | 13999 | 13 | 11 | 2 | NULL | 20.59 | 5.98 | 26.94 | 0.07 | 0.12 | 0.085634 | 92 | 4459.286 | 42 | 0.84615 | 47 | NO | 1 | NO
1933 | 109 | 1000 | 13 | 13 | 4 | NULL | 0.17 | 0.01 | 0.23 | 0.12 | 0.19 | 0.085634 | 1 | 7.457 | 29 | 1 | 55 | NO | 0 | NO
1934 | 109 | 2000 | 13 | 13 | 4 | NULL | 0.7 | 0.03 | 0.93 | 0.12 | 0.19 | 0.085634 | 3 | 22.371 | 50 | 1 | 55 | NO | 0 | NO
1935 | 109 | 3000 | 13 | 13 | 4 | NULL | 1.58 | 0.1 | 2.09 | 0.12 | 0.19 | 0.085634 | 7 | 74.57 | 53 | 1 | 55 | NO | 0 | NO
1936 | 109 | 4000 | 13 | 13 | 4 | NULL | 2.79 | 0.22 | 3.54 | 0.12 | 0.19 | 0.085634 | 12 | 164.054 | 54 | 1 | 55 | NO | 0 | NO
1937 | 109 | 5000 | 13 | 13 | 4 | NULL | 4.34 | 0.41 | 5.14 | 0.11 | 0.19 | 0.085634 | 19 | 305.737 | 58 | 1 | 60 | YES | 1 | YES
1938 | 109 | 6000 | 13 | 13 | 4 | NULL | 6.34 | 0.86 | 9.05 | 0.13 | 0.19 | 0.085634 | 28 | 641.302 | 49 | 1 | 51 | NO | 1 | NO
1939 | 109 | 7000 | 13 | 13 | 4 | NULL | 9.01 | 2.16 | 19.47 | 0.21 | 0.2 | 0.085634 | 40 | 1610.712 | 34 | 1 | 34 | NO | 1 | NO
1940 | 109 | 8000 | 13 | 13 | 4 | NULL | 12.23 | 4.32 | 34.07 | 0.28 | 0.21 | 0.085634 | 54 | 3221.424 | 26 | 1 | 27 | NO | 1 | NO
1941 | 109 | 9000 | 13 | 13 | 4 | NULL | 16.02 | 7.68 | 53.79 | 0.35 | 0.22 | 0.085634 | 71 | 5726.976 | 22 | 1 | 24 | NO | 1 | NO
1942 | 109 | 10000 | 13 | 13 | 4 | NULL | 20.44 | 12.62 | 79.51 | 0.42 | 0.22 | 0.085634 | 91 | 9410.734 | 20 | 1 | 20 | NO | 1 | NO
1943 | 109 | 11000 | 13 | 13 | 4 | NULL | 25.54 | 19.72 | 113.01 | 0.5 | 0.23 | 0.085634 | 114 | 14705.204 | 18 | 1 | 18 | NO | 1 | NO
1944 | 109 | 13999 | 13 | 13 | 4 | NULL | 38.6 | 32.51 | 146.33 | 0.4 | 0.22 | 0.085634 | 172 | 24242.707 | 20 | 1 | 21 | NO | 1 | NO
1945 | 110 | 1000 | 13 | 13.5 | 2 | N | 0.09 | 0.01 | 0.11 | 0.06 | 0.09 | 0.085634 | 0 | 7.457 | 0 | 1.0385 | 36 | NO | 0 | NO
1946 | 110 | 2000 | 13 | 13.5 | 2 | N | 0.34 | 0.01 | 0.43 | 0.06 | 0.09 | 0.085634 | 2 | 7.457 | 81 | 1.0385 | 36 | NO | 0 | NO
1947 | 110 | 3000 | 13 | 13.5 | 2 | N | 0.77 | 0.05 | 0.96 | 0.06 | 0.09 | 0.085634 | 3 | 37.285 | 30 | 1.0385 | 36 | NO | 0 | NO
1948 | 110 | 4000 | 13 | 13.5 | 2 | N | 1.37 | 0.1 | 1.64 | 0.05 | 0.09 | 0.085634 | 6 | 74.57 | 42 | 1.0385 | 43 | NO | 0 | NO
1949 | 110 | 5000 | 13 | 13.5 | 2 | N | 2.13 | 0.18 | 2.32 | 0.05 | 0.09 | 0.085634 | 9 | 134.226 | 43 | 1.0385 | 43 | NO | 0 | NO
1950 | 110 | 6000 | 13 | 13.5 | 2 | N | 3.06 | 0.29 | 3.05 | 0.05 | 0.09 | 0.085634 | 14 | 216.253 | 52 | 1.0385 | 43 | YES | 1 | YES
1951 | 110 | 7000 | 13 | 13.5 | 2 | N | 4.34 | 0.95 | 8.57 | 0.09 | 0.1 | 0.085634 | 19 | 708.415 | 25 | 1.0385 | 28 | NO | 1 | NO
1952 | 110 | 8000 | 13 | 13.5 | 2 | N | 5.89 | 2.13 | 16.82 | 0.14 | 0.1 | 0.085634 | 26 | 1588.341 | 18 | 1.0385 | 18 | NO | 1 | NO
1953 | 110 | 9000 | 13 | 13.5 | 2 | N | 7.71 | 4.01 | 28.08 | 0.18 | 0.1 | 0.085634 | 34 | 2990.257 | 14 | 1.0385 | 14 | NO | 1 | NO
1954 | 110 | 10000 | 13 | 13.5 | 2 | N | 9.82 | 6.81 | 42.9 | 0.23 | 0.11 | 0.085634 | 44 | 5078.217 | 12 | 1.0385 | 13 | NO | 1 | NO
1955 | 110 | 11000 | 13 | 13.5 | 2 | N | 12.26 | 10.85 | 62.17 | 0.27 | 0.11 | 0.085634 | 55 | 8090.845 | 11 | 1.0385 | 11 | NO | 1 | NO
1956 | 110 | 12000 | 13 | 13.5 | 2 | N | 15.05 | 16.57 | 87.03 | 0.32 | 0.11 | 0.085634 | 67 | 12356.249 | 9 | 1.0385 | 9 | NO | 1 | NO
1957 | 110 | 13000 | 13 | 13.5 | 2 | N | 17.24 | 19.33 | 93.71 | 0.29 | 0.11 | 0.085634 | 77 | 14414.381 | 10 | 1.0385 | 10 | NO | 1 | NO
1958 | 110 | 13999 | 13 | 13.5 | 2 | N | 19.79 | 24.99 | 112.51 | 0.3 | 0.11 | 0.085634 | 88 | 18635.043 | 9 | 1.0385 | 10 | NO | 1 | NO
1959 | 110 | 15000 | 13 | 13.5 | 2 | N | 22.46 | 29.33 | 123.24 | 0.29 | 0.11 | 0.085634 | 100 | 21871.381 | 10 | 1.0385 | 10 | NO | 1 | NO
1960 | 110 | 17000 | 13 | 13.5 | 2 | N | 25.52 | 13.85 | 51.33 | 0.09 | 0.1 | 0.085634 | 114 | 10327.945 | 25 | 1.0385 | 28 | NO | 1 | NO
1961 | 111 | 1000 | 13 | 13 | 2 | N | 0.09 | 0.01 | 0.1 | 0.05 | 0.09 | 0.085634 | 0 | 7.457 | 0 | 1 | 43 | NO | 0 | NO
1962 | 111 | 2000 | 13 | 13 | 2 | N | 0.34 | 0.01 | 0.41 | 0.05 | 0.09 | 0.085634 | 2 | 7.457 | 81 | 1 | 43 | YES | 1 | YES
1963 | 111 | 3000 | 13 | 13 | 2 | N | 0.77 | 0.04 | 0.93 | 0.06 | 0.09 | 0.085634 | 3 | 29.828 | 37 | 1 | 36 | NO | 1 | NO
1964 | 111 | 4000 | 13 | 13 | 2 | N | 1.37 | 0.1 | 1.59 | 0.05 | 0.09 | 0.085634 | 6 | 74.57 | 42 | 1 | 43 | NO | 1 | NO
1965 | 111 | 5000 | 13 | 13 | 2 | N | 2.13 | 0.18 | 2.26 | 0.05 | 0.09 | 0.085634 | 9 | 134.226 | 43 | 1 | 43 | NO | 1 | NO
1966 | 111 | 6000 | 13 | 13 | 2 | N | 3.06 | 0.28 | 2.98 | 0.04 | 0.09 | 0.085634 | 14 | 208.796 | 54 | 1 | 54 | YES | 1 | NO
1967 | 111 | 7000 | 13 | 13 | 2 | N | 4.33 | 0.9 | 8.13 | 0.09 | 0.1 | 0.085634 | 19 | 671.13 | 26 | 1 | 28 | NO | 1 | NO
1968 | 111 | 8000 | 13 | 13 | 2 | N | 5.86 | 2.01 | 15.84 | 0.13 | 0.1 | 0.085634 | 26 | 1498.857 | 19 | 1 | 19 | NO | 1 | NO
1969 | 111 | 9000 | 13 | 13 | 2 | N | 7.65 | 3.76 | 26.32 | 0.17 | 0.1 | 0.085634 | 34 | 2803.832 | 15 | 1 | 15 | NO | 1 | NO
1970 | 111 | 10000 | 13 | 13 | 2 | N | 9.73 | 6.37 | 40.17 | 0.21 | 0.11 | 0.085634 | 43 | 4750.109 | 13 | 1 | 14 | NO | 1 | NO
1971 | 111 | 11000 | 13 | 13 | 2 | N | 12.12 | 10.17 | 58.28 | 0.26 | 0.11 | 0.085634 | 54 | 7583.769 | 11 | 1 | 11 | NO | 1 | NO
1972 | 111 | 12000 | 13 | 13 | 2 | N | 14.85 | 15.5 | 81.43 | 0.3 | 0.11 | 0.085634 | 66 | 11558.35 | 10 | 1 | 10 | NO | 1 | NO
1973 | 111 | 13000 | 13 | 13 | 2 | N | 17 | 17.77 | 86.15 | 0.27 | 0.11 | 0.085634 | 76 | 13251.089 | 11 | 1 | 11 | YES | 1 | NO
1974 | 111 | 13999 | 13 | 13 | 2 | N | 19.69 | 24.9 | 112.08 | 0.3 | 0.11 | 0.085634 | 88 | 18567.93 | 9 | 1 | 10 | NO | 1 | NO
1975 | 111 | 15000 | 13 | 13 | 2 | N | 21.92 | 24.64 | 103.53 | 0.24 | 0.11 | 0.085634 | 98 | 18374.048 | 11 | 1 | 12 | NO | 1 | NO
1976 | 111 | 16000 | 13 | 13 | 2 | N | 23.5 | 17.71 | 69.78 | 0.14 | 0.1 | 0.085634 | 105 | 13206.347 | 17 | 1 | 18 | NO | 1 | NO
1977 | 112 | 1000 | 13 | 4 | 2 | NULL | 0.06 | 0.01 | 0.04 | 0.02 | 0.07 | 0.085634 | 0 | 7.457 | 0 | 0.30769 | 74 | NO | 0 | NO
1978 | 112 | 2000 | 13 | 4 | 2 | NULL | 0.26 | 0.01 | 0.17 | 0.02 | 0.07 | 0.085634 | 1 | 7.457 | 29 | 0.30769 | 74 | NO | 0 | NO
1979 | 112 | 3000 | 13 | 4 | 2 | NULL | 0.59 | 0.02 | 0.39 | 0.02 | 0.07 | 0.085634 | 3 | 14.914 | 74 | 0.30769 | 74 | NO | 0 | NO
1980 | 112 | 4000 | 13 | 4 | 2 | NULL | 1.05 | 0.04 | 0.69 | 0.02 | 0.07 | 0.085634 | 5 | 29.828 | 80 | 0.30769 | 74 | NO | 0 | NO
1981 | 112 | 5000 | 13 | 4 | 2 | NULL | 1.64 | 0.08 | 1.05 | 0.02 | 0.07 | 0.085634 | 7 | 59.656 | 66 | 0.30769 | 74 | NO | 0 | NO
1982 | 112 | 6000 | 13 | 4 | 2 | NULL | 2.38 | 0.14 | 1.49 | 0.02 | 0.07 | 0.085634 | 11 | 104.398 | 75 | 0.30769 | 74 | NO | 0 | NO
1983 | 112 | 7000 | 13 | 4 | 2 | NULL | 3.27 | 0.23 | 2.05 | 0.02 | 0.08 | 0.085634 | 15 | 171.511 | 72 | 0.30769 | 90 | NO | 0 | NO
1984 | 112 | 8000 | 13 | 4 | 2 | NULL | 4.31 | 0.35 | 2.75 | 0.02 | 0.08 | 0.085634 | 19 | 260.995 | 68 | 0.30769 | 90 | NO | 0 | NO
1985 | 112 | 9000 | 13 | 4 | 2 | NULL | 5.51 | 0.51 | 3.58 | 0.02 | 0.08 | 0.085634 | 25 | 380.307 | 70 | 0.30769 | 90 | YES | 1 | YES
1986 | 112 | 10000 | 13 | 4 | 2 | NULL | 6.9 | 0.72 | 4.55 | 0.03 | 0.08 | 0.085634 | 31 | 536.904 | 69 | 0.30769 | 60 | NO | 1 | NO
1987 | 112 | 11000 | 13 | 4 | 2 | NULL | 8.48 | 0.99 | 5.69 | 0.03 | 0.08 | 0.085634 | 38 | 738.243 | 68 | 0.30769 | 60 | NO | 1 | NO
1988 | 112 | 12000 | 13 | 4 | 2 | NULL | 10.28 | 1.34 | 7.03 | 0.03 | 0.08 | 0.085634 | 46 | 999.238 | 67 | 0.30769 | 60 | NO | 1 | NO
1989 | 112 | 13000 | 13 | 4 | 2 | NULL | 12.33 | 1.75 | 8.46 | 0.03 | 0.08 | 0.085634 | 55 | 1304.975 | 67 | 0.30769 | 60 | NO | 1 | NO
1990 | 112 | 13999 | 13 | 4 | 2 | NULL | 14.72 | 2.23 | 10.05 | 0.03 | 0.09 | 0.085634 | 66 | 1662.911 | 69 | 0.30769 | 72 | YES | 1 | NO
1991 | 112 | 15000 | 13 | 4 | 2 | NULL | 18.1 | 3.77 | 15.84 | 0.04 | 0.09 | 0.085634 | 81 | 2811.289 | 55 | 0.30769 | 54 | NO | 1 | NO
1992 | 112 | 16000 | 13 | 4 | 2 | NULL | 21.21 | 5.28 | 20.78 | 0.04 | 0.09 | 0.085634 | 94 | 3937.296 | 49 | 0.30769 | 54 | NO | 1 | NO
1993 | 112 | 17000 | 13 | 4 | 2 | NULL | 23.54 | 5.9 | 21.86 | 0.04 | 0.09 | 0.085634 | 105 | 4399.63 | 52 | 0.30769 | 54 | NO | 1 | NO
1994 | 113 | 1000 | 13 | 4.5 | 2 | EP | 0.07 | 0.01 | 0.05 | 0.02 | 0.08 | 0.085634 | 0 | 7.457 | 0 | 0.34615 | 90 | NO | 0 | NO
1995 | 113 | 2000 | 13 | 4.5 | 2 | EP | 0.27 | 0.01 | 0.18 | 0.02 | 0.08 | 0.085634 | 1 | 7.457 | 29 | 0.34615 | 90 | NO | 0 | NO
1996 | 113 | 3000 | 13 | 4.5 | 2 | EP | 0.62 | 0.02 | 0.41 | 0.02 | 0.08 | 0.085634 | 3 | 14.914 | 74 | 0.34615 | 90 | NO | 0 | NO
1997 | 113 | 4000 | 13 | 4.5 | 2 | EP | 1.1 | 0.05 | 0.73 | 0.02 | 0.08 | 0.085634 | 5 | 37.285 | 64 | 0.34615 | 90 | NO | 0 | NO
1998 | 113 | 5000 | 13 | 4.5 | 2 | EP | 1.72 | 0.09 | 1.11 | 0.02 | 0.08 | 0.085634 | 8 | 67.113 | 72 | 0.34615 | 90 | NO | 0 | NO
1999 | 113 | 6000 | 13 | 4.5 | 2 | EP | 2.49 | 0.15 | 1.57 | 0.02 | 0.08 | 0.085634 | 11 | 111.855 | 70 | 0.34615 | 90 | NO | 0 | NO
2000 | 113 | 7000 | 13 | 4.5 | 2 | EP | 3.41 | 0.24 | 2.18 | 0.02 | 0.08 | 0.085634 | 15 | 178.968 | 69 | 0.34615 | 90 | NO | 0 | NO
2001 | 113 | 8000 | 13 | 4.5 | 2 | EP | 4.51 | 0.37 | 2.93 | 0.02 | 0.08 | 0.085634 | 20 | 275.909 | 69 | 0.34615 | 90 | YES | 1 | YES
2002 | 113 | 9000 | 13 | 4.5 | 2 | EP | 5.77 | 0.55 | 3.82 | 0.03 | 0.08 | 0.085634 | 26 | 410.135 | 69 | 0.34615 | 60 | NO | 1 | NO
2003 | 113 | 10000 | 13 | 4.5 | 2 | EP | 7.22 | 0.77 | 4.87 | 0.03 | 0.08 | 0.085634 | 32 | 574.189 | 67 | 0.34615 | 60 | NO | 1 | NO
2004 | 113 | 11000 | 13 | 4.5 | 2 | EP | 8.87 | 1.06 | 6.09 | 0.03 | 0.08 | 0.085634 | 39 | 790.442 | 66 | 0.34615 | 60 | NO | 1 | NO
2005 | 113 | 12000 | 13 | 4.5 | 2 | EP | 10.75 | 1.43 | 7.51 | 0.03 | 0.08 | 0.085634 | 48 | 1066.351 | 67 | 0.34615 | 60 | NO | 1 | NO
2006 | 113 | 13000 | 13 | 4.5 | 2 | EP | 12.86 | 1.85 | 8.98 | 0.03 | 0.08 | 0.085634 | 57 | 1379.545 | 67 | 0.34615 | 60 | NO | 1 | NO
2007 | 113 | 13999 | 13 | 4.5 | 2 | EP | 15.29 | 2.35 | 10.6 | 0.03 | 0.09 | 0.085634 | 68 | 1752.395 | 68 | 0.34615 | 72 | NO | 1 | NO
2008 | 113 | 15000 | 13 | 4.5 | 2 | EP | 18.55 | 3.21 | 13.48 | 0.03 | 0.09 | 0.085634 | 83 | 2393.697 | 67 | 0.34615 | 72 | YES | 1 | NO
2009 | 113 | 16000 | 13 | 4.5 | 2 | EP | 21.89 | 4.84 | 19.08 | 0.04 | 0.1 | 0.085634 | 97 | 3609.188 | 57 | 0.34615 | 63 | NO | 1 | NO
2010 | 113 | 17000 | 13 | 4.5 | 2 | EP | 24.53 | 5.55 | 20.57 | 0.04 | 0.09 | 0.085634 | 109 | 4138.635 | 59 | 0.34615 | 54 | NO | 1 | NO
2011 | 113 | 18000 | 13 | 4.5 | 2 | EP | 26.99 | 6.7 | 23.46 | 0.04 | 0.09 | 0.085634 | 120 | 4996.19 | 56 | 0.34615 | 54 | NO | 1 | NO
2012 | 114 | 1000 | 13 | 4.5 | 2 | EP | 0.07 | 0.01 | 0.05 | 0.03 | 0.08 | 0.085634 | 0 | 7.457 | 0 | 0.34615 | 60 | NO | 0 | NO
2013 | 114 | 2000 | 13 | 4.5 | 2 | EP | 0.28 | 0.01 | 0.19 | 0.03 | 0.08 | 0.085634 | 1 | 7.457 | 29 | 0.34615 | 60 | NO | 0 | NO
2014 | 114 | 3000 | 13 | 4.5 | 2 | EP | 0.62 | 0.02 | 0.42 | 0.03 | 0.08 | 0.085634 | 3 | 14.914 | 74 | 0.34615 | 60 | NO | 0 | NO
2015 | 114 | 4000 | 13 | 4.5 | 2 | EP | 1.1 | 0.05 | 0.74 | 0.03 | 0.08 | 0.085634 | 5 | 37.285 | 64 | 0.34615 | 60 | NO | 0 | NO
2016 | 114 | 5000 | 13 | 4.5 | 2 | EP | 1.73 | 0.09 | 1.12 | 0.02 | 0.08 | 0.085634 | 8 | 67.113 | 72 | 0.34615 | 90 | NO | 0 | NO
2017 | 114 | 6000 | 13 | 4.5 | 2 | EP | 2.5 | 0.15 | 1.58 | 0.02 | 0.08 | 0.085634 | 11 | 111.855 | 70 | 0.34615 | 90 | NO | 0 | NO
2018 | 114 | 7000 | 13 | 4.5 | 2 | EP | 3.43 | 0.24 | 2.2 | 0.02 | 0.08 | 0.085634 | 15 | 178.968 | 69 | 0.34615 | 90 | YES | 1 | YES
2019 | 114 | 8000 | 13 | 4.5 | 2 | EP | 4.53 | 0.38 | 2.97 | 0.03 | 0.08 | 0.085634 | 20 | 283.366 | 67 | 0.34615 | 60 | NO | 1 | NO
2020 | 114 | 9000 | 13 | 4.5 | 2 | EP | 5.8 | 0.55 | 3.88 | 0.03 | 0.08 | 0.085634 | 26 | 410.135 | 69 | 0.34615 | 60 | NO | 1 | NO
2021 | 114 | 10000 | 13 | 4.5 | 2 | EP | 7.26 | 0.79 | 4.95 | 0.03 | 0.08 | 0.085634 | 32 | 589.103 | 66 | 0.34615 | 60 | NO | 1 | NO
2022 | 114 | 11000 | 13 | 4.5 | 2 | EP | 8.92 | 1.08 | 6.2 | 0.03 | 0.08 | 0.085634 | 40 | 805.356 | 67 | 0.34615 | 60 | NO | 1 | NO
2023 | 114 | 12000 | 13 | 4.5 | 2 | EP | 10.81 | 1.46 | 7.67 | 0.03 | 0.08 | 0.085634 | 48 | 1088.722 | 65 | 0.34615 | 60 | NO | 1 | NO
2024 | 114 | 13000 | 13 | 4.5 | 2 | EP | 12.94 | 1.89 | 9.17 | 0.03 | 0.09 | 0.085634 | 58 | 1409.373 | 67 | 0.34615 | 72 | NO | 1 | NO
2025 | 114 | 13999 | 13 | 4.5 | 2 | EP | 15.38 | 2.4 | 10.8 | 0.03 | 0.09 | 0.085634 | 68 | 1789.68 | 67 | 0.34615 | 72 | NO | 1 | NO
2026 | 114 | 15000 | 13 | 4.5 | 2 | EP | 18.78 | 3.39 | 14.23 | 0.03 | 0.09 | 0.085634 | 84 | 2527.923 | 65 | 0.34615 | 72 | YES | 1 | NO
2027 | 114 | 16000 | 13 | 4.5 | 2 | EP | 22.01 | 4.9 | 19.32 | 0.04 | 0.1 | 0.085634 | 98 | 3653.93 | 57 | 0.34615 | 63 | NO | 1 | NO
2028 | 114 | 17000 | 13 | 4.5 | 2 | EP | 24.63 | 5.7 | 21.12 | 0.04 | 0.1 | 0.085634 | 110 | 4250.49 | 58 | 0.34615 | 63 | YES | 1 | NO
2029 | 114 | 18000 | 13 | 4.5 | 2 | EP | 27.11 | 6.84 | 23.96 | 0.04 | 0.09 | 0.085634 | 121 | 5100.588 | 56 | 0.34615 | 54 | NO | 1 | NO
2030 | 115 | 2000 | 13 | 4.5 | 2 | MR | 0.32 | 0.01 | 0.23 | 0.03 | 0.09 | 0.085634 | 1 | 7.457 | 29 | 0.34615 | 72 | NO | 0 | NO
2031 | 115 | 3000 | 13 | 4.5 | 2 | MR | 0.73 | 0.03 | 0.52 | 0.03 | 0.09 | 0.085634 | 3 | 22.371 | 50 | 0.34615 | 72 | NO | 0 | NO
2032 | 115 | 4000 | 13 | 4.5 | 2 | MR | 1.29 | 0.06 | 0.9 | 0.03 | 0.09 | 0.085634 | 6 | 44.742 | 70 | 0.34615 | 72 | NO | 0 | NO
2033 | 115 | 5000 | 13 | 4.5 | 2 | MR | 2.02 | 0.11 | 1.38 | 0.03 | 0.09 | 0.085634 | 9 | 82.027 | 70 | 0.34615 | 72 | NO | 0 | NO
2034 | 115 | 6000 | 13 | 4.5 | 2 | MR | 2.93 | 0.19 | 2.01 | 0.03 | 0.09 | 0.085634 | 13 | 141.683 | 71 | 0.34615 | 72 | NO | 0 | NO
2035 | 115 | 7000 | 13 | 4.5 | 2 | MR | 4.03 | 0.31 | 2.82 | 0.03 | 0.09 | 0.085634 | 18 | 231.167 | 71 | 0.34615 | 72 | NO | 0 | NO
2036 | 115 | 8000 | 13 | 4.5 | 2 | MR | 5.31 | 0.48 | 3.8 | 0.03 | 0.09 | 0.085634 | 24 | 357.936 | 70 | 0.34615 | 72 | NO | 0 | NO
2037 | 115 | 9000 | 13 | 4.5 | 2 | MR | 6.8 | 0.71 | 4.97 | 0.03 | 0.09 | 0.085634 | 30 | 529.447 | 66 | 0.34615 | 72 | NO | 0 | NO
2038 | 115 | 10000 | 13 | 4.5 | 2 | MR | 8.51 | 1.01 | 6.36 | 0.03 | 0.09 | 0.085634 | 38 | 753.157 | 66 | 0.34615 | 72 | YES | 1 | YES
2039 | 115 | 11000 | 13 | 4.5 | 2 | MR | 10.44 | 1.39 | 7.95 | 0.04 | 0.1 | 0.085634 | 46 | 1036.523 | 64 | 0.34615 | 63 | NO | 1 | NO
2040 | 115 | 12000 | 13 | 4.5 | 2 | MR | 12.59 | 1.79 | 9.42 | 0.04 | 0.1 | 0.085634 | 56 | 1334.803 | 67 | 0.34615 | 63 | NO | 1 | NO
2041 | 115 | 13000 | 13 | 4.5 | 2 | MR | 15.02 | 2.29 | 11.08 | 0.04 | 0.1 | 0.085634 | 67 | 1707.653 | 69 | 0.34615 | 63 | NO | 1 | NO
2042 | 115 | 14000 | 13 | 4.5 | 2 | MR | 17.81 | 2.89 | 13 | 0.04 | 0.1 | 0.085634 | 79 | 2155.073 | 70 | 0.34615 | 63 | NO | 1 | NO
2043 | 115 | 15000 | 13 | 4.5 | 2 | MR | 21.21 | 3.68 | 15.46 | 0.04 | 0.11 | 0.085634 | 94 | 2744.176 | 71 | 0.34615 | 73 | NO | 1 | NO
2044 | 115 | 16000 | 13 | 4.5 | 2 | MR | 25.45 | 5.18 | 20.42 | 0.04 | 0.11 | 0.085634 | 113 | 3862.726 | 66 | 0.34615 | 73 | NO | 1 | NO
2045 | 115 | 17000 | 13 | 4.5 | 2 | MR | 28.44 | 6.21 | 23.02 | 0.04 | 0.11 | 0.085634 | 127 | 4630.797 | 66 | 0.34615 | 73 | NO | 1 | NO
2046 | 115 | 18000 | 13 | 4.5 | 2 | MR | 30.89 | 7.63 | 26.72 | 0.04 | 0.11 | 0.085634 | 137 | 5689.691 | 60 | 0.34615 | 73 | NO | 1 | NO
2047 | 116 | 2000 | 13 | 4.7 | 2 | SF | 0.45 | 0.01 | 0.4 | 0.05 | 0.13 | 0.085634 | 2 | 7.457 | 81 | 0.36154 | 75 | NO | 0 | NO
2048 | 116 | 3000 | 13 | 4.7 | 2 | SF | 1.01 | 0.04 | 0.86 | 0.05 | 0.13 | 0.085634 | 4 | 29.828 | 57 | 0.36154 | 75 | YES | 1 | YES
2049 | 116 | 4000 | 13 | 4.7 | 2 | SF | 1.79 | 0.09 | 1.5 | 0.05 | 0.12 | 0.085634 | 8 | 67.113 | 72 | 0.36154 | 66 | NO | 1 | NO
2050 | 116 | 5000 | 13 | 4.7 | 2 | SF | 2.8 | 0.19 | 2.37 | 0.05 | 0.12 | 0.085634 | 12 | 141.683 | 63 | 0.36154 | 66 | NO | 1 | NO
2051 | 116 | 6000 | 13 | 4.7 | 2 | SF | 4.02 | 0.33 | 3.45 | 0.05 | 0.12 | 0.085634 | 18 | 246.081 | 66 | 0.36154 | 66 | NO | 1 | NO
2052 | 116 | 7000 | 13 | 4.7 | 2 | SF | 5.53 | 0.53 | 4.77 | 0.05 | 0.13 | 0.085634 | 25 | 395.221 | 68 | 0.36154 | 75 | NO | 1 | NO
2053 | 116 | 8000 | 13 | 4.7 | 2 | SF | 7.3 | 0.78 | 6.17 | 0.05 | 0.13 | 0.085634 | 32 | 581.646 | 66 | 0.36154 | 75 | NO | 1 | NO
2054 | 116 | 9000 | 13 | 4.7 | 2 | SF | 9.31 | 1.11 | 7.77 | 0.05 | 0.13 | 0.085634 | 41 | 827.727 | 68 | 0.36154 | 75 | NO | 1 | NO
2055 | 116 | 10000 | 13 | 4.7 | 2 | SF | 11.6 | 1.52 | 9.58 | 0.05 | 0.13 | 0.085634 | 52 | 1133.464 | 71 | 0.36154 | 75 | NO | 1 | NO
2056 | 116 | 11000 | 13 | 4.7 | 2 | SF | 14.16 | 2.05 | 11.76 | 0.05 | 0.13 | 0.085634 | 63 | 1528.685 | 70 | 0.36154 | 75 | NO | 1 | NO
2057 | 116 | 12000 | 13 | 4.7 | 2 | SF | 17.2 | 2.74 | 14.38 | 0.05 | 0.13 | 0.085634 | 77 | 2043.218 | 71 | 0.36154 | 75 | YES | 1 | NO
2058 | 116 | 13000 | 13 | 4.7 | 2 | SF | 20.52 | 3.59 | 17.38 | 0.06 | 0.14 | 0.085634 | 91 | 2677.063 | 69 | 0.36154 | 70 | NO | 1 | NO
2059 | 116 | 13999 | 13 | 4.7 | 2 | SF | 24.4 | 4.67 | 21.01 | 0.06 | 0.14 | 0.085634 | 109 | 3482.419 | 70 | 0.36154 | 70 | NO | 1 | NO
2060 | 116 | 15000 | 13 | 4.7 | 2 | SF | 29.28 | 6.16 | 25.9 | 0.06 | 0.15 | 0.085634 | 130 | 4593.512 | 69 | 0.36154 | 77 | YES | 1 | NO
2061 | 117 | 1000 | 13 | 4 | 2 | E | 0.06 | 0.01 | 0.04 | 0.02 | 0.07 | 0.085634 | 0 | 7.457 | 0 | 0.30769 | 74 | NO | 0 | NO
2062 | 117 | 2000 | 13 | 4 | 2 | E | 0.25 | 0.01 | 0.17 | 0.02 | 0.07 | 0.085634 | 1 | 7.457 | 29 | 0.30769 | 74 | NO | 0 | NO
2063 | 117 | 3000 | 13 | 4 | 2 | E | 0.57 | 0.02 | 0.38 | 0.02 | 0.07 | 0.085634 | 3 | 14.914 | 74 | 0.30769 | 74 | NO | 0 | NO
2064 | 117 | 4000 | 13 | 4 | 2 | E | 1.01 | 0.04 | 0.66 | 0.02 | 0.07 | 0.085634 | 4 | 29.828 | 57 | 0.30769 | 74 | NO | 0 | NO
2065 | 117 | 5000 | 13 | 4 | 2 | E | 1.59 | 0.08 | 1 | 0.02 | 0.07 | 0.085634 | 7 | 59.656 | 66 | 0.30769 | 74 | NO | 0 | NO
2066 | 117 | 6000 | 13 | 4 | 2 | E | 2.3 | 0.13 | 1.41 | 0.02 | 0.07 | 0.085634 | 10 | 96.941 | 70 | 0.30769 | 74 | NO | 0 | NO
2067 | 117 | 7000 | 13 | 4 | 2 | E | 3.16 | 0.22 | 1.93 | 0.02 | 0.07 | 0.085634 | 14 | 164.054 | 68 | 0.30769 | 74 | NO | 0 | NO
2068 | 117 | 8000 | 13 | 4 | 2 | E | 4.16 | 0.33 | 2.57 | 0.02 | 0.07 | 0.085634 | 19 | 246.081 | 72 | 0.30769 | 74 | NO | 0 | NO
2069 | 117 | 9000 | 13 | 4 | 2 | E | 5.33 | 0.47 | 3.32 | 0.02 | 0.07 | 0.085634 | 24 | 350.479 | 72 | 0.30769 | 74 | NO | 0 | NO
2070 | 117 | 10000 | 13 | 4 | 2 | E | 6.66 | 0.67 | 4.19 | 0.02 | 0.07 | 0.085634 | 30 | 499.619 | 70 | 0.30769 | 74 | NO | 0 | NO
2071 | 117 | 11000 | 13 | 4 | 2 | E | 8.18 | 0.91 | 5.2 | 0.02 | 0.08 | 0.085634 | 36 | 678.587 | 68 | 0.30769 | 90 | NO | 0 | NO
2072 | 117 | 12000 | 13 | 4 | 2 | E | 9.91 | 1.21 | 6.37 | 0.02 | 0.08 | 0.085634 | 44 | 902.297 | 69 | 0.30769 | 90 | NO | 0 | NO
2073 | 117 | 13000 | 13 | 4 | 2 | E | 11.86 | 1.57 | 7.63 | 0.02 | 0.08 | 0.085634 | 53 | 1170.749 | 70 | 0.30769 | 90 | NO | 0 | NO
2074 | 117 | 13999 | 13 | 4 | 2 | E | 14.09 | 2 | 9.02 | 0.02 | 0.08 | 0.085634 | 63 | 1491.4 | 72 | 0.30769 | 90 | YES | 1 | YES
2075 | 117 | 15000 | 13 | 4 | 2 | E | 17.01 | 2.65 | 11.14 | 0.03 | 0.08 | 0.085634 | 76 | 1976.105 | 72 | 0.30769 | 60 | NO | 1 | NO
2076 | 117 | 16000 | 13 | 4 | 2 | E | 20.63 | 4.05 | 15.97 | 0.03 | 0.09 | 0.085634 | 92 | 3020.085 | 62 | 0.30769 | 72 | YES | 1 | NO
2077 | 118 | 1000 | 13 | 4 | 2 | W | 0.08 | 0.01 | 0.06 | 0.03 | 0.08 | 0.085634 | 0 | 7.457 | 0 | 0.30769 | 60 | NO | 0 | NO
2078 | 118 | 2000 | 13 | 4 | 2 | W | 0.31 | 0.01 | 0.23 | 0.03 | 0.08 | 0.085634 | 1 | 7.457 | 29 | 0.30769 | 60 | NO | 0 | NO
2079 | 118 | 3000 | 13 | 4 | 2 | W | 0.69 | 0.02 | 0.5 | 0.03 | 0.08 | 0.085634 | 3 | 14.914 | 74 | 0.30769 | 60 | NO | 0 | NO
2080 | 118 | 4000 | 13 | 4 | 2 | W | 1.23 | 0.05 | 0.86 | 0.03 | 0.08 | 0.085634 | 5 | 37.285 | 64 | 0.30769 | 60 | NO | 0 | NO
2081 | 118 | 5000 | 13 | 4 | 2 | W | 1.92 | 0.1 | 1.31 | 0.03 | 0.08 | 0.085634 | 9 | 74.57 | 77 | 0.30769 | 60 | NO | 0 | NO
2082 | 118 | 6000 | 13 | 4 | 2 | W | 2.78 | 0.18 | 1.87 | 0.03 | 0.09 | 0.085634 | 12 | 134.226 | 66 | 0.30769 | 72 | NO | 0 | NO
2083 | 118 | 7000 | 13 | 4 | 2 | W | 3.82 | 0.28 | 2.54 | 0.03 | 0.09 | 0.085634 | 17 | 208.796 | 72 | 0.30769 | 72 | NO | 0 | NO
2084 | 118 | 8000 | 13 | 4 | 2 | W | 5.03 | 0.42 | 3.33 | 0.03 | 0.09 | 0.085634 | 22 | 313.194 | 70 | 0.30769 | 72 | NO | 0 | NO
2085 | 118 | 9000 | 13 | 4 | 2 | W | 6.43 | 0.61 | 4.25 | 0.03 | 0.09 | 0.085634 | 29 | 454.877 | 73 | 0.30769 | 72 | NO | 0 | NO
2086 | 118 | 10000 | 13 | 4 | 2 | W | 8.04 | 0.85 | 5.33 | 0.03 | 0.09 | 0.085634 | 36 | 633.845 | 73 | 0.30769 | 72 | NO | 0 | NO
2087 | 118 | 11000 | 13 | 4 | 2 | W | 9.87 | 1.15 | 6.58 | 0.03 | 0.09 | 0.085634 | 44 | 857.555 | 73 | 0.30769 | 72 | NO | 0 | NO
2088 | 118 | 12000 | 13 | 4 | 2 | W | 11.97 | 1.53 | 8.03 | 0.03 | 0.09 | 0.085634 | 53 | 1140.921 | 72 | 0.30769 | 72 | NO | 0 | NO
2089 | 118 | 13000 | 13 | 4 | 2 | W | 14.38 | 2.01 | 9.74 | 0.03 | 0.09 | 0.085634 | 64 | 1498.857 | 73 | 0.30769 | 72 | NO | 0 | NO
2090 | 118 | 13999 | 13 | 4 | 2 | W | 17.28 | 2.65 | 11.95 | 0.03 | 0.1 | 0.085634 | 77 | 1976.105 | 73 | 0.30769 | 84 | YES | 1 | YES
2091 | 118 | 15000 | 13 | 4 | 2 | W | 21.51 | 4.05 | 17.02 | 0.04 | 0.11 | 0.085634 | 96 | 3020.085 | 67 | 0.30769 | 73 | NO | 1 | NO
2092 | 118 | 16000 | 13 | 4 | 2 | W | 25.59 | 5.89 | 23.19 | 0.05 | 0.11 | 0.085634 | 114 | 4392.173 | 59 | 0.30769 | 58 | NO | 1 | NO
2093 | 118 | 17000 | 13 | 4 | 2 | W | 29.04 | 7.83 | 29.04 | 0.05 | 0.11 | 0.085634 | 129 | 5838.831 | 54 | 0.30769 | 58 | NO | 1 | NO
2094 | 119 | 1000 | 13 | 5.5 | 2 | EP | 0.08 | 0.01 | 0.06 | 0.03 | 0.09 | 0.085634 | 0 | 7.457 | 0 | 0.42308 | 72 | NO | 0 | NO
2095 | 119 | 2000 | 13 | 5.5 | 2 | EP | 0.32 | 0.01 | 0.24 | 0.03 | 0.09 | 0.085634 | 1 | 7.457 | 29 | 0.42308 | 72 | NO | 0 | NO
2096 | 119 | 3000 | 13 | 5.5 | 2 | EP | 0.73 | 0.03 | 0.54 | 0.03 | 0.09 | 0.085634 | 3 | 22.371 | 50 | 0.42308 | 72 | NO | 0 | NO
2097 | 119 | 4000 | 13 | 5.5 | 2 | EP | 1.3 | 0.06 | 0.94 | 0.03 | 0.09 | 0.085634 | 6 | 44.742 | 70 | 0.42308 | 72 | NO | 0 | NO
2098 | 119 | 5000 | 13 | 5.5 | 2 | EP | 2.04 | 0.11 | 1.43 | 0.03 | 0.09 | 0.085634 | 9 | 82.027 | 70 | 0.42308 | 72 | NO | 0 | NO
2099 | 119 | 6000 | 13 | 5.5 | 2 | EP | 2.96 | 0.2 | 2.06 | 0.03 | 0.09 | 0.085634 | 13 | 149.14 | 67 | 0.42308 | 72 | NO | 0 | NO
2100 | 119 | 7000 | 13 | 5.5 | 2 | EP | 4.07 | 0.33 | 3.01 | 0.03 | 0.09 | 0.085634 | 18 | 246.081 | 66 | 0.42308 | 72 | YES | 1 | YES
2101 | 119 | 8000 | 13 | 5.5 | 2 | EP | 5.38 | 0.53 | 4.2 | 0.04 | 0.09 | 0.085634 | 24 | 395.221 | 64 | 0.42308 | 54 | NO | 1 | NO
2102 | 119 | 9000 | 13 | 5.5 | 2 | EP | 6.91 | 0.8 | 5.63 | 0.04 | 0.1 | 0.085634 | 31 | 596.56 | 62 | 0.42308 | 63 | NO | 1 | NO
2103 | 119 | 10000 | 13 | 5.5 | 2 | EP | 8.66 | 1.17 | 7.36 | 0.04 | 0.1 | 0.085634 | 39 | 872.469 | 60 | 0.42308 | 63 | NO | 1 | NO
2104 | 119 | 11000 | 13 | 5.5 | 2 | EP | 10.66 | 1.64 | 9.43 | 0.04 | 0.1 | 0.085634 | 47 | 1222.948 | 56 | 0.42308 | 63 | NO | 1 | NO
2105 | 119 | 12000 | 13 | 5.5 | 2 | EP | 12.9 | 2.2 | 11.57 | 0.04 | 0.1 | 0.085634 | 57 | 1640.54 | 56 | 0.42308 | 63 | NO | 1 | NO
2106 | 119 | 13000 | 13 | 5.5 | 2 | EP | 15.37 | 2.75 | 13.35 | 0.04 | 0.1 | 0.085634 | 68 | 2050.675 | 58 | 0.42308 | 63 | NO | 1 | NO
2107 | 119 | 13999 | 13 | 5.5 | 2 | EP | 18.3 | 3.57 | 16.06 | 0.04 | 0.1 | 0.085634 | 81 | 2662.149 | 58 | 0.42308 | 63 | YES | 1 | NO
2108 | 119 | 15000 | 13 | 5.5 | 2 | EP | 21.69 | 5.27 | 22.14 | 0.05 | 0.11 | 0.085634 | 97 | 3929.839 | 52 | 0.42308 | 58 | NO | 1 | NO
2109 | 119 | 16000 | 13 | 5.5 | 2 | EP | 24.74 | 6.04 | 23.8 | 0.05 | 0.11 | 0.085634 | 110 | 4504.028 | 55 | 0.42308 | 58 | NO | 1 | NO
2110 | 119 | 17000 | 13 | 5.5 | 2 | EP | 27.28 | 7.37 | 27.32 | 0.05 | 0.11 | 0.085634 | 121 | 5495.809 | 52 | 0.42308 | 58 | YES | 1 | NO
2111 | 119 | 18000 | 13 | 5.5 | 2 | EP | 29.82 | 8.25 | 28.9 | 0.05 | 0.1 | 0.085634 | 133 | 6152.025 | 53 | 0.42308 | 50 | NO | 1 | NO
2112 | 120 | 3000 | 13 | 5.5 | 2 | MR | 0.8 | 0.03 | 0.62 | 0.04 | 0.1 | 0.085634 | 4 | 22.371 | 76 | 0.42308 | 63 | NO | 0 | NO
2113 | 120 | 4000 | 13 | 5.5 | 2 | MR | 1.43 | 0.07 | 1.07 | 0.04 | 0.1 | 0.085634 | 6 | 52.199 | 60 | 0.42308 | 63 | NO | 0 | NO
2114 | 120 | 5000 | 13 | 5.5 | 2 | MR | 2.24 | 0.13 | 1.63 | 0.04 | 0.1 | 0.085634 | 10 | 96.941 | 70 | 0.42308 | 63 | NO | 0 | NO
2115 | 120 | 6000 | 13 | 5.5 | 2 | MR | 3.25 | 0.24 | 2.47 | 0.04 | 0.1 | 0.085634 | 14 | 178.968 | 63 | 0.42308 | 63 | NO | 0 | NO
2116 | 120 | 7000 | 13 | 5.5 | 2 | MR | 4.47 | 0.41 | 3.72 | 0.04 | 0.1 | 0.085634 | 20 | 305.737 | 62 | 0.42308 | 63 | NO | 0 | NO
2117 | 120 | 8000 | 13 | 5.5 | 2 | MR | 5.91 | 0.67 | 5.3 | 0.04 | 0.1 | 0.085634 | 26 | 499.619 | 57 | 0.42308 | 63 | YES | 1 | YES
2118 | 120 | 9000 | 13 | 5.5 | 2 | MR | 7.58 | 1.04 | 7.27 | 0.05 | 0.1 | 0.085634 | 34 | 775.528 | 55 | 0.42308 | 50 | NO | 1 | NO
2119 | 120 | 10000 | 13 | 5.5 | 2 | MR | 9.5 | 1.55 | 9.75 | 0.05 | 0.11 | 0.085634 | 42 | 1155.835 | 50 | 0.42308 | 58 | YES | 1 | NO
2120 | 120 | 11000 | 13 | 5.5 | 2 | MR | 11.66 | 2.19 | 12.56 | 0.06 | 0.11 | 0.085634 | 52 | 1633.083 | 49 | 0.42308 | 49 | NO | 1 | NO
2121 | 120 | 12000 | 13 | 5.5 | 2 | MR | 13.96 | 2.71 | 14.25 | 0.05 | 0.11 | 0.085634 | 62 | 2020.847 | 52 | 0.42308 | 58 | NO | 1 | NO
2122 | 120 | 13000 | 13 | 5.5 | 2 | MR | 16.54 | 3.31 | 16.05 | 0.05 | 0.11 | 0.085634 | 74 | 2468.267 | 55 | 0.42308 | 58 | NO | 1 | NO
2123 | 120 | 13999 | 13 | 5.5 | 2 | MR | 19.5 | 4.01 | 18.03 | 0.05 | 0.11 | 0.085634 | 87 | 2990.257 | 58 | 0.42308 | 58 | NO | 1 | NO
2124 | 120 | 15000 | 13 | 5.5 | 2 | MR | 22.85 | 4.95 | 20.78 | 0.05 | 0.11 | 0.085634 | 102 | 3691.215 | 60 | 0.42308 | 58 | NO | 1 | NO
2125 | 120 | 16000 | 13 | 5.5 | 2 | MR | 25.95 | 5.8 | 22.86 | 0.05 | 0.11 | 0.085634 | 115 | 4325.06 | 61 | 0.42308 | 58 | NO | 1 | NO
2126 | 120 | 17000 | 13 | 5.5 | 2 | MR | 28.79 | 7.39 | 27.41 | 0.05 | 0.11 | 0.085634 | 128 | 5510.723 | 56 | 0.42308 | 58 | NO | 1 | NO
2127 | 120 | 18000 | 13 | 5.5 | 2 | MR | 31.61 | 8.59 | 30.08 | 0.05 | 0.11 | 0.085634 | 141 | 6405.563 | 56 | 0.42308 | 58 | NO | 1 | NO
2128 | 121 | 1000 | 13 | 6 | 2 | NULL | 0.08 | 0.01 | 0.06 | 0.03 | 0.09 | 0.085634 | 0 | 7.457 | 0 | 0.46154 | 72 | NO | 0 | NO
2129 | 121 | 2000 | 13 | 6 | 2 | NULL | 0.33 | 0.01 | 0.25 | 0.03 | 0.09 | 0.085634 | 1 | 7.457 | 29 | 0.46154 | 72 | NO | 0 | NO
2130 | 121 | 3000 | 13 | 6 | 2 | NULL | 0.74 | 0.03 | 0.57 | 0.03 | 0.09 | 0.085634 | 3 | 22.371 | 50 | 0.46154 | 72 | NO | 0 | NO
2131 | 121 | 4000 | 13 | 6 | 2 | NULL | 1.32 | 0.06 | 1 | 0.03 | 0.09 | 0.085634 | 6 | 44.742 | 70 | 0.46154 | 72 | NO | 0 | NO
2132 | 121 | 5000 | 13 | 6 | 2 | NULL | 2.06 | 0.12 | 1.52 | 0.03 | 0.09 | 0.085634 | 9 | 89.484 | 64 | 0.46154 | 72 | NO | 0 | NO
2133 | 121 | 6000 | 13 | 6 | 2 | NULL | 2.97 | 0.2 | 2.14 | 0.03 | 0.09 | 0.085634 | 13 | 149.14 | 67 | 0.46154 | 72 | YES | 1 | YES
2134 | 121 | 7000 | 13 | 6 | 2 | NULL | 4.09 | 0.36 | 3.26 | 0.04 | 0.09 | 0.085634 | 18 | 268.452 | 61 | 0.46154 | 54 | NO | 1 | NO
2135 | 121 | 8000 | 13 | 6 | 2 | NULL | 5.41 | 0.63 | 4.94 | 0.04 | 0.09 | 0.085634 | 24 | 469.791 | 53 | 0.46154 | 54 | YES | 1 | NO
2136 | 121 | 9000 | 13 | 6 | 2 | NULL | 6.94 | 1.02 | 7.17 | 0.05 | 0.1 | 0.085634 | 31 | 760.614 | 48 | 0.46154 | 50 | NO | 1 | NO
2137 | 121 | 10000 | 13 | 6 | 2 | NULL | 8.68 | 1.6 | 10.08 | 0.05 | 0.1 | 0.085634 | 39 | 1193.12 | 44 | 0.46154 | 50 | YES | 1 | NO
2138 | 121 | 11000 | 13 | 6 | 2 | NULL | 10.63 | 2.43 | 13.91 | 0.06 | 0.1 | 0.085634 | 47 | 1812.051 | 38 | 0.46154 | 42 | NO | 1 | NO
2139 | 121 | 12000 | 13 | 6 | 2 | NULL | 12.81 | 3.62 | 19.02 | 0.07 | 0.1 | 0.085634 | 57 | 2699.434 | 34 | 0.46154 | 36 | NO | 1 | NO
2140 | 121 | 13000 | 13 | 6 | 2 | NULL | 15.15 | 4.94 | 23.96 | 0.08 | 0.1 | 0.085634 | 67 | 3683.758 | 32 | 0.46154 | 32 | NO | 1 | NO
2141 | 121 | 13999 | 13 | 6 | 2 | NULL | 17.76 | 6.96 | 31.34 | 0.09 | 0.1 | 0.085634 | 79 | 5190.072 | 29 | 0.46154 | 28 | NO | 1 | NO
2142 | 121 | 15000 | 13 | 6 | 2 | NULL | 20.45 | 8.83 | 37.09 | 0.09 | 0.1 | 0.085634 | 91 | 6584.531 | 28 | 0.46154 | 28 | NO | 1 | NO
2143 | 121 | 16000 | 13 | 6 | 2 | NULL | 22.92 | 8.89 | 35.01 | 0.07 | 0.1 | 0.085634 | 102 | 6629.273 | 33 | 0.46154 | 36 | NO | 1 | NO
2144 | 121 | 17000 | 13 | 6 | 2 | NULL | 25.22 | 10.16 | 37.67 | 0.07 | 0.1 | 0.085634 | 112 | 7576.312 | 33 | 0.46154 | 36 | NO | 1 | NO
2145 | 122 | 1000 | 13 | 6.5 | 2 | E | 0.09 | 0.01 | 0.07 | 0.04 | 0.09 | 0.085634 | 0 | 7.457 | 0 | 0.5 | 54 | NO | 0 | NO
2146 | 122 | 2000 | 13 | 6.5 | 2 | E | 0.34 | 0.01 | 0.26 | 0.04 | 0.09 | 0.085634 | 2 | 7.457 | 81 | 0.5 | 54 | NO | 0 | NO
2147 | 122 | 3000 | 13 | 6.5 | 2 | E | 0.76 | 0.03 | 0.59 | 0.04 | 0.09 | 0.085634 | 3 | 22.371 | 50 | 0.5 | 54 | NO | 0 | NO
2148 | 122 | 4000 | 13 | 6.5 | 2 | E | 1.36 | 0.07 | 1.04 | 0.04 | 0.09 | 0.085634 | 6 | 52.199 | 60 | 0.5 | 54 | NO | 0 | NO
2149 | 122 | 5000 | 13 | 6.5 | 2 | E | 2.13 | 0.13 | 1.58 | 0.03 | 0.09 | 0.085634 | 9 | 96.941 | 59 | 0.5 | 72 | NO | 0 | NO
2150 | 122 | 6000 | 13 | 6.5 | 2 | E | 3.08 | 0.21 | 2.23 | 0.03 | 0.1 | 0.085634 | 14 | 156.597 | 71 | 0.5 | 84 | YES | 1 | YES
2151 | 122 | 7000 | 13 | 6.5 | 2 | E | 4.23 | 0.38 | 3.38 | 0.04 | 0.1 | 0.085634 | 19 | 283.366 | 62 | 0.5 | 63 | NO | 1 | NO
2152 | 122 | 8000 | 13 | 6.5 | 2 | E | 5.61 | 0.64 | 5.01 | 0.04 | 0.1 | 0.085634 | 25 | 477.248 | 56 | 0.5 | 63 | YES | 1 | NO
2153 | 122 | 9000 | 13 | 6.5 | 2 | E | 7.21 | 1.02 | 7.14 | 0.05 | 0.1 | 0.085634 | 32 | 760.614 | 51 | 0.5 | 50 | NO | 1 | NO
2154 | 122 | 10000 | 13 | 6.5 | 2 | E | 9.04 | 1.57 | 9.9 | 0.05 | 0.1 | 0.085634 | 40 | 1170.749 | 46 | 0.5 | 50 | YES | 1 | NO
2155 | 122 | 11000 | 13 | 6.5 | 2 | E | 11.12 | 2.36 | 13.5 | 0.06 | 0.1 | 0.085634 | 49 | 1759.852 | 42 | 0.5 | 42 | NO | 1 | NO
2156 | 122 | 12000 | 13 | 6.5 | 2 | E | 13.41 | 3.48 | 18.27 | 0.07 | 0.1 | 0.085634 | 60 | 2595.036 | 38 | 0.5 | 36 | NO | 1 | NO
2157 | 122 | 13000 | 13 | 6.5 | 2 | E | 15.84 | 4.63 | 22.44 | 0.07 | 0.1 | 0.085634 | 70 | 3452.591 | 36 | 0.5 | 36 | NO | 1 | NO
2158 | 122 | 14000 | 13 | 6.5 | 2 | E | 18.43 | 5.8 | 26.1 | 0.07 | 0.1 | 0.085634 | 82 | 4325.06 | 37 | 0.5 | 36 | NO | 1 | NO
2159 | 122 | 15000 | 13 | 6.5 | 2 | E | 21.27 | 8.33 | 35.01 | 0.08 | 0.11 | 0.085634 | 95 | 6211.681 | 32 | 0.5 | 36 | NO | 1 | NO
2160 | 122 | 16000 | 13 | 6.5 | 2 | E | 23.9 | 8.22 | 32.37 | 0.07 | 0.1 | 0.085634 | 106 | 6129.654 | 38 | 0.5 | 36 | NO | 1 | NO
2161 | 123 | 1000 | 13 | 6.5 | 2 | E | 0.09 | 0.01 | 0.07 | 0.04 | 0.09 | 0.085634 | 0 | 7.457 | 0 | 0.5 | 54 | NO | 0 | NO
2162 | 123 | 2000 | 13 | 6.5 | 2 | E | 0.34 | 0.01 | 0.26 | 0.04 | 0.09 | 0.085634 | 2 | 7.457 | 81 | 0.5 | 54 | NO | 0 | NO
2163 | 123 | 3000 | 13 | 6.5 | 2 | E | 0.76 | 0.03 | 0.6 | 0.04 | 0.09 | 0.085634 | 3 | 22.371 | 50 | 0.5 | 54 | NO | 0 | NO
2164 | 123 | 4000 | 13 | 6.5 | 2 | E | 1.36 | 0.07 | 1.05 | 0.04 | 0.09 | 0.085634 | 6 | 52.199 | 60 | 0.5 | 54 | NO | 0 | NO
2165 | 123 | 5000 | 13 | 6.5 | 2 | E | 2.13 | 0.13 | 1.6 | 0.03 | 0.1 | 0.085634 | 9 | 96.941 | 59 | 0.5 | 84 | NO | 0 | NO
2166 | 123 | 6000 | 13 | 6.5 | 2 | E | 3.08 | 0.21 | 2.25 | 0.03 | 0.1 | 0.085634 | 14 | 156.597 | 71 | 0.5 | 84 | YES | 1 | YES
2167 | 123 | 7000 | 13 | 6.5 | 2 | E | 4.24 | 0.38 | 3.43 | 0.04 | 0.1 | 0.085634 | 19 | 283.366 | 62 | 0.5 | 63 | NO | 1 | NO
2168 | 123 | 8000 | 13 | 6.5 | 2 | E | 5.62 | 0.65 | 5.14 | 0.04 | 0.1 | 0.085634 | 25 | 484.705 | 55 | 0.5 | 63 | YES | 1 | NO
2169 | 123 | 9000 | 13 | 6.5 | 2 | E | 7.22 | 1.05 | 7.36 | 0.05 | 0.1 | 0.085634 | 32 | 782.985 | 49 | 0.5 | 50 | NO | 1 | NO
2170 | 123 | 10000 | 13 | 6.5 | 2 | E | 9.07 | 1.63 | 10.26 | 0.06 | 0.1 | 0.085634 | 40 | 1215.491 | 44 | 0.5 | 42 | NO | 1 | NO
2171 | 123 | 11000 | 13 | 6.5 | 2 | E | 11.15 | 2.44 | 14.01 | 0.06 | 0.1 | 0.085634 | 50 | 1819.508 | 42 | 0.5 | 42 | YES | 1 | NO
2172 | 123 | 12000 | 13 | 6.5 | 2 | E | 13.45 | 3.63 | 19.04 | 0.07 | 0.1 | 0.085634 | 60 | 2706.891 | 37 | 0.5 | 36 | NO | 1 | NO
2173 | 123 | 13000 | 13 | 6.5 | 2 | E | 15.88 | 4.8 | 23.26 | 0.07 | 0.1 | 0.085634 | 71 | 3579.36 | 36 | 0.5 | 36 | NO | 1 | NO
2174 | 123 | 13999 | 13 | 6.5 | 2 | E | 18.47 | 5.97 | 26.89 | 0.07 | 0.11 | 0.085634 | 82 | 4451.829 | 36 | 0.5 | 42 | YES | 1 | NO
2175 | 123 | 15000 | 13 | 6.5 | 2 | E | 21.3 | 8.56 | 35.95 | 0.09 | 0.11 | 0.085634 | 95 | 6383.192 | 31 | 0.5 | 32 | NO | 1 | NO
2176 | 123 | 16000 | 13 | 6.5 | 2 | E | 23.93 | 8.42 | 33.17 | 0.07 | 0.1 | 0.085634 | 106 | 6278.794 | 37 | 0.5 | 36 | NO | 1 | NO
2177 | 124 | 1000 | 13 | 7 | 2 | NULL | 0.09 | 0.01 | 0.07 | 0.04 | 0.09 | 0.085634 | 0 | 7.457 | 0 | 0.53846 | 54 | NO | 0 | NO
2178 | 124 | 2000 | 13 | 7 | 2 | NULL | 0.34 | 0.01 | 0.28 | 0.04 | 0.09 | 0.085634 | 2 | 7.457 | 81 | 0.53846 | 54 | NO | 0 | NO
2179 | 124 | 3000 | 13 | 7 | 2 | NULL | 0.77 | 0.03 | 0.64 | 0.04 | 0.09 | 0.085634 | 3 | 22.371 | 50 | 0.53846 | 54 | NO | 0 | NO
2180 | 124 | 4000 | 13 | 7 | 2 | NULL | 1.37 | 0.07 | 1.13 | 0.04 | 0.09 | 0.085634 | 6 | 52.199 | 60 | 0.53846 | 54 | NO | 0 | NO
2181 | 124 | 5000 | 13 | 7 | 2 | NULL | 2.14 | 0.13 | 1.69 | 0.04 | 0.09 | 0.085634 | 10 | 96.941 | 70 | 0.53846 | 54 | NO | 0 | NO
2182 | 124 | 6000 | 13 | 7 | 2 | NULL | 3.08 | 0.22 | 2.34 | 0.03 | 0.09 | 0.085634 | 14 | 164.054 | 68 | 0.53846 | 72 | YES | 1 | YES
2183 | 124 | 7000 | 13 | 7 | 2 | NULL | 4.23 | 0.43 | 3.87 | 0.04 | 0.09 | 0.085634 | 19 | 320.651 | 55 | 0.53846 | 54 | NO | 1 | NO
2184 | 124 | 8000 | 13 | 7 | 2 | NULL | 5.61 | 0.81 | 6.36 | 0.05 | 0.1 | 0.085634 | 25 | 604.017 | 44 | 0.53846 | 50 | NO | 1 | NO
2185 | 124 | 9000 | 13 | 7 | 2 | NULL | 7.19 | 1.39 | 9.73 | 0.06 | 0.1 | 0.085634 | 32 | 1036.523 | 37 | 0.53846 | 42 | NO | 1 | NO
2186 | 124 | 10000 | 13 | 7 | 2 | NULL | 8.99 | 2.25 | 14.17 | 0.08 | 0.1 | 0.085634 | 40 | 1677.825 | 32 | 0.53846 | 32 | NO | 1 | NO
2187 | 124 | 11000 | 13 | 7 | 2 | NULL | 11.03 | 3.49 | 19.99 | 0.09 | 0.1 | 0.085634 | 49 | 2602.493 | 28 | 0.53846 | 28 | NO | 1 | NO
2188 | 124 | 12000 | 13 | 7 | 2 | NULL | 13.31 | 5.27 | 27.69 | 0.1 | 0.1 | 0.085634 | 59 | 3929.839 | 25 | 0.53846 | 25 | NO | 1 | NO
2189 | 124 | 13000 | 13 | 7 | 2 | NULL | 15.73 | 7.14 | 34.64 | 0.11 | 0.1 | 0.085634 | 70 | 5324.298 | 23 | 0.53846 | 23 | NO | 1 | NO
2190 | 124 | 13999 | 13 | 7 | 2 | NULL | 18.37 | 10.3 | 46.39 | 0.13 | 0.1 | 0.085634 | 82 | 7680.71 | 21 | 0.53846 | 19 | NO | 1 | NO
2191 | 124 | 15000 | 13 | 7 | 2 | NULL | 20.9 | 11.3 | 47.49 | 0.11 | 0.1 | 0.085634 | 93 | 8426.41 | 23 | 0.53846 | 23 | NO | 1 | NO
2192 | 125 | 1000 | 13 | 7 | 2 | F | 0.09 | 0.01 | 0.08 | 0.04 | 0.1 | 0.085634 | 0 | 7.457 | 0 | 0.53846 | 63 | NO | 0 | NO
2193 | 125 | 2000 | 13 | 7 | 2 | F | 0.38 | 0.01 | 0.32 | 0.04 | 0.1 | 0.085634 | 2 | 7.457 | 81 | 0.53846 | 63 | NO | 0 | NO
2194 | 125 | 3000 | 13 | 7 | 2 | F | 0.85 | 0.03 | 0.71 | 0.04 | 0.1 | 0.085634 | 4 | 22.371 | 76 | 0.53846 | 63 | NO | 0 | NO
2195 | 125 | 4000 | 13 | 7 | 2 | F | 1.51 | 0.08 | 1.24 | 0.04 | 0.1 | 0.085634 | 7 | 59.656 | 66 | 0.53846 | 63 | NO | 0 | NO
2196 | 125 | 5000 | 13 | 7 | 2 | F | 2.37 | 0.15 | 1.87 | 0.04 | 0.1 | 0.085634 | 11 | 111.855 | 70 | 0.53846 | 63 | NO | 0 | NO
2197 | 125 | 6000 | 13 | 7 | 2 | F | 3.43 | 0.27 | 2.84 | 0.04 | 0.1 | 0.085634 | 15 | 201.339 | 62 | 0.53846 | 63 | YES | 1 | YES
2198 | 125 | 7000 | 13 | 7 | 2 | F | 4.74 | 0.51 | 4.55 | 0.05 | 0.11 | 0.085634 | 21 | 380.307 | 54 | 0.53846 | 58 | NO | 1 | NO
2199 | 125 | 8000 | 13 | 7 | 2 | F | 6.28 | 0.87 | 6.87 | 0.06 | 0.11 | 0.085634 | 28 | 648.759 | 49 | 0.53846 | 49 | NO | 1 | NO
2200 | 125 | 9000 | 13 | 7 | 2 | F | 8.06 | 1.41 | 9.91 | 0.06 | 0.11 | 0.085634 | 36 | 1051.437 | 44 | 0.53846 | 49 | YES | 1 | NO
2201 | 125 | 10000 | 13 | 7 | 2 | F | 10.07 | 2.2 | 13.86 | 0.07 | 0.11 | 0.085634 | 45 | 1640.54 | 39 | 0.53846 | 42 | NO | 1 | NO
2202 | 125 | 11000 | 13 | 7 | 2 | F | 12.34 | 3.34 | 19.12 | 0.08 | 0.11 | 0.085634 | 55 | 2490.638 | 35 | 0.53846 | 36 | NO | 1 | NO
2203 | 125 | 12000 | 13 | 7 | 2 | F | 14.69 | 4.3 | 22.59 | 0.08 | 0.11 | 0.085634 | 65 | 3206.51 | 35 | 0.53846 | 36 | NO | 1 | NO
2204 | 125 | 13000 | 13 | 7 | 2 | F | 17.18 | 5.15 | 24.95 | 0.08 | 0.11 | 0.085634 | 76 | 3840.355 | 37 | 0.53846 | 36 | NO | 1 | NO
2205 | 125 | 13999 | 13 | 7 | 2 | F | 19.93 | 6.45 | 29.04 | 0.08 | 0.11 | 0.085634 | 89 | 4809.765 | 37 | 0.53846 | 36 | NO | 1 | NO
2206 | 125 | 15000 | 13 | 7 | 2 | F | 22.8 | 7.84 | 32.93 | 0.08 | 0.11 | 0.085634 | 101 | 5846.288 | 37 | 0.53846 | 36 | NO | 1 | NO
2207 | 125 | 16000 | 13 | 7 | 2 | F | 25.72 | 8.66 | 34.13 | 0.07 | 0.11 | 0.085634 | 114 | 6457.762 | 40 | 0.53846 | 42 | NO | 1 | NO
2208 | 125 | 17000 | 13 | 7 | 2 | F | 28.41 | 8.95 | 33.18 | 0.06 | 0.11 | 0.085634 | 126 | 6674.015 | 45 | 0.53846 | 49 | NO | 1 | NO
2209 | 125 | 18000 | 13 | 7 | 2 | F | 31.39 | 10.95 | 38.34 | 0.06 | 0.11 | 0.085634 | 140 | 8165.415 | 43 | 0.53846 | 49 | NO | 1 | NO
2210 | 126 | 1000 | 13 | 8 | 2 | NULL | 0.09 | 0.01 | 0.08 | 0.04 | 0.1 | 0.085634 | 0 | 7.457 | 0 | 0.61538 | 63 | NO | 0 | NO
2211 | 126 | 2000 | 13 | 8 | 2 | NULL | 0.34 | 0.01 | 0.31 | 0.04 | 0.1 | 0.085634 | 2 | 7.457 | 81 | 0.61538 | 63 | NO | 0 | NO
2212 | 126 | 3000 | 13 | 8 | 2 | NULL | 0.78 | 0.03 | 0.7 | 0.04 | 0.1 | 0.085634 | 3 | 22.371 | 50 | 0.61538 | 63 | NO | 0 | NO
2213 | 126 | 4000 | 13 | 8 | 2 | NULL | 1.38 | 0.08 | 1.22 | 0.04 | 0.1 | 0.085634 | 6 | 59.656 | 53 | 0.61538 | 63 | NO | 0 | NO
2214 | 126 | 5000 | 13 | 8 | 2 | NULL | 2.15 | 0.14 | 1.81 | 0.04 | 0.1 | 0.085634 | 10 | 104.398 | 65 | 0.61538 | 63 | NO | 0 | NO
2215 | 126 | 6000 | 13 | 8 | 2 | NULL | 3.1 | 0.24 | 2.49 | 0.04 | 0.1 | 0.085634 | 14 | 178.968 | 63 | 0.61538 | 63 | YES | 1 | YES
2216 | 126 | 7000 | 13 | 8 | 2 | NULL | 4.27 | 0.5 | 4.46 | 0.05 | 0.1 | 0.085634 | 19 | 372.85 | 47 | 0.61538 | 50 | NO | 1 | NO
2217 | 126 | 8000 | 13 | 8 | 2 | NULL | 5.68 | 0.99 | 7.78 | 0.07 | 0.1 | 0.085634 | 25 | 738.243 | 36 | 0.61538 | 36 | NO | 1 | NO
2218 | 126 | 9000 | 13 | 8 | 2 | NULL | 7.3 | 1.76 | 12.3 | 0.08 | 0.1 | 0.085634 | 32 | 1312.432 | 29 | 0.61538 | 32 | NO | 1 | NO
2219 | 126 | 10000 | 13 | 8 | 2 | NULL | 9.16 | 2.9 | 18.25 | 0.1 | 0.1 | 0.085634 | 41 | 2162.53 | 26 | 0.61538 | 25 | NO | 1 | NO
2220 | 126 | 11000 | 13 | 8 | 2 | NULL | 11.26 | 4.54 | 26 | 0.12 | 0.1 | 0.085634 | 50 | 3385.478 | 22 | 0.61538 | 21 | NO | 1 | NO
2221 | 126 | 12000 | 13 | 8 | 2 | NULL | 13.63 | 6.89 | 36.19 | 0.14 | 0.11 | 0.085634 | 61 | 5137.873 | 20 | 0.61538 | 21 | NO | 1 | NO
2222 | 126 | 13000 | 13 | 8 | 2 | NULL | 16.07 | 9.19 | 44.58 | 0.14 | 0.11 | 0.085634 | 72 | 6852.983 | 19 | 0.61538 | 21 | YES | 1 | NO
2223 | 126 | 13999 | 13 | 8 | 2 | NULL | 18.64 | 12.46 | 56.1 | 0.16 | 0.11 | 0.085634 | 83 | 9291.422 | 17 | 0.61538 | 18 | NO | 1 | NO
2224 | 126 | 15000 | 13 | 8 | 2 | NULL | 21.09 | 13.36 | 56.15 | 0.14 | 0.1 | 0.085634 | 94 | 9962.552 | 20 | 0.61538 | 18 | NO | 1 | NO
2225 | 126 | 18000 | 13 | 8 | 2 | NULL | 28.32 | 12.16 | 42.58 | 0.07 | 0.1 | 0.085634 | 126 | 9067.712 | 33 | 0.61538 | 36 | NO | 1 | NO
2226 | 127 | 1000 | 13 | 8 | 2 | E | 0.09 | 0.01 | 0.08 | 0.04 | 0.1 | 0.085634 | 0 | 7.457 | 0 | 0.61538 | 63 | NO | 0 | NO
2227 | 127 | 2000 | 13 | 8 | 2 | E | 0.36 | 0.01 | 0.31 | 0.04 | 0.1 | 0.085634 | 2 | 7.457 | 81 | 0.61538 | 63 | NO | 0 | NO
2228 | 127 | 3000 | 13 | 8 | 2 | E | 0.81 | 0.03 | 0.71 | 0.04 | 0.1 | 0.085634 | 4 | 22.371 | 76 | 0.61538 | 63 | NO | 0 | NO
2229 | 127 | 4000 | 13 | 8 | 2 | E | 1.44 | 0.08 | 1.25 | 0.04 | 0.1 | 0.085634 | 6 | 59.656 | 53 | 0.61538 | 63 | NO | 0 | NO
2230 | 127 | 5000 | 13 | 8 | 2 | E | 2.24 | 0.15 | 1.86 | 0.04 | 0.1 | 0.085634 | 10 | 111.855 | 60 | 0.61538 | 63 | NO | 0 | NO
2231 | 127 | 6000 | 13 | 8 | 2 | E | 3.23 | 0.25 | 2.58 | 0.04 | 0.1 | 0.085634 | 14 | 186.425 | 60 | 0.61538 | 63 | YES | 1 | YES
2232 | 127 | 7000 | 13 | 8 | 2 | E | 4.46 | 0.49 | 4.44 | 0.05 | 0.1 | 0.085634 | 20 | 365.393 | 52 | 0.61538 | 50 | NO | 1 | NO
2233 | 127 | 8000 | 13 | 8 | 2 | E | 5.92 | 0.94 | 7.41 | 0.06 | 0.1 | 0.085634 | 26 | 700.958 | 40 | 0.61538 | 42 | NO | 1 | NO
2234 | 127 | 9000 | 13 | 8 | 2 | E | 7.61 | 1.63 | 11.41 | 0.08 | 0.1 | 0.085634 | 34 | 1215.491 | 35 | 0.61538 | 32 | NO | 1 | NO
2235 | 127 | 10000 | 13 | 8 | 2 | E | 9.53 | 2.64 | 16.67 | 0.09 | 0.11 | 0.085634 | 42 | 1968.648 | 30 | 0.61538 | 32 | YES | 1 | NO
2236 | 127 | 11000 | 13 | 8 | 2 | E | 11.7 | 4.11 | 23.55 | 0.11 | 0.11 | 0.085634 | 52 | 3064.827 | 26 | 0.61538 | 26 | NO | 1 | NO
2237 | 127 | 12000 | 13 | 8 | 2 | E | 14.14 | 6.2 | 32.58 | 0.12 | 0.11 | 0.085634 | 63 | 4623.34 | 23 | 0.61538 | 24 | NO | 1 | NO
2238 | 127 | 13000 | 13 | 8 | 2 | E | 16.61 | 8.07 | 39.11 | 0.13 | 0.11 | 0.085634 | 74 | 6017.799 | 23 | 0.61538 | 22 | NO | 1 | NO
2239 | 127 | 13999 | 13 | 8 | 2 | E | 19.12 | 9.78 | 44.03 | 0.12 | 0.11 | 0.085634 | 85 | 7292.946 | 23 | 0.61538 | 24 | YES | 1 | NO
2240 | 127 | 15000 | 13 | 8 | 2 | E | 21.85 | 12.74 | 53.53 | 0.13 | 0.11 | 0.085634 | 97 | 9500.218 | 21 | 0.61538 | 22 | NO | 1 | NO
2241 | 127 | 16000 | 13 | 8 | 2 | E | 24.32 | 11.14 | 43.87 | 0.09 | 0.11 | 0.085634 | 108 | 8307.098 | 29 | 0.61538 | 32 | NO | 1 | NO
2242 | 127 | 17000 | 13 | 8 | 2 | E | 26.92 | 11.67 | 43.28 | 0.08 | 0.1 | 0.085634 | 120 | 8702.319 | 32 | 0.61538 | 32 | NO | 1 | NO
2243 | 128 | 1000 | 13 | 9 | 2 | NULL | 0.1 | 0.01 | 0.1 | 0.06 | 0.11 | 0.085634 | 0 | 7.457 | 0 | 0.69231 | 49 | NO | 0 | NO
2244 | 128 | 2000 | 13 | 9 | 2 | NULL | 0.41 | 0.01 | 0.41 | 0.06 | 0.11 | 0.085634 | 2 | 7.457 | 81 | 0.69231 | 49 | NO | 0 | NO
2245 | 128 | 3000 | 13 | 9 | 2 | NULL | 0.93 | 0.04 | 0.91 | 0.05 | 0.11 | 0.085634 | 4 | 29.828 | 57 | 0.69231 | 58 | NO | 0 | NO
2246 | 128 | 4000 | 13 | 9 | 2 | NULL | 1.64 | 0.1 | 1.51 | 0.05 | 0.11 | 0.085634 | 7 | 74.57 | 53 | 0.69231 | 58 | YES | 1 | YES
2247 | 128 | 5000 | 13 | 9 | 2 | NULL | 2.58 | 0.21 | 2.59 | 0.06 | 0.12 | 0.085634 | 11 | 156.597 | 50 | 0.69231 | 55 | NO | 1 | NO
2248 | 128 | 6000 | 13 | 9 | 2 | NULL | 3.81 | 0.53 | 5.54 | 0.08 | 0.12 | 0.085634 | 17 | 395.221 | 38 | 0.69231 | 41 | NO | 1 | NO
2249 | 128 | 7000 | 13 | 9 | 2 | NULL | 5.29 | 1.09 | 9.8 | 0.11 | 0.12 | 0.085634 | 24 | 812.813 | 31 | 0.69231 | 30 | NO | 1 | NO
2250 | 128 | 8000 | 13 | 9 | 2 | NULL | 7.05 | 1.98 | 15.62 | 0.13 | 0.12 | 0.085634 | 31 | 1476.486 | 25 | 0.69231 | 26 | NO | 1 | NO
2251 | 128 | 9000 | 13 | 9 | 2 | NULL | 9.09 | 3.34 | 23.37 | 0.16 | 0.13 | 0.085634 | 40 | 2490.638 | 22 | 0.69231 | 23 | NO | 1 | NO
2252 | 128 | 10000 | 13 | 9 | 2 | NULL | 11.21 | 4.52 | 28.51 | 0.15 | 0.13 | 0.085634 | 50 | 3370.564 | 22 | 0.69231 | 25 | NO | 1 | NO
2253 | 128 | 11000 | 13 | 9 | 2 | NULL | 13.31 | 5.05 | 28.96 | 0.13 | 0.12 | 0.085634 | 59 | 3765.785 | 26 | 0.69231 | 26 | NO | 1 | NO
2254 | 128 | 12000 | 13 | 9 | 2 | NULL | 15.55 | 5.32 | 27.92 | 0.1 | 0.12 | 0.085634 | 69 | 3967.124 | 31 | 0.69231 | 33 | NO | 1 | NO
2255 | 128 | 13000 | 13 | 9 | 2 | NULL | 17.91 | 5.13 | 24.87 | 0.08 | 0.12 | 0.085634 | 80 | 3825.441 | 40 | 0.69231 | 41 | NO | 1 | NO
2256 | 128 | 13999 | 13 | 9 | 2 | NULL | 20.39 | 4.46 | 20.08 | 0.06 | 0.12 | 0.085634 | 91 | 3325.822 | 56 | 0.69231 | 55 | YES | 1 | NO
2257 | 128 | 15000 | 13 | 9 | 2 | NULL | 23.55 | 6.84 | 28.75 | 0.07 | 0.12 | 0.085634 | 105 | 5100.588 | 45 | 0.69231 | 47 | NO | 1 | NO
2258 | 129 | 1000 | 14.4 | 10.5 | 2 | NULL | 0.15 | 0.01 | 0.17 | 0.05 | 0.11 | 0.10507 | 1 | 7.457 | 26 | 0.72917 | 58 | NO | 0 | NO
2259 | 129 | 2000 | 14.4 | 10.5 | 2 | NULL | 0.6 | 0.02 | 0.66 | 0.05 | 0.11 | 0.10507 | 3 | 14.914 | 67 | 0.72917 | 58 | NO | 0 | NO
2260 | 129 | 3000 | 14.4 | 10.5 | 2 | NULL | 1.34 | 0.07 | 1.43 | 0.05 | 0.11 | 0.10507 | 6 | 52.199 | 54 | 0.72917 | 58 | NO | 0 | NO
2261 | 129 | 4000 | 14.4 | 10.5 | 2 | NULL | 2.37 | 0.15 | 2.36 | 0.05 | 0.11 | 0.10507 | 11 | 111.855 | 63 | 0.72917 | 58 | YES | 1 | YES
2262 | 129 | 5000 | 14.4 | 10.5 | 2 | NULL | 3.8 | 0.45 | 5.66 | 0.07 | 0.11 | 0.10507 | 17 | 335.565 | 40 | 0.72917 | 42 | NO | 1 | NO
2263 | 129 | 6000 | 14.4 | 10.5 | 2 | NULL | 5.6 | 1.08 | 11.33 | 0.1 | 0.11 | 0.10507 | 25 | 805.356 | 30 | 0.72917 | 29 | NO | 1 | NO
2264 | 129 | 7000 | 14.4 | 10.5 | 2 | NULL | 7.8 | 2.16 | 19.49 | 0.13 | 0.12 | 0.10507 | 35 | 1610.712 | 25 | 0.72917 | 26 | NO | 1 | NO
2265 | 129 | 8000 | 14.4 | 10.5 | 2 | NULL | 10.39 | 3.91 | 30.77 | 0.15 | 0.12 | 0.10507 | 46 | 2915.687 | 21 | 0.72917 | 22 | NO | 1 | NO
2266 | 129 | 9000 | 14.4 | 10.5 | 2 | NULL | 13.02 | 5.19 | 36.32 | 0.14 | 0.12 | 0.10507 | 58 | 3870.183 | 22 | 0.72917 | 24 | NO | 1 | NO
2267 | 129 | 10000 | 14.4 | 10.5 | 2 | NULL | 15.71 | 5.75 | 36.22 | 0.12 | 0.11 | 0.10507 | 70 | 4287.775 | 26 | 0.72917 | 24 | NO | 1 | NO
2268 | 129 | 11000 | 14.4 | 10.5 | 2 | NULL | 18.57 | 5.81 | 33.26 | 0.09 | 0.11 | 0.10507 | 83 | 4332.517 | 34 | 0.72917 | 32 | NO | 1 | NO
2269 | 129 | 12000 | 14.4 | 10.5 | 2 | NULL | 21.6 | 5.25 | 27.56 | 0.06 | 0.11 | 0.10507 | 96 | 3914.925 | 46 | 0.72917 | 49 | YES | 1 | NO
2270 | 129 | 15000 | 14.4 | 10.5 | 2 | NULL | 33.88 | 12.57 | 52.8 | 0.07 | 0.11 | 0.10507 | 151 | 9373.449 | 38 | 0.72917 | 42 | NO | 1 | NO
2271 | 130 | 1000 | 14.4 | 12 | 2 | NULL | 0.15 | 0.01 | 0.18 | 0.06 | 0.11 | 0.10507 | 1 | 7.457 | 26 | 0.83333 | 49 | NO | 0 | NO
2272 | 130 | 2000 | 14.4 | 12 | 2 | NULL | 0.6 | 0.02 | 0.72 | 0.06 | 0.11 | 0.10507 | 3 | 14.914 | 67 | 0.83333 | 49 | NO | 0 | NO
2273 | 130 | 3000 | 14.4 | 12 | 2 | NULL | 1.35 | 0.07 | 1.53 | 0.05 | 0.11 | 0.10507 | 6 | 52.199 | 54 | 0.83333 | 58 | NO | 0 | NO
2274 | 130 | 4000 | 14.4 | 12 | 2 | NULL | 2.38 | 0.16 | 2.48 | 0.05 | 0.11 | 0.10507 | 11 | 119.312 | 59 | 0.83333 | 58 | YES | 1 | YES
2275 | 130 | 5000 | 14.4 | 12 | 2 | NULL | 3.84 | 0.53 | 6.7 | 0.09 | 0.11 | 0.10507 | 17 | 395.221 | 34 | 0.83333 | 32 | NO | 1 | NO
2276 | 130 | 6000 | 14.4 | 12 | 2 | NULL | 5.72 | 1.34 | 14.1 | 0.12 | 0.12 | 0.10507 | 25 | 999.238 | 24 | 0.83333 | 28 | NO | 1 | NO
2277 | 130 | 7000 | 14.4 | 12 | 2 | NULL | 8 | 2.76 | 24.8 | 0.16 | 0.12 | 0.10507 | 36 | 2058.132 | 20 | 0.83333 | 21 | NO | 1 | NO
2278 | 130 | 8000 | 14.4 | 12 | 2 | NULL | 10.73 | 5.03 | 39.59 | 0.2 | 0.12 | 0.10507 | 48 | 3750.871 | 17 | 0.83333 | 17 | NO | 1 | NO
2279 | 130 | 9000 | 14.4 | 12 | 2 | NULL | 13.4 | 6.59 | 46.12 | 0.18 | 0.12 | 0.10507 | 60 | 4914.163 | 18 | 0.83333 | 18 | NO | 1 | NO
2280 | 130 | 10000 | 14.4 | 12 | 2 | NULL | 16.04 | 7.1 | 44.74 | 0.14 | 0.12 | 0.10507 | 71 | 5294.47 | 22 | 0.83333 | 24 | NO | 1 | NO
2281 | 130 | 11000 | 14.4 | 12 | 2 | NULL | 18.82 | 6.88 | 39.43 | 0.1 | 0.11 | 0.10507 | 84 | 5130.416 | 29 | 0.83333 | 29 | NO | 1 | NO
2282 | 130 | 12000 | 14.4 | 12 | 2 | NULL | 21.74 | 5.83 | 30.64 | 0.07 | 0.11 | 0.10507 | 97 | 4347.431 | 42 | 0.83333 | 42 | NO | 1 | NO
2283 | 130 | 13000 | 14.4 | 12 | 2 | NULL | 25.36 | 6.79 | 32.93 | 0.06 | 0.11 | 0.10507 | 113 | 5063.303 | 46 | 0.83333 | 49 | NO | 1 | NO
2284 | 131 | 1000 | 14.4 | 13 | 2 | NULL | 0.15 | 0.01 | 0.19 | 0.06 | 0.11 | 0.10507 | 1 | 7.457 | 26 | 0.90278 | 49 | NO | 0 | NO
2285 | 131 | 2000 | 14.4 | 13 | 2 | NULL | 0.6 | 0.02 | 0.76 | 0.06 | 0.11 | 0.10507 | 3 | 14.914 | 67 | 0.90278 | 49 | NO | 0 | NO
2286 | 131 | 3000 | 14.4 | 13 | 2 | NULL | 1.35 | 0.08 | 1.61 | 0.06 | 0.11 | 0.10507 | 6 | 59.656 | 48 | 0.90278 | 49 | NO | 0 | NO
2287 | 131 | 4000 | 14.4 | 13 | 2 | NULL | 2.38 | 0.16 | 2.58 | 0.05 | 0.11 | 0.10507 | 11 | 119.312 | 59 | 0.90278 | 58 | YES | 1 | YES
2288 | 131 | 5000 | 14.4 | 13 | 2 | NULL | 3.86 | 0.59 | 7.44 | 0.09 | 0.11 | 0.10507 | 17 | 439.963 | 31 | 0.90278 | 32 | NO | 1 | NO
2289 | 131 | 6000 | 14.4 | 13 | 2 | NULL | 5.76 | 1.53 | 16.06 | 0.14 | 0.12 | 0.10507 | 26 | 1140.921 | 22 | 0.90278 | 24 | NO | 1 | NO
2290 | 131 | 7000 | 14.4 | 13 | 2 | NULL | 8.1 | 3.17 | 28.56 | 0.19 | 0.12 | 0.10507 | 36 | 2363.869 | 18 | 0.90278 | 17 | NO | 1 | NO
2291 | 131 | 8000 | 14.4 | 13 | 2 | NULL | 10.9 | 5.81 | 45.79 | 0.23 | 0.12 | 0.10507 | 49 | 4332.517 | 15 | 0.90278 | 14 | NO | 1 | NO
2292 | 131 | 9000 | 14.4 | 13 | 2 | NULL | 13.58 | 7.58 | 53.1 | 0.21 | 0.12 | 0.10507 | 60 | 5652.406 | 16 | 0.90278 | 16 | NO | 1 | NO
2293 | 131 | 10000 | 14.4 | 13 | 2 | NULL | 16.18 | 8.06 | 50.79 | 0.16 | 0.12 | 0.10507 | 72 | 6010.342 | 20 | 0.90278 | 21 | NO | 1 | NO
2294 | 131 | 11000 | 14.4 | 13 | 2 | NULL | 18.9 | 7.64 | 43.76 | 0.12 | 0.11 | 0.10507 | 84 | 5697.148 | 26 | 0.90278 | 24 | NO | 1 | NO
2295 | 131 | 12000 | 14.4 | 13 | 2 | NULL | 21.67 | 5.79 | 30.42 | 0.07 | 0.11 | 0.10507 | 96 | 4317.603 | 42 | 0.90278 | 42 | YES | 1 | NO
2296 | 131 | 13000 | 14.4 | 13 | 2 | NULL | 25.67 | 10.71 | 51.93 | 0.1 | 0.11 | 0.10507 | 114 | 7986.447 | 29 | 0.90278 | 29 | NO | 1 | NO
2297 | 131 | 15000 | 14.4 | 13 | 2 | NULL | 34.12 | 14.77 | 62.04 | 0.09 | 0.11 | 0.10507 | 152 | 11013.989 | 33 | 0.90278 | 32 | NO | 1 | NO
2298 | 132 | 2000 | 14.4 | 13.5 | 2 | NULL | 0.6 | 0.03 | 0.8 | 0.06 | 0.11 | 0.10507 | 3 | 22.371 | 45 | 0.9375 | 49 | NO | 0 | NO
2299 | 132 | 3000 | 14.4 | 13.5 | 2 | NULL | 1.35 | 0.08 | 1.67 | 0.06 | 0.11 | 0.10507 | 6 | 59.656 | 48 | 0.9375 | 49 | NO | 0 | NO
2300 | 132 | 4000 | 14.4 | 13.5 | 2 | NULL | 2.38 | 0.17 | 2.66 | 0.05 | 0.11 | 0.10507 | 11 | 126.769 | 55 | 0.9375 | 58 | YES | 1 | YES
2301 | 132 | 5000 | 14.4 | 13.5 | 2 | NULL | 3.88 | 0.64 | 8.11 | 0.1 | 0.11 | 0.10507 | 17 | 477.248 | 28 | 0.9375 | 29 | NO | 1 | NO
2302 | 132 | 6000 | 14.4 | 13.5 | 2 | NULL | 5.84 | 1.7 | 17.89 | 0.16 | 0.12 | 0.10507 | 26 | 1267.69 | 20 | 0.9375 | 21 | NO | 1 | NO
2303 | 132 | 7000 | 14.4 | 13.5 | 2 | NULL | 8.25 | 3.57 | 32.1 | 0.21 | 0.12 | 0.10507 | 37 | 2662.149 | 16 | 0.9375 | 16 | NO | 1 | NO
2304 | 132 | 8000 | 14.4 | 13.5 | 2 | NULL | 11.14 | 6.55 | 51.62 | 0.26 | 0.13 | 0.10507 | 50 | 4884.335 | 14 | 0.9375 | 14 | NO | 1 | NO
2305 | 132 | 9000 | 14.4 | 13.5 | 2 | NULL | 13.85 | 8.48 | 59.42 | 0.23 | 0.12 | 0.10507 | 62 | 6323.536 | 15 | 0.9375 | 14 | NO | 1 | NO
2306 | 132 | 10000 | 14.4 | 13.5 | 2 | NULL | 16.41 | 8.94 | 56.38 | 0.18 | 0.12 | 0.10507 | 73 | 6666.558 | 18 | 0.9375 | 18 | NO | 1 | NO
2307 | 132 | 11000 | 14.4 | 13.5 | 2 | NULL | 19.05 | 8.37 | 47.96 | 0.13 | 0.12 | 0.10507 | 85 | 6241.509 | 24 | 0.9375 | 26 | NO | 1 | NO
2308 | 132 | 12000 | 14.4 | 13.5 | 2 | NULL | 21.8 | 6.82 | 35.85 | 0.08 | 0.11 | 0.10507 | 97 | 5085.674 | 36 | 0.9375 | 36 | NO | 1 | NO
2309 | 133 | 1000 | 14.4 | 14 | 2 | NULL | 0.15 | 0.01 | 0.2 | 0.06 | 0.11 | 0.10507 | 1 | 7.457 | 26 | 0.97222 | 49 | NO | 0 | NO
2310 | 133 | 2000 | 14.4 | 14 | 2 | NULL | 0.6 | 0.03 | 0.81 | 0.06 | 0.11 | 0.10507 | 3 | 22.371 | 45 | 0.97222 | 49 | NO | 0 | NO
2311 | 133 | 3000 | 14.4 | 14 | 2 | NULL | 1.35 | 0.08 | 1.71 | 0.06 | 0.11 | 0.10507 | 6 | 59.656 | 48 | 0.97222 | 49 | NO | 0 | NO
2312 | 133 | 4000 | 14.4 | 14 | 2 | NULL | 2.38 | 0.17 | 2.7 | 0.05 | 0.11 | 0.10507 | 11 | 126.769 | 55 | 0.97222 | 58 | YES | 1 | YES
2313 | 133 | 5000 | 14.4 | 14 | 2 | NULL | 3.89 | 0.67 | 8.44 | 0.11 | 0.11 | 0.10507 | 17 | 499.619 | 27 | 0.97222 | 26 | NO | 1 | NO
2314 | 133 | 6000 | 14.4 | 14 | 2 | NULL | 5.87 | 1.79 | 18.78 | 0.17 | 0.12 | 0.10507 | 26 | 1334.803 | 19 | 0.97222 | 20 | NO | 1 | NO
2315 | 133 | 7000 | 14.4 | 14 | 2 | NULL | 8.31 | 3.75 | 33.8 | 0.22 | 0.12 | 0.10507 | 37 | 2796.375 | 16 | 0.97222 | 15 | NO | 1 | NO
2316 | 133 | 8000 | 14.4 | 14 | 2 | NULL | 11.24 | 6.91 | 54.41 | 0.27 | 0.13 | 0.10507 | 50 | 5152.787 | 13 | 0.97222 | 14 | NO | 1 | NO
2317 | 133 | 9000 | 14.4 | 14 | 2 | NULL | 13.95 | 8.93 | 62.55 | 0.25 | 0.13 | 0.10507 | 62 | 6659.101 | 14 | 0.97222 | 15 | NO | 1 | NO
2318 | 133 | 10000 | 14.4 | 14 | 2 | NULL | 16.5 | 9.38 | 59.12 | 0.19 | 0.12 | 0.10507 | 73 | 6994.666 | 17 | 0.97222 | 17 | NO | 1 | NO
2319 | 133 | 11000 | 14.4 | 14 | 2 | NULL | 19.11 | 8.72 | 49.96 | 0.13 | 0.12 | 0.10507 | 85 | 6502.504 | 23 | 0.97222 | 26 | NO | 1 | NO
2320 | 133 | 12000 | 14.4 | 14 | 2 | NULL | 21.82 | 7.05 | 37.02 | 0.08 | 0.11 | 0.10507 | 97 | 5257.185 | 35 | 0.97222 | 36 | NO | 1 | NO
2321 | 134 | 1000 | 14.5 | 11 | 4 | NULL | 0.25 | 0.01 | 0.32 | 0.1 | 0.18 | 0.10654 | 1 | 7.457 | 26 | 0.75862 | 61 | NO | 0 | NO
2322 | 134 | 2000 | 14.5 | 11 | 4 | NULL | 1.01 | 0.04 | 1.27 | 0.1 | 0.18 | 0.10654 | 4 | 29.828 | 51 | 0.75862 | 61 | NO | 0 | NO
2323 | 134 | 3000 | 14.5 | 11 | 4 | NULL | 2.26 | 0.14 | 2.84 | 0.1 | 0.18 | 0.10654 | 10 | 104.398 | 58 | 0.75862 | 61 | NO | 0 | NO
2324 | 134 | 4000 | 14.5 | 11 | 4 | NULL | 4.01 | 0.3 | 4.75 | 0.09 | 0.18 | 0.10654 | 18 | 223.71 | 65 | 0.75862 | 68 | YES | 1 | YES
2325 | 134 | 5000 | 14.5 | 11 | 4 | NULL | 6.28 | 0.61 | 7.67 | 0.1 | 0.18 | 0.10654 | 28 | 454.877 | 62 | 0.75862 | 61 | NO | 1 | NO
2326 | 134 | 6000 | 14.5 | 11 | 4 | NULL | 9.31 | 1.55 | 16.26 | 0.14 | 0.19 | 0.10654 | 41 | 1155.835 | 43 | 0.75862 | 47 | NO | 1 | NO
2327 | 134 | 7000 | 14.5 | 11 | 4 | NULL | 13 | 3.19 | 28.77 | 0.18 | 0.19 | 0.10654 | 58 | 2378.783 | 36 | 0.75862 | 37 | NO | 1 | NO
2328 | 134 | 8000 | 14.5 | 11 | 4 | NULL | 17.39 | 5.86 | 46.19 | 0.23 | 0.2 | 0.10654 | 77 | 4369.802 | 30 | 0.75862 | 31 | NO | 1 | NO
2329 | 134 | 9000 | 14.5 | 11 | 4 | NULL | 22.52 | 9.96 | 69.73 | 0.27 | 0.2 | 0.10654 | 100 | 7427.172 | 26 | 0.75862 | 26 | NO | 1 | NO
2330 | 134 | 10000 | 14.5 | 11 | 4 | NULL | 28 | 14.56 | 91.74 | 0.29 | 0.2 | 0.10654 | 125 | 10857.392 | 25 | 0.75862 | 25 | NO | 1 | NO
2331 | 134 | 11000 | 14.5 | 11 | 4 | NULL | 33.08 | 16.77 | 96.1 | 0.25 | 0.2 | 0.10654 | 147 | 12505.389 | 27 | 0.75862 | 29 | NO | 1 | NO
2332 | 134 | 12000 | 14.5 | 11 | 4 | NULL | 38.61 | 19.84 | 104.2 | 0.23 | 0.19 | 0.10654 | 172 | 14794.688 | 29 | 0.75862 | 29 | NO | 1 | NO
2333 | 135 | 1000 | 14.5 | 12 | 4 | NULL | 0.25 | 0.01 | 0.33 | 0.1 | 0.18 | 0.10654 | 1 | 7.457 | 26 | 0.82759 | 61 | NO | 0 | NO
2334 | 135 | 2000 | 14.5 | 12 | 4 | NULL | 1.01 | 0.04 | 1.33 | 0.1 | 0.18 | 0.10654 | 4 | 29.828 | 51 | 0.82759 | 61 | NO | 0 | NO
2335 | 135 | 3000 | 14.5 | 12 | 4 | NULL | 2.27 | 0.14 | 2.98 | 0.1 | 0.18 | 0.10654 | 10 | 104.398 | 58 | 0.82759 | 61 | NO | 0 | NO
2336 | 135 | 4000 | 14.5 | 12 | 4 | NULL | 4.01 | 0.31 | 4.93 | 0.1 | 0.18 | 0.10654 | 18 | 231.167 | 63 | 0.82759 | 61 | NO | 0 | NO
2337 | 135 | 5000 | 14.5 | 12 | 4 | NULL | 6.28 | 0.64 | 8.03 | 0.1 | 0.18 | 0.10654 | 28 | 477.248 | 59 | 0.82759 | 61 | YES | 1 | YES
2338 | 135 | 6000 | 14.5 | 12 | 4 | NULL | 9.37 | 1.73 | 18.15 | 0.16 | 0.19 | 0.10654 | 42 | 1290.061 | 40 | 0.82759 | 41 | NO | 1 | NO
2339 | 135 | 7000 | 14.5 | 12 | 4 | NULL | 13.15 | 3.66 | 32.96 | 0.21 | 0.19 | 0.10654 | 59 | 2729.262 | 32 | 0.82759 | 31 | NO | 1 | NO
2340 | 135 | 8000 | 14.5 | 12 | 4 | NULL | 17.66 | 6.81 | 53.65 | 0.26 | 0.2 | 0.10654 | 79 | 5078.217 | 26 | 0.82759 | 27 | NO | 1 | NO
2341 | 135 | 9000 | 14.5 | 12 | 4 | NULL | 22.95 | 11.67 | 81.69 | 0.32 | 0.2 | 0.10654 | 102 | 8702.319 | 23 | 0.82759 | 22 | NO | 1 | NO
2342 | 135 | 10000 | 14.5 | 12 | 4 | NULL | 28.56 | 17.01 | 107.19 | 0.34 | 0.21 | 0.10654 | 127 | 12684.357 | 22 | 0.82759 | 23 | NO | 1 | NO
2343 | 135 | 11000 | 14.5 | 12 | 4 | NULL | 33.59 | 19.33 | 110.74 | 0.29 | 0.2 | 0.10654 | 149 | 14414.381 | 24 | 0.82759 | 25 | NO | 1 | NO
2344 | 135 | 12000 | 14.5 | 12 | 4 | NULL | 39.08 | 22.62 | 118.8 | 0.26 | 0.2 | 0.10654 | 174 | 16867.734 | 26 | 0.82759 | 27 | NO | 1 | NO
2345 | 136 | 1000 | 14.5 | 13 | 2 | W | 0.17 | 0.01 | 0.23 | 0.07 | 0.12 | 0.10654 | 1 | 7.457 | 26 | 0.89655 | 47 | NO | 0 | NO
2346 | 136 | 2000 | 14.5 | 13 | 2 | W | 0.69 | 0.03 | 0.91 | 0.07 | 0.12 | 0.10654 | 3 | 22.371 | 44 | 0.89655 | 47 | NO | 0 | NO
2347 | 136 | 3000 | 14.5 | 13 | 2 | W | 1.54 | 0.09 | 1.86 | 0.06 | 0.12 | 0.10654 | 7 | 67.113 | 53 | 0.89655 | 55 | YES | 1 | YES
2348 | 136 | 4000 | 14.5 | 13 | 2 | W | 2.78 | 0.26 | 4.15 | 0.08 | 0.12 | 0.10654 | 12 | 193.882 | 41 | 0.89655 | 41 | NO | 1 | NO
2349 | 136 | 5000 | 14.5 | 13 | 2 | W | 4.55 | 0.9 | 11.38 | 0.14 | 0.13 | 0.10654 | 20 | 671.13 | 26 | 0.89655 | 27 | NO | 1 | NO
2350 | 136 | 6000 | 14.5 | 13 | 2 | W | 6.8 | 2.15 | 22.57 | 0.19 | 0.13 | 0.10654 | 30 | 1603.255 | 20 | 0.89655 | 20 | NO | 1 | NO
2351 | 136 | 7000 | 14.5 | 13 | 2 | W | 9.57 | 4.28 | 38.55 | 0.24 | 0.14 | 0.10654 | 43 | 3191.596 | 17 | 0.89655 | 17 | NO | 1 | NO
2352 | 136 | 8000 | 14.5 | 13 | 2 | W | 12.31 | 5.84 | 45.99 | 0.22 | 0.14 | 0.10654 | 55 | 4354.888 | 18 | 0.89655 | 19 | NO | 1 | NO
2353 | 136 | 9000 | 14.5 | 13 | 2 | W | 14.95 | 6.17 | 43.21 | 0.16 | 0.13 | 0.10654 | 67 | 4600.969 | 23 | 0.89655 | 23 | NO | 1 | NO
2354 | 136 | 10000 | 14.5 | 13 | 2 | W | 17.72 | 5.61 | 35.37 | 0.11 | 0.13 | 0.10654 | 79 | 4183.377 | 32 | 0.89655 | 34 | NO | 1 | NO
2355 | 136 | 11000 | 14.5 | 13 | 2 | W | 20.68 | 4.17 | 23.89 | 0.06 | 0.12 | 0.10654 | 92 | 3109.569 | 54 | 0.89655 | 55 | YES | 1 | NO
2356 | 136 | 12000 | 14.5 | 13 | 2 | W | 24.77 | 6.67 | 35.02 | 0.07 | 0.12 | 0.10654 | 110 | 4973.819 | 44 | 0.89655 | 47 | NO | 1 | NO
2357 | 136 | 13999 | 14.5 | 13 | 2 | W | 34.66 | 18.49 | 83.25 | 0.13 | 0.13 | 0.10654 | 154 | 13787.993 | 27 | 0.89655 | 29 | NO | 1 | NO
2358 | 137 | 1000 | 14.5 | 14.5 | 2 | N | 0.13 | 0.01 | 0.17 | 0.05 | 0.09 | 0.10654 | 1 | 7.457 | 26 | 1 | 43 | NO | 0 | NO
2359 | 137 | 2000 | 14.5 | 14.5 | 2 | N | 0.51 | 0.02 | 0.68 | 0.05 | 0.09 | 0.10654 | 2 | 14.914 | 36 | 1 | 43 | NO | 0 | NO
2360 | 137 | 3000 | 14.5 | 14.5 | 2 | N | 1.14 | 0.07 | 1.53 | 0.05 | 0.09 | 0.10654 | 5 | 52.199 | 41 | 1 | 43 | NO | 0 | NO
2361 | 137 | 4000 | 14.5 | 14.5 | 2 | N | 2.02 | 0.15 | 2.41 | 0.05 | 0.09 | 0.10654 | 9 | 111.855 | 46 | 1 | 43 | NO | 0 | NO
2362 | 137 | 5000 | 14.5 | 14.5 | 2 | N | 3.15 | 0.27 | 3.39 | 0.04 | 0.09 | 0.10654 | 14 | 201.339 | 50 | 1 | 54 | YES | 1 | YES
2363 | 137 | 6000 | 14.5 | 14.5 | 2 | N | 4.75 | 1.03 | 10.82 | 0.09 | 0.09 | 0.10654 | 21 | 768.071 | 24 | 1 | 24 | NO | 1 | NO
2364 | 137 | 7000 | 14.5 | 14.5 | 2 | N | 6.73 | 2.48 | 22.36 | 0.14 | 0.1 | 0.10654 | 30 | 1849.336 | 17 | 1 | 18 | NO | 1 | NO
2365 | 137 | 8000 | 14.5 | 14.5 | 2 | N | 9.12 | 4.91 | 38.71 | 0.19 | 0.1 | 0.10654 | 41 | 3661.387 | 14 | 1 | 13 | NO | 1 | NO
2366 | 137 | 9000 | 14.5 | 14.5 | 2 | N | 11.94 | 8.68 | 60.78 | 0.23 | 0.1 | 0.10654 | 53 | 6472.676 | 11 | 1 | 11 | NO | 1 | NO
2367 | 137 | 10000 | 14.5 | 14.5 | 2 | N | 15.23 | 14.32 | 90.24 | 0.28 | 0.11 | 0.10654 | 68 | 10678.424 | 10 | 1 | 10 | NO | 1 | NO
2368 | 137 | 11000 | 14.5 | 14.5 | 2 | N | 17.82 | 16.15 | 92.51 | 0.24 | 0.1 | 0.10654 | 79 | 12043.055 | 11 | 1 | 11 | NO | 1 | NO
2369 | 137 | 12000 | 14.5 | 14.5 | 2 | N | 20.5 | 17.59 | 92.41 | 0.2 | 0.1 | 0.10654 | 91 | 13116.863 | 13 | 1 | 13 | NO | 1 | NO
2370 | 137 | 13000 | 14.5 | 14.5 | 2 | N | 23.63 | 21.82 | 105.76 | 0.19 | 0.1 | 0.10654 | 105 | 16271.174 | 13 | 1 | 13 | NO | 1 | NO
2371 | 137 | 13999 | 14.5 | 14.5 | 2 | N | 26.3 | 19.03 | 85.68 | 0.13 | 0.1 | 0.10654 | 117 | 14190.671 | 17 | 1 | 19 | NO | 1 | NO
2372 | 138 | 1000 | 14.5 | 14 | 2 | N | 0.13 | 0.01 | 0.17 | 0.05 | 0.09 | 0.10654 | 1 | 7.457 | 26 | 0.96552 | 43 | NO | 0 | NO
2373 | 138 | 2000 | 14.5 | 14 | 2 | N | 0.51 | 0.02 | 0.67 | 0.05 | 0.09 | 0.10654 | 2 | 14.914 | 36 | 0.96552 | 43 | NO | 0 | NO
2374 | 138 | 3000 | 14.5 | 14 | 2 | N | 1.14 | 0.07 | 1.5 | 0.05 | 0.09 | 0.10654 | 5 | 52.199 | 41 | 0.96552 | 43 | NO | 0 | NO
2375 | 138 | 4000 | 14.5 | 14 | 2 | N | 2.02 | 0.15 | 2.38 | 0.05 | 0.09 | 0.10654 | 9 | 111.855 | 46 | 0.96552 | 43 | NO | 0 | NO
2376 | 138 | 5000 | 14.5 | 14 | 2 | N | 3.15 | 0.26 | 3.34 | 0.04 | 0.09 | 0.10654 | 14 | 193.882 | 52 | 0.96552 | 54 | YES | 1 | YES
2377 | 138 | 6000 | 14.5 | 14 | 2 | N | 4.74 | 1 | 10.47 | 0.09 | 0.09 | 0.10654 | 21 | 745.7 | 25 | 0.96552 | 24 | NO | 1 | NO
2378 | 138 | 7000 | 14.5 | 14 | 2 | N | 6.7 | 2.39 | 21.56 | 0.14 | 0.1 | 0.10654 | 30 | 1782.223 | 18 | 0.96552 | 18 | NO | 1 | NO
2379 | 138 | 8000 | 14.5 | 14 | 2 | N | 9.07 | 4.73 | 37.26 | 0.18 | 0.1 | 0.10654 | 40 | 3527.161 | 14 | 0.96552 | 14 | NO | 1 | NO
2380 | 138 | 9000 | 14.5 | 14 | 2 | N | 11.86 | 8.36 | 58.57 | 0.22 | 0.1 | 0.10654 | 53 | 6234.052 | 12 | 0.96552 | 11 | NO | 1 | NO
2381 | 138 | 10000 | 14.5 | 14 | 2 | N | 15.11 | 13.79 | 86.93 | 0.27 | 0.11 | 0.10654 | 67 | 10283.203 | 10 | 0.96552 | 11 | NO | 1 | NO
2382 | 138 | 11000 | 14.5 | 14 | 2 | N | 17.7 | 15.61 | 89.45 | 0.23 | 0.1 | 0.10654 | 79 | 11640.377 | 12 | 0.96552 | 11 | NO | 1 | NO
2383 | 138 | 12000 | 14.5 | 14 | 2 | N | 20.44 | 17.46 | 91.72 | 0.2 | 0.1 | 0.10654 | 91 | 13019.922 | 13 | 0.96552 | 13 | NO | 1 | NO
2384 | 138 | 13000 | 14.5 | 14 | 2 | N | 23.51 | 20.83 | 101 | 0.18 | 0.1 | 0.10654 | 105 | 15532.931 | 13 | 0.96552 | 14 | NO | 1 | NO
2385 | 139 | 1000 | 14 | 10 | 2 | NULL | 0.14 | 0.01 | 0.15 | 0.06 | 0.11 | 0.099315 | 1 | 7.457 | 27 | 0.71429 | 49 | NO | 0 | NO
2386 | 139 | 2000 | 14 | 10 | 2 | NULL | 0.54 | 0.02 | 0.6 | 0.06 | 0.11 | 0.099315 | 2 | 14.914 | 38 | 0.71429 | 49 | NO | 0 | NO
2387 | 139 | 3000 | 14 | 10 | 2 | NULL | 1.21 | 0.06 | 1.3 | 0.05 | 0.11 | 0.099315 | 5 | 44.742 | 50 | 0.71429 | 58 | NO | 0 | NO
2388 | 139 | 4000 | 14 | 10 | 2 | NULL | 2.15 | 0.14 | 2.13 | 0.05 | 0.11 | 0.099315 | 10 | 104.398 | 60 | 0.71429 | 58 | YES | 1 | YES
2389 | 139 | 5000 | 14 | 10 | 2 | NULL | 3.44 | 0.41 | 5.1 | 0.07 | 0.11 | 0.099315 | 15 | 305.737 | 38 | 0.71429 | 42 | NO | 1 | NO
2390 | 139 | 6000 | 14 | 10 | 2 | NULL | 5.09 | 1.01 | 10.59 | 0.11 | 0.12 | 0.099315 | 23 | 753.157 | 29 | 0.71429 | 30 | NO | 1 | NO
2391 | 139 | 7000 | 14 | 10 | 2 | NULL | 7.11 | 2.06 | 18.5 | 0.14 | 0.12 | 0.099315 | 32 | 1536.142 | 23 | 0.71429 | 24 | NO | 1 | NO
2392 | 139 | 8000 | 14 | 10 | 2 | NULL | 9.5 | 3.73 | 29.38 | 0.17 | 0.12 | 0.099315 | 42 | 2781.461 | 19 | 0.71429 | 20 | NO | 1 | NO
2393 | 139 | 9000 | 14 | 10 | 2 | NULL | 11.99 | 5.26 | 36.83 | 0.17 | 0.12 | 0.099315 | 53 | 3922.382 | 20 | 0.71429 | 20 | NO | 1 | NO
2394 | 139 | 10000 | 14 | 10 | 2 | NULL | 14.41 | 5.83 | 36.73 | 0.13 | 0.12 | 0.099315 | 64 | 4347.431 | 23 | 0.71429 | 26 | NO | 1 | NO
2395 | 139 | 11000 | 14 | 10 | 2 | NULL | 16.99 | 5.92 | 33.92 | 0.1 | 0.11 | 0.099315 | 76 | 4414.544 | 30 | 0.71429 | 29 | NO | 1 | NO
2396 | 139 | 12000 | 14 | 10 | 2 | NULL | 19.68 | 5.24 | 27.55 | 0.07 | 0.11 | 0.099315 | 88 | 3907.468 | 42 | 0.71429 | 42 | NO | 1 | NO
2397 | 139 | 13000 | 14 | 10 | 2 | NULL | 22.89 | 6.19 | 30 | 0.07 | 0.11 | 0.099315 | 102 | 4615.883 | 44 | 0.71429 | 42 | YES | 1 | NO
2398 | 139 | 15000 | 14 | 10 | 2 | NULL | 30.76 | 11.99 | 50.37 | 0.08 | 0.11 | 0.099315 | 137 | 8940.943 | 36 | 0.71429 | 36 | NO | 1 | NO
2399 | 140 | 1000 | 14 | 10 | 2 | E | 0.12 | 0.01 | 0.12 | 0.04 | 0.1 | 0.099315 | 1 | 7.457 | 27 | 0.71429 | 63 | NO | 0 | NO
2400 | 140 | 2000 | 14 | 10 | 2 | E | 0.47 | 0.02 | 0.48 | 0.04 | 0.1 | 0.099315 | 2 | 14.914 | 38 | 0.71429 | 63 | NO | 0 | NO
2401 | 140 | 3000 | 14 | 10 | 2 | E | 1.06 | 0.05 | 1.08 | 0.04 | 0.1 | 0.099315 | 5 | 37.285 | 59 | 0.71429 | 63 | NO | 0 | NO
2402 | 140 | 4000 | 14 | 10 | 2 | E | 1.88 | 0.12 | 1.84 | 0.04 | 0.1 | 0.099315 | 8 | 89.484 | 50 | 0.71429 | 63 | NO | 0 | NO
2403 | 140 | 5000 | 14 | 10 | 2 | E | 2.92 | 0.21 | 2.69 | 0.04 | 0.1 | 0.099315 | 13 | 156.597 | 59 | 0.71429 | 63 | YES | 1 | YES
2404 | 140 | 6000 | 14 | 10 | 2 | E | 4.24 | 0.43 | 4.48 | 0.05 | 0.1 | 0.099315 | 19 | 320.651 | 51 | 0.71429 | 50 | NO | 1 | NO
2405 | 140 | 7000 | 14 | 10 | 2 | E | 5.91 | 1.01 | 9.07 | 0.07 | 0.1 | 0.099315 | 26 | 753.157 | 35 | 0.71429 | 36 | NO | 1 | NO
2406 | 140 | 8000 | 14 | 10 | 2 | E | 7.89 | 1.97 | 15.55 | 0.09 | 0.1 | 0.099315 | 35 | 1469.029 | 28 | 0.71429 | 28 | NO | 1 | NO
2407 | 140 | 9000 | 14 | 10 | 2 | E | 10.19 | 3.49 | 24.43 | 0.11 | 0.1 | 0.099315 | 45 | 2602.493 | 23 | 0.71429 | 23 | NO | 1 | NO
2408 | 140 | 10000 | 14 | 10 | 2 | E | 12.82 | 5.74 | 36.2 | 0.13 | 0.1 | 0.099315 | 57 | 4280.318 | 20 | 0.71429 | 19 | NO | 1 | NO
2409 | 140 | 11000 | 14 | 10 | 2 | E | 15.82 | 9.05 | 51.84 | 0.16 | 0.11 | 0.099315 | 70 | 6748.585 | 17 | 0.71429 | 18 | NO | 1 | NO
2410 | 140 | 12000 | 14 | 10 | 2 | E | 18.72 | 11.51 | 60.46 | 0.15 | 0.11 | 0.099315 | 83 | 8583.007 | 17 | 0.71429 | 19 | YES | 1 | NO
2411 | 140 | 13000 | 14 | 10 | 2 | E | 21.66 | 14.01 | 67.9 | 0.15 | 0.1 | 0.099315 | 96 | 10447.257 | 18 | 0.71429 | 17 | NO | 1 | NO
2412 | 140 | 13999 | 14 | 10 | 2 | E | 25 | 18.95 | 85.31 | 0.16 | 0.1 | 0.099315 | 111 | 14131.015 | 16 | 0.71429 | 16 | NO | 1 | NO
2413 | 140 | 16000 | 14 | 10 | 2 | E | 30.62 | 12.31 | 48.49 | 0.07 | 0.1 | 0.099315 | 136 | 9179.567 | 34 | 0.71429 | 36 | NO | 1 | NO
2414 | 141 | 1000 | 14 | 10 | 2 | F | 0.13 | 0.01 | 0.14 | 0.05 | 0.11 | 0.099315 | 1 | 7.457 | 27 | 0.71429 | 58 | NO | 0 | NO
2415 | 141 | 2000 | 14 | 10 | 2 | F | 0.52 | 0.02 | 0.56 | 0.05 | 0.11 | 0.099315 | 2 | 14.914 | 38 | 0.71429 | 58 | NO | 0 | NO
2416 | 141 | 3000 | 14 | 10 | 2 | F | 1.18 | 0.06 | 1.24 | 0.05 | 0.11 | 0.099315 | 5 | 44.742 | 50 | 0.71429 | 58 | NO | 0 | NO
2417 | 141 | 4000 | 14 | 10 | 2 | F | 2.09 | 0.13 | 2.06 | 0.05 | 0.11 | 0.099315 | 9 | 96.941 | 55 | 0.71429 | 58 | NO | 0 | NO
2418 | 141 | 5000 | 14 | 10 | 2 | F | 3.28 | 0.27 | 3.38 | 0.05 | 0.11 | 0.099315 | 15 | 201.339 | 57 | 0.71429 | 58 | YES | 1 | YES
2419 | 141 | 6000 | 14 | 10 | 2 | F | 4.85 | 0.7 | 7.32 | 0.08 | 0.11 | 0.099315 | 22 | 521.99 | 39 | 0.71429 | 36 | NO | 1 | NO
2420 | 141 | 7000 | 14 | 10 | 2 | F | 6.74 | 1.45 | 13.03 | 0.1 | 0.12 | 0.099315 | 30 | 1081.265 | 30 | 0.71429 | 33 | NO | 1 | NO
2421 | 141 | 8000 | 14 | 10 | 2 | F | 8.99 | 2.66 | 20.98 | 0.13 | 0.12 | 0.099315 | 40 | 1983.562 | 25 | 0.71429 | 26 | NO | 1 | NO
2422 | 141 | 9000 | 14 | 10 | 2 | F | 11.61 | 4.51 | 31.6 | 0.15 | 0.12 | 0.099315 | 52 | 3363.107 | 22 | 0.71429 | 22 | NO | 1 | NO
2423 | 141 | 10000 | 14 | 10 | 2 | F | 14.38 | 6.44 | 40.6 | 0.16 | 0.12 | 0.099315 | 64 | 4802.308 | 21 | 0.71429 | 21 | NO | 1 | NO
2424 | 141 | 11000 | 14 | 10 | 2 | F | 17.06 | 7.3 | 41.83 | 0.13 | 0.12 | 0.099315 | 76 | 5443.61 | 24 | 0.71429 | 26 | NO | 1 | NO
2425 | 141 | 12000 | 14 | 10 | 2 | F | 19.9 | 7.85 | 41.22 | 0.11 | 0.12 | 0.099315 | 89 | 5853.745 | 28 | 0.71429 | 30 | NO | 1 | NO
2426 | 141 | 13000 | 14 | 10 | 2 | F | 22.91 | 8.11 | 39.33 | 0.09 | 0.12 | 0.099315 | 102 | 6047.627 | 34 | 0.71429 | 37 | YES | 1 | NO
2427 | 141 | 13999 | 14 | 10 | 2 | F | 26.2 | 9.26 | 41.7 | 0.08 | 0.11 | 0.099315 | 117 | 6905.182 | 36 | 0.71429 | 36 | NO | 1 | NO
2428 | 141 | 16000 | 14 | 10 | 2 | F | 33.92 | 12.55 | 49.45 | 0.07 | 0.11 | 0.099315 | 151 | 9358.535 | 39 | 0.71429 | 42 | NO | 1 | NO
2429 | 141 | 17000 | 14 | 10 | 2 | F | 38 | 13.19 | 48.9 | 0.07 | 0.11 | 0.099315 | 169 | 9835.783 | 44 | 0.71429 | 42 | NO | 1 | NO
2430 | 142 | 1000 | 14 | 11 | 2 | NULL | 0.14 | 0.01 | 0.16 | 0.06 | 0.11 | 0.099315 | 1 | 7.457 | 27 | 0.78571 | 49 | NO | 0 | NO
2431 | 142 | 2000 | 14 | 11 | 2 | NULL | 0.54 | 0.02 | 0.64 | 0.06 | 0.11 | 0.099315 | 2 | 14.914 | 38 | 0.78571 | 49 | NO | 0 | NO
2432 | 142 | 3000 | 14 | 11 | 2 | NULL | 1.22 | 0.06 | 1.37 | 0.06 | 0.11 | 0.099315 | 5 | 44.742 | 50 | 0.78571 | 49 | NO | 0 | NO
2433 | 142 | 4000 | 14 | 11 | 2 | NULL | 2.15 | 0.14 | 2.22 | 0.05 | 0.11 | 0.099315 | 10 | 104.398 | 60 | 0.78571 | 58 | YES | 1 | YES
2434 | 142 | 5000 | 14 | 11 | 2 | NULL | 3.46 | 0.45 | 5.68 | 0.08 | 0.11 | 0.099315 | 15 | 335.565 | 34 | 0.78571 | 36 | NO | 1 | NO
2435 | 142 | 6000 | 14 | 11 | 2 | NULL | 5.15 | 1.16 | 12.22 | 0.12 | 0.12 | 0.099315 | 23 | 865.012 | 25 | 0.78571 | 28 | NO | 1 | NO
2436 | 142 | 7000 | 14 | 11 | 2 | NULL | 7.22 | 2.41 | 21.66 | 0.16 | 0.12 | 0.099315 | 32 | 1797.137 | 20 | 0.78571 | 21 | NO | 1 | NO
2437 | 142 | 8000 | 14 | 11 | 2 | NULL | 9.68 | 4.39 | 34.61 | 0.2 | 0.12 | 0.099315 | 43 | 3273.623 | 17 | 0.78571 | 17 | NO | 1 | NO
2438 | 142 | 9000 | 14 | 11 | 2 | NULL | 12.21 | 6.18 | 43.25 | 0.2 | 0.12 | 0.099315 | 54 | 4608.426 | 17 | 0.78571 | 17 | NO | 1 | NO
2439 | 142 | 10000 | 14 | 11 | 2 | NULL | 14.6 | 6.74 | 42.46 | 0.16 | 0.12 | 0.099315 | 65 | 5026.018 | 21 | 0.78571 | 21 | NO | 1 | NO
2440 | 142 | 11000 | 14 | 11 | 2 | NULL | 17.13 | 6.7 | 38.36 | 0.12 | 0.12 | 0.099315 | 76 | 4996.19 | 26 | 0.78571 | 28 | NO | 1 | NO
2441 | 142 | 12000 | 14 | 11 | 2 | NULL | 19.74 | 5.7 | 29.96 | 0.08 | 0.11 | 0.099315 | 88 | 4250.49 | 39 | 0.78571 | 36 | NO | 1 | NO
2442 | 142 | 13000 | 14 | 11 | 2 | NULL | 22.92 | 6.66 | 32.29 | 0.07 | 0.11 | 0.099315 | 102 | 4966.362 | 41 | 0.78571 | 42 | YES | 1 | NO
2443 | 142 | 13999 | 14 | 11 | 2 | NULL | 26.83 | 10.3 | 46.39 | 0.09 | 0.11 | 0.099315 | 119 | 7680.71 | 34 | 0.78571 | 32 | NO | 1 | NO
2444 | 142 | 16000 | 14 | 11 | 2 | NULL | 35.41 | 17.26 | 67.99 | 0.1 | 0.11 | 0.099315 | 158 | 12870.782 | 31 | 0.78571 | 29 | NO | 1 | NO
2445 | 143 | 1000 | 14 | 12 | 2 | NULL | 0.14 | 0.01 | 0.17 | 0.06 | 0.11 | 0.099315 | 1 | 7.457 | 27 | 0.85714 | 49 | NO | 0 | NO
2446 | 143 | 2000 | 14 | 12 | 2 | NULL | 0.54 | 0.02 | 0.67 | 0.06 | 0.11 | 0.099315 | 2 | 14.914 | 38 | 0.85714 | 49 | NO | 0 | NO
2447 | 143 | 3000 | 14 | 12 | 2 | NULL | 1.22 | 0.07 | 1.42 | 0.06 | 0.11 | 0.099315 | 5 | 52.199 | 42 | 0.85714 | 49 | NO | 0 | NO
2448 | 143 | 4000 | 14 | 12 | 2 | NULL | 2.15 | 0.14 | 2.29 | 0.05 | 0.11 | 0.099315 | 10 | 104.398 | 60 | 0.85714 | 58 | YES | 1 | YES
2449 | 143 | 5000 | 14 | 12 | 2 | NULL | 3.47 | 0.49 | 6.17 | 0.09 | 0.11 | 0.099315 | 15 | 365.393 | 32 | 0.85714 | 32 | NO | 1 | NO
2450 | 143 | 6000 | 14 | 12 | 2 | NULL | 5.2 | 1.29 | 13.59 | 0.14 | 0.12 | 0.099315 | 23 | 961.953 | 23 | 0.85714 | 24 | NO | 1 | NO
2451 | 143 | 7000 | 14 | 12 | 2 | NULL | 7.31 | 2.7 | 24.32 | 0.18 | 0.12 | 0.099315 | 33 | 2013.39 | 19 | 0.85714 | 18 | NO | 1 | NO
2452 | 143 | 8000 | 14 | 12 | 2 | NULL | 9.84 | 4.96 | 39.05 | 0.22 | 0.13 | 0.099315 | 44 | 3698.672 | 16 | 0.85714 | 17 | NO | 1 | NO
2453 | 143 | 9000 | 14 | 12 | 2 | NULL | 12.4 | 6.95 | 48.65 | 0.22 | 0.13 | 0.099315 | 55 | 5182.615 | 16 | 0.85714 | 17 | NO | 1 | NO
2454 | 143 | 10000 | 14 | 12 | 2 | NULL | 14.77 | 7.5 | 47.29 | 0.17 | 0.12 | 0.099315 | 66 | 5592.75 | 19 | 0.85714 | 20 | NO | 1 | NO
2455 | 143 | 11000 | 14 | 12 | 2 | NULL | 17.25 | 7.34 | 42.03 | 0.13 | 0.12 | 0.099315 | 77 | 5473.438 | 24 | 0.85714 | 26 | NO | 1 | NO
2456 | 143 | 12000 | 14 | 12 | 2 | NULL | 19.79 | 6.06 | 31.82 | 0.08 | 0.11 | 0.099315 | 88 | 4518.942 | 36 | 0.85714 | 36 | NO | 1 | NO
2457 | 143 | 13000 | 14 | 12 | 2 | NULL | 22.93 | 6.93 | 33.59 | 0.07 | 0.11 | 0.099315 | 102 | 5167.701 | 40 | 0.85714 | 42 | YES | 1 | NO
2458 | 143 | 13999 | 14 | 12 | 2 | NULL | 26.74 | 9.64 | 43.41 | 0.08 | 0.11 | 0.099315 | 119 | 7188.548 | 36 | 0.85714 | 36 | NO | 1 | NO
2459 | 144 | 1000 | 14 | 12 | 2 | E | 0.12 | 0.01 | 0.14 | 0.05 | 0.1 | 0.099315 | 1 | 7.457 | 27 | 0.85714 | 50 | NO | 0 | NO
2460 | 144 | 2000 | 14 | 12 | 2 | E | 0.47 | 0.02 | 0.54 | 0.05 | 0.1 | 0.099315 | 2 | 14.914 | 38 | 0.85714 | 50 | NO | 0 | NO
2461 | 144 | 3000 | 14 | 12 | 2 | E | 1.06 | 0.06 | 1.22 | 0.05 | 0.1 | 0.099315 | 5 | 44.742 | 50 | 0.85714 | 50 | NO | 0 | NO
2462 | 144 | 4000 | 14 | 12 | 2 | E | 1.89 | 0.13 | 2.05 | 0.05 | 0.1 | 0.099315 | 8 | 96.941 | 46 | 0.85714 | 50 | NO | 0 | NO
2463 | 144 | 5000 | 14 | 12 | 2 | E | 2.94 | 0.23 | 2.95 | 0.04 | 0.1 | 0.099315 | 13 | 171.511 | 54 | 0.85714 | 63 | YES | 1 | YES
2464 | 144 | 6000 | 14 | 12 | 2 | E | 4.27 | 0.49 | 5.17 | 0.05 | 0.1 | 0.099315 | 19 | 365.393 | 45 | 0.85714 | 50 | NO | 1 | NO
2465 | 144 | 7000 | 14 | 12 | 2 | E | 6.01 | 1.28 | 11.48 | 0.09 | 0.1 | 0.099315 | 27 | 954.496 | 29 | 0.85714 | 28 | NO | 1 | NO
2466 | 144 | 8000 | 14 | 12 | 2 | E | 8.07 | 2.6 | 20.5 | 0.12 | 0.1 | 0.099315 | 36 | 1938.82 | 22 | 0.85714 | 21 | NO | 1 | NO
2467 | 144 | 9000 | 14 | 12 | 2 | E | 10.49 | 4.69 | 32.84 | 0.15 | 0.11 | 0.099315 | 47 | 3497.333 | 18 | 0.85714 | 19 | NO | 1 | NO
2468 | 144 | 10000 | 14 | 12 | 2 | E | 13.29 | 7.8 | 49.16 | 0.18 | 0.11 | 0.099315 | 59 | 5816.46 | 15 | 0.85714 | 16 | NO | 1 | NO
2469 | 144 | 11000 | 14 | 12 | 2 | E | 16.49 | 12.33 | 70.63 | 0.21 | 0.11 | 0.099315 | 73 | 9194.481 | 13 | 0.85714 | 14 | NO | 1 | NO
2470 | 144 | 12000 | 14 | 12 | 2 | E | 19.43 | 15.46 | 81.19 | 0.21 | 0.11 | 0.099315 | 86 | 11528.522 | 14 | 0.85714 | 14 | NO | 1 | NO
2471 | 144 | 13000 | 14 | 12 | 2 | E | 22.37 | 18.48 | 89.58 | 0.19 | 0.11 | 0.099315 | 100 | 13780.536 | 14 | 0.85714 | 15 | NO | 1 | NO
2472 | 144 | 16000 | 14 | 12 | 2 | E | 30.93 | 14.21 | 55.99 | 0.08 | 0.1 | 0.099315 | 138 | 10596.397 | 30 | 0.85714 | 32 | NO | 1 | NO
2473 | 145 | 1000 | 14 | 12 | 2 | N | 0.13 | 0.01 | 0.16 | 0.06 | 0.1 | 0.099315 | 1 | 7.457 | 27 | 0.85714 | 42 | NO | 0 | NO
2474 | 145 | 2000 | 14 | 12 | 2 | N | 0.51 | 0.02 | 0.63 | 0.06 | 0.1 | 0.099315 | 2 | 14.914 | 38 | 0.85714 | 42 | NO | 0 | NO
2475 | 145 | 3000 | 14 | 12 | 2 | N | 1.14 | 0.06 | 1.35 | 0.06 | 0.1 | 0.099315 | 5 | 44.742 | 50 | 0.85714 | 42 | NO | 0 | NO
2476 | 145 | 4000 | 14 | 12 | 2 | N | 2.01 | 0.14 | 2.16 | 0.05 | 0.1 | 0.099315 | 9 | 104.398 | 51 | 0.85714 | 50 | YES | 1 | YES
2477 | 145 | 5000 | 14 | 12 | 2 | N | 3.22 | 0.43 | 5.42 | 0.08 | 0.11 | 0.099315 | 14 | 320.651 | 32 | 0.85714 | 36 | NO | 1 | NO
2478 | 145 | 6000 | 14 | 12 | 2 | N | 4.82 | 1.2 | 12.56 | 0.13 | 0.11 | 0.099315 | 21 | 894.84 | 21 | 0.85714 | 22 | NO | 1 | NO
2479 | 145 | 7000 | 14 | 12 | 2 | N | 6.79 | 2.55 | 22.97 | 0.17 | 0.11 | 0.099315 | 30 | 1901.535 | 17 | 0.85714 | 17 | NO | 1 | NO
2480 | 145 | 8000 | 14 | 12 | 2 | N | 9.14 | 4.74 | 37.35 | 0.21 | 0.12 | 0.099315 | 41 | 3534.618 | 15 | 0.85714 | 16 | NO | 1 | NO
2481 | 145 | 9000 | 14 | 12 | 2 | N | 11.73 | 7.43 | 52.06 | 0.24 | 0.12 | 0.099315 | 52 | 5540.551 | 13 | 0.85714 | 14 | NO | 1 | NO
2482 | 145 | 10000 | 14 | 12 | 2 | N | 13.99 | 8.18 | 51.55 | 0.19 | 0.11 | 0.099315 | 62 | 6099.826 | 16 | 0.85714 | 15 | NO | 1 | NO
2483 | 145 | 11000 | 14 | 12 | 2 | N | 16.34 | 8.25 | 47.28 | 0.14 | 0.11 | 0.099315 | 73 | 6152.025 | 20 | 0.85714 | 21 | NO | 1 | NO
2484 | 145 | 12000 | 14 | 12 | 2 | N | 18.77 | 7.35 | 38.61 | 0.1 | 0.11 | 0.099315 | 84 | 5480.895 | 28 | 0.85714 | 29 | NO | 1 | NO
2485 | 145 | 13000 | 14 | 12 | 2 | N | 21.45 | 6.85 | 33.22 | 0.07 | 0.1 | 0.099315 | 95 | 5108.045 | 36 | 0.85714 | 36 | NO | 1 | NO
2486 | 145 | 16000 | 14 | 12 | 2 | N | 32.62 | 12.71 | 50.07 | 0.07 | 0.1 | 0.099315 | 145 | 9477.847 | 37 | 0.85714 | 36 | NO | 1 | NO
2487 | 146 | 1000 | 14 | 13 | 2 | NULL | 0.14 | 0.01 | 0.17 | 0.06 | 0.11 | 0.099315 | 1 | 7.457 | 27 | 0.92857 | 49 | NO | 0 | NO
2488 | 146 | 2000 | 14 | 13 | 2 | NULL | 0.55 | 0.02 | 0.69 | 0.06 | 0.11 | 0.099315 | 2 | 14.914 | 38 | 0.92857 | 49 | NO | 0 | NO
2489 | 146 | 3000 | 14 | 13 | 2 | NULL | 1.23 | 0.07 | 1.46 | 0.06 | 0.11 | 0.099315 | 5 | 52.199 | 42 | 0.92857 | 49 | NO | 0 | NO
2490 | 146 | 4000 | 14 | 13 | 2 | NULL | 2.17 | 0.15 | 2.34 | 0.05 | 0.11 | 0.099315 | 10 | 111.855 | 56 | 0.92857 | 58 | YES | 1 | YES
2491 | 146 | 5000 | 14 | 13 | 2 | NULL | 3.53 | 0.56 | 7.07 | 0.1 | 0.12 | 0.099315 | 16 | 417.592 | 30 | 0.92857 | 33 | NO | 1 | NO
2492 | 146 | 6000 | 14 | 13 | 2 | NULL | 5.28 | 1.44 | 15.11 | 0.15 | 0.12 | 0.099315 | 23 | 1073.808 | 20 | 0.92857 | 22 | NO | 1 | NO
2493 | 146 | 7000 | 14 | 13 | 2 | NULL | 7.43 | 2.97 | 26.72 | 0.2 | 0.12 | 0.099315 | 33 | 2214.729 | 17 | 0.92857 | 17 | NO | 1 | NO
2494 | 146 | 8000 | 14 | 13 | 2 | NULL | 9.99 | 5.41 | 42.59 | 0.24 | 0.13 | 0.099315 | 44 | 4034.237 | 14 | 0.92857 | 16 | NO | 1 | NO
2495 | 146 | 9000 | 14 | 13 | 2 | NULL | 12.35 | 6.66 | 46.65 | 0.21 | 0.12 | 0.099315 | 55 | 4966.362 | 16 | 0.92857 | 16 | NO | 1 | NO
2496 | 146 | 10000 | 14 | 13 | 2 | NULL | 14.7 | 6.97 | 43.93 | 0.16 | 0.12 | 0.099315 | 65 | 5197.529 | 20 | 0.92857 | 21 | NO | 1 | NO
2497 | 146 | 11000 | 14 | 13 | 2 | NULL | 17.16 | 6.42 | 36.76 | 0.11 | 0.12 | 0.099315 | 76 | 4787.394 | 27 | 0.92857 | 30 | NO | 1 | NO
2498 | 146 | 12000 | 14 | 13 | 2 | NULL | 19.66 | 4.51 | 23.71 | 0.06 | 0.11 | 0.099315 | 87 | 3363.107 | 48 | 0.92857 | 49 | YES | 1 | NO
2499 | 146 | 13000 | 14 | 13 | 2 | NULL | 23.21 | 7.38 | 35.79 | 0.08 | 0.11 | 0.099315 | 103 | 5503.266 | 38 | 0.92857 | 36 | NO | 1 | NO
2500 | 146 | 13999 | 14 | 13 | 2 | NULL | 26.98 | 9.47 | 42.62 | 0.08 | 0.11 | 0.099315 | 120 | 7061.779 | 37 | 0.92857 | 36 | NO | 1 | NO
2501 | 147 | 1000 | 14 | 13.5 | 2 | NULL | 0.14 | 0.01 | 0.18 | 0.06 | 0.11 | 0.099315 | 1 | 7.457 | 27 | 0.96429 | 49 | NO | 0 | NO
2502 | 147 | 2000 | 14 | 13.5 | 2 | NULL | 0.55 | 0.02 | 0.71 | 0.06 | 0.11 | 0.099315 | 2 | 14.914 | 38 | 0.96429 | 49 | NO | 0 | NO
2503 | 147 | 3000 | 14 | 13.5 | 2 | NULL | 1.23 | 0.07 | 1.49 | 0.06 | 0.11 | 0.099315 | 5 | 52.199 | 42 | 0.96429 | 49 | NO | 0 | NO
2504 | 147 | 4000 | 14 | 13.5 | 2 | NULL | 2.18 | 0.15 | 2.37 | 0.05 | 0.11 | 0.099315 | 10 | 111.855 | 56 | 0.96429 | 58 | YES | 1 | YES
2505 | 147 | 5000 | 14 | 13.5 | 2 | NULL | 3.55 | 0.58 | 7.38 | 0.11 | 0.12 | 0.099315 | 16 | 432.506 | 29 | 0.96429 | 30 | NO | 1 | NO
2506 | 147 | 6000 | 14 | 13.5 | 2 | NULL | 5.31 | 1.51 | 15.91 | 0.16 | 0.12 | 0.099315 | 24 | 1126.007 | 21 | 0.96429 | 21 | NO | 1 | NO
2507 | 147 | 7000 | 14 | 13.5 | 2 | NULL | 7.48 | 3.13 | 28.21 | 0.21 | 0.12 | 0.099315 | 33 | 2334.041 | 16 | 0.96429 | 16 | NO | 1 | NO
2508 | 147 | 8000 | 14 | 13.5 | 2 | NULL | 10.08 | 5.72 | 45.04 | 0.26 | 0.13 | 0.099315 | 45 | 4265.404 | 14 | 0.96429 | 14 | NO | 1 | NO
2509 | 147 | 9000 | 14 | 13.5 | 2 | NULL | 12.44 | 7.03 | 49.25 | 0.22 | 0.13 | 0.099315 | 55 | 5242.271 | 15 | 0.96429 | 17 | NO | 1 | NO
2510 | 147 | 10000 | 14 | 13.5 | 2 | NULL | 14.78 | 7.32 | 46.12 | 0.17 | 0.12 | 0.099315 | 66 | 5458.524 | 19 | 0.96429 | 20 | NO | 1 | NO
2511 | 147 | 11000 | 14 | 13.5 | 2 | NULL | 17.2 | 6.67 | 38.24 | 0.12 | 0.12 | 0.099315 | 77 | 4973.819 | 27 | 0.96429 | 28 | NO | 1 | NO
2512 | 147 | 12000 | 14 | 13.5 | 2 | NULL | 19.67 | 4.59 | 24.13 | 0.06 | 0.11 | 0.099315 | 88 | 3422.763 | 48 | 0.96429 | 49 | YES | 1 | NO
2513 | 147 | 13000 | 14 | 13.5 | 2 | NULL | 23.05 | 7.53 | 36.49 | 0.08 | 0.11 | 0.099315 | 103 | 5615.121 | 37 | 0.96429 | 36 | NO | 1 | NO
2514 | 147 | 13999 | 14 | 13.5 | 2 | NULL | 27.01 | 9.68 | 43.58 | 0.08 | 0.11 | 0.099315 | 120 | 7218.376 | 36 | 0.96429 | 36 | NO | 1 | NO
2515 | 148 | 1000 | 14 | 13.5 | 2 | N | 0.13 | 0.01 | 0.17 | 0.06 | 0.1 | 0.099315 | 1 | 7.457 | 27 | 0.96429 | 42 | NO | 0 | NO
2516 | 148 | 2000 | 14 | 13.5 | 2 | N | 0.51 | 0.02 | 0.68 | 0.06 | 0.1 | 0.099315 | 2 | 14.914 | 38 | 0.96429 | 42 | NO | 0 | NO
2517 | 148 | 3000 | 14 | 13.5 | 2 | N | 1.14 | 0.07 | 1.45 | 0.06 | 0.1 | 0.099315 | 5 | 52.199 | 42 | 0.96429 | 42 | NO | 0 | NO
2518 | 148 | 4000 | 14 | 13.5 | 2 | N | 2.02 | 0.14 | 2.29 | 0.05 | 0.1 | 0.099315 | 9 | 104.398 | 51 | 0.96429 | 50 | YES | 1 | YES
2519 | 148 | 5000 | 14 | 13.5 | 2 | N | 3.26 | 0.48 | 6.09 | 0.09 | 0.11 | 0.099315 | 15 | 357.936 | 32 | 0.96429 | 32 | NO | 1 | NO
2520 | 148 | 6000 | 14 | 13.5 | 2 | N | 4.91 | 1.39 | 14.6 | 0.15 | 0.11 | 0.099315 | 22 | 1036.523 | 20 | 0.96429 | 19 | NO | 1 | NO
2521 | 148 | 7000 | 14 | 13.5 | 2 | N | 6.95 | 3 | 27.03 | 0.2 | 0.12 | 0.099315 | 31 | 2237.1 | 15 | 0.96429 | 17 | NO | 1 | NO
2522 | 148 | 8000 | 14 | 13.5 | 2 | N | 9.41 | 5.61 | 44.24 | 0.25 | 0.12 | 0.099315 | 42 | 4183.377 | 13 | 0.96429 | 13 | NO | 1 | NO
2523 | 148 | 9000 | 14 | 13.5 | 2 | N | 12.1 | 8.83 | 61.82 | 0.28 | 0.12 | 0.099315 | 54 | 6584.531 | 12 | 0.96429 | 12 | NO | 1 | NO
2524 | 148 | 10000 | 14 | 13.5 | 2 | N | 14.34 | 9.62 | 60.62 | 0.22 | 0.12 | 0.099315 | 64 | 7173.634 | 14 | 0.96429 | 15 | NO | 1 | NO
2525 | 148 | 11000 | 14 | 13.5 | 2 | N | 16.64 | 9.56 | 54.76 | 0.17 | 0.11 | 0.099315 | 74 | 7128.892 | 18 | 0.96429 | 17 | NO | 1 | NO
2526 | 148 | 12000 | 14 | 13.5 | 2 | N | 19 | 8.35 | 43.85 | 0.11 | 0.11 | 0.099315 | 85 | 6226.595 | 25 | 0.96429 | 26 | NO | 1 | NO
2527 | 148 | 13000 | 14 | 13.5 | 2 | N | 21.63 | 7.88 | 38.19 | 0.08 | 0.1 | 0.099315 | 96 | 5876.116 | 32 | 0.96429 | 32 | YES | 1 | NO
2528 | 148 | 13999 | 14 | 13.5 | 2 | N | 25.77 | 15.36 | 69.17 | 0.13 | 0.11 | 0.099315 | 115 | 11453.952 | 21 | 0.96429 | 22 | NO | 1 | NO
2529 | 149 | 1000 | 14 | 13 | 2 | N | 0.13 | 0.01 | 0.17 | 0.06 | 0.1 | 0.099315 | 1 | 7.457 | 27 | 0.92857 | 42 | NO | 0 | NO
2530 | 149 | 2000 | 14 | 13 | 2 | N | 0.51 | 0.02 | 0.66 | 0.06 | 0.1 | 0.099315 | 2 | 14.914 | 38 | 0.92857 | 42 | NO | 0 | NO
2531 | 149 | 3000 | 14 | 13 | 2 | N | 1.14 | 0.07 | 1.41 | 0.06 | 0.1 | 0.099315 | 5 | 52.199 | 42 | 0.92857 | 42 | NO | 0 | NO
2532 | 149 | 4000 | 14 | 13 | 2 | N | 2.01 | 0.14 | 2.24 | 0.05 | 0.1 | 0.099315 | 9 | 104.398 | 51 | 0.92857 | 50 | YES | 1 | YES
2533 | 149 | 5000 | 14 | 13 | 2 | N | 3.23 | 0.47 | 5.86 | 0.09 | 0.11 | 0.099315 | 14 | 350.479 | 30 | 0.92857 | 32 | NO | 1 | NO
2534 | 149 | 6000 | 14 | 13 | 2 | N | 4.87 | 1.33 | 13.91 | 0.14 | 0.11 | 0.099315 | 22 | 991.781 | 21 | 0.92857 | 21 | NO | 1 | NO
2535 | 149 | 7000 | 14 | 13 | 2 | N | 6.88 | 2.85 | 25.66 | 0.19 | 0.11 | 0.099315 | 31 | 2125.245 | 16 | 0.92857 | 15 | NO | 1 | NO
2536 | 149 | 8000 | 14 | 13 | 2 | N | 9.3 | 5.32 | 41.93 | 0.24 | 0.12 | 0.099315 | 41 | 3967.124 | 13 | 0.92857 | 14 | NO | 1 | NO
2537 | 149 | 9000 | 14 | 13 | 2 | N | 11.95 | 8.35 | 58.45 | 0.26 | 0.12 | 0.099315 | 53 | 6226.595 | 12 | 0.92857 | 13 | NO | 1 | NO
2538 | 149 | 10000 | 14 | 13 | 2 | N | 14.18 | 9.12 | 57.46 | 0.21 | 0.12 | 0.099315 | 63 | 6800.784 | 15 | 0.92857 | 16 | NO | 1 | NO
2539 | 149 | 11000 | 14 | 13 | 2 | N | 16.49 | 9.1 | 52.16 | 0.16 | 0.11 | 0.099315 | 73 | 6785.87 | 18 | 0.92857 | 18 | NO | 1 | NO
2540 | 149 | 12000 | 14 | 13 | 2 | N | 18.86 | 7.98 | 41.9 | 0.11 | 0.11 | 0.099315 | 84 | 5950.686 | 26 | 0.92857 | 26 | NO | 1 | NO
2541 | 149 | 13000 | 14 | 13 | 2 | N | 21.47 | 7.33 | 35.53 | 0.08 | 0.1 | 0.099315 | 96 | 5465.981 | 34 | 0.92857 | 32 | NO | 1 | NO
2542 | 149 | 16000 | 14 | 13 | 2 | N | 32.64 | 13.24 | 52.17 | 0.07 | 0.1 | 0.099315 | 145 | 9873.068 | 35 | 0.92857 | 36 | NO | 1 | NO
2543 | 150 | 1000 | 14 | 14 | 2 | NULL | 0.14 | 0.01 | 0.18 | 0.07 | 0.11 | 0.099315 | 1 | 7.457 | 27 | 1 | 42 | NO | 0 | NO
2544 | 150 | 2000 | 14 | 14 | 2 | NULL | 0.55 | 0.02 | 0.73 | 0.07 | 0.11 | 0.099315 | 2 | 14.914 | 38 | 1 | 42 | NO | 0 | NO
2545 | 150 | 3000 | 14 | 14 | 2 | NULL | 1.23 | 0.07 | 1.53 | 0.06 | 0.11 | 0.099315 | 5 | 52.199 | 42 | 1 | 49 | NO | 0 | NO
2546 | 150 | 4000 | 14 | 14 | 2 | NULL | 2.18 | 0.15 | 2.42 | 0.06 | 0.11 | 0.099315 | 10 | 111.855 | 56 | 1 | 49 | YES | 1 | YES
2547 | 150 | 5000 | 14 | 14 | 2 | NULL | 3.56 | 0.62 | 7.81 | 0.11 | 0.12 | 0.099315 | 16 | 462.334 | 27 | 1 | 30 | NO | 1 | NO
2548 | 150 | 6000 | 14 | 14 | 2 | NULL | 5.36 | 1.62 | 17.04 | 0.17 | 0.12 | 0.099315 | 24 | 1208.034 | 19 | 1 | 20 | NO | 1 | NO
2549 | 150 | 7000 | 14 | 14 | 2 | NULL | 7.57 | 3.37 | 30.37 | 0.23 | 0.13 | 0.099315 | 34 | 2513.009 | 16 | 1 | 16 | NO | 1 | NO
2550 | 150 | 8000 | 14 | 14 | 2 | NULL | 10.23 | 6.17 | 48.61 | 0.28 | 0.13 | 0.099315 | 46 | 4600.969 | 13 | 1 | 13 | NO | 1 | NO
2551 | 150 | 9000 | 14 | 14 | 2 | NULL | 12.59 | 7.55 | 52.85 | 0.24 | 0.13 | 0.099315 | 56 | 5630.035 | 15 | 1 | 16 | NO | 1 | NO
2552 | 150 | 10000 | 14 | 14 | 2 | NULL | 14.9 | 7.8 | 49.17 | 0.18 | 0.12 | 0.099315 | 66 | 5816.46 | 18 | 1 | 18 | NO | 1 | NO
2553 | 150 | 11000 | 14 | 14 | 2 | NULL | 17.28 | 7.04 | 40.32 | 0.12 | 0.12 | 0.099315 | 77 | 5249.728 | 26 | 1 | 28 | NO | 1 | NO
2554 | 150 | 12000 | 14 | 14 | 2 | NULL | 19.68 | 4.73 | 24.83 | 0.06 | 0.11 | 0.099315 | 88 | 3527.161 | 46 | 1 | 49 | YES | 1 | NO
2555 | 150 | 13000 | 14 | 14 | 2 | NULL | 23.25 | 7.85 | 38.06 | 0.08 | 0.11 | 0.099315 | 103 | 5853.745 | 35 | 1 | 36 | NO | 1 | NO
2556 | 151 | 1000 | 14 | 14 | 2 | N | 0.13 | 0.01 | 0.17 | 0.06 | 0.1 | 0.099315 | 1 | 7.457 | 27 | 1 | 42 | NO | 0 | NO
2557 | 151 | 2000 | 14 | 14 | 2 | N | 0.51 | 0.02 | 0.69 | 0.06 | 0.1 | 0.099315 | 2 | 14.914 | 38 | 1 | 42 | NO | 0 | NO
2558 | 151 | 3000 | 14 | 14 | 2 | N | 1.14 | 0.07 | 1.48 | 0.06 | 0.1 | 0.099315 | 5 | 52.199 | 42 | 1 | 42 | NO | 0 | NO
2559 | 151 | 4000 | 14 | 14 | 2 | N | 2.01 | 0.15 | 2.31 | 0.05 | 0.1 | 0.099315 | 9 | 111.855 | 48 | 1 | 50 | YES | 1 | YES
2560 | 151 | 5000 | 14 | 14 | 2 | N | 3.24 | 0.5 | 6.28 | 0.09 | 0.11 | 0.099315 | 14 | 372.85 | 28 | 1 | 32 | NO | 1 | NO
2561 | 151 | 6000 | 14 | 14 | 2 | N | 4.91 | 1.45 | 15.22 | 0.16 | 0.11 | 0.099315 | 22 | 1081.265 | 19 | 1 | 18 | NO | 1 | NO
2562 | 151 | 7000 | 14 | 14 | 2 | N | 6.96 | 3.14 | 28.26 | 0.21 | 0.12 | 0.099315 | 31 | 2341.498 | 15 | 1 | 16 | NO | 1 | NO
2563 | 151 | 8000 | 14 | 14 | 2 | N | 9.44 | 5.88 | 46.31 | 0.27 | 0.12 | 0.099315 | 42 | 4384.716 | 12 | 1 | 12 | NO | 1 | NO
2564 | 151 | 9000 | 14 | 14 | 2 | N | 12.16 | 9.22 | 64.55 | 0.29 | 0.12 | 0.099315 | 54 | 6875.354 | 11 | 1 | 11 | NO | 1 | NO
2565 | 151 | 10000 | 14 | 14 | 2 | N | 14.37 | 10.02 | 63.12 | 0.23 | 0.12 | 0.099315 | 64 | 7471.914 | 14 | 1 | 14 | NO | 1 | NO
2566 | 151 | 11000 | 14 | 14 | 2 | N | 16.64 | 9.92 | 56.86 | 0.17 | 0.11 | 0.099315 | 74 | 7397.344 | 17 | 1 | 17 | NO | 1 | NO
2567 | 151 | 12000 | 14 | 14 | 2 | N | 18.95 | 8.58 | 45.08 | 0.11 | 0.11 | 0.099315 | 84 | 6398.106 | 24 | 1 | 26 | NO | 1 | NO
2568 | 151 | 13000 | 14 | 14 | 2 | N | 21.5 | 7.79 | 37.78 | 0.08 | 0.1 | 0.099315 | 96 | 5809.003 | 32 | 1 | 32 | NO | 1 | NO
2569 | 152 | 2000 | 14 | 4.7 | 2 | SF | 0.59 | 0.02 | 0.54 | 0.05 | 0.12 | 0.099315 | 3 | 14.914 | 69 | 0.33571 | 66 | NO | 0 | NO
2570 | 152 | 3000 | 14 | 4.7 | 2 | SF | 1.32 | 0.06 | 1.16 | 0.05 | 0.12 | 0.099315 | 6 | 44.742 | 65 | 0.33571 | 66 | NO | 0 | NO
2571 | 152 | 4000 | 14 | 4.7 | 2 | SF | 2.33 | 0.13 | 2.04 | 0.05 | 0.12 | 0.099315 | 10 | 96.941 | 65 | 0.33571 | 66 | NO | 0 | NO
2572 | 152 | 5000 | 14 | 4.7 | 2 | SF | 3.62 | 0.25 | 3.17 | 0.05 | 0.12 | 0.099315 | 16 | 186.425 | 68 | 0.33571 | 66 | NO | 0 | NO
2573 | 152 | 6000 | 14 | 4.7 | 2 | SF | 5.22 | 0.44 | 4.58 | 0.05 | 0.12 | 0.099315 | 23 | 328.108 | 67 | 0.33571 | 66 | NO | 0 | NO
2574 | 152 | 7000 | 14 | 4.7 | 2 | SF | 7.14 | 0.69 | 6.21 | 0.05 | 0.12 | 0.099315 | 32 | 514.533 | 70 | 0.33571 | 66 | NO | 0 | NO
2575 | 152 | 8000 | 14 | 4.7 | 2 | SF | 9.51 | 1.04 | 8.18 | 0.05 | 0.12 | 0.099315 | 42 | 775.528 | 70 | 0.33571 | 66 | NO | 0 | NO
2576 | 152 | 9000 | 14 | 4.7 | 2 | SF | 12.16 | 1.49 | 10.43 | 0.05 | 0.12 | 0.099315 | 54 | 1111.093 | 71 | 0.33571 | 66 | NO | 0 | NO
2577 | 152 | 10000 | 14 | 4.7 | 2 | SF | 15.2 | 2.09 | 13.14 | 0.05 | 0.12 | 0.099315 | 68 | 1558.513 | 71 | 0.33571 | 66 | NO | 0 | NO
2578 | 152 | 11000 | 14 | 4.7 | 2 | SF | 18.72 | 2.85 | 16.32 | 0.05 | 0.13 | 0.099315 | 83 | 2125.245 | 71 | 0.33571 | 75 | NO | 0 | NO
2579 | 152 | 12000 | 14 | 4.7 | 2 | SF | 22.53 | 3.81 | 19.99 | 0.05 | 0.13 | 0.099315 | 100 | 2841.117 | 70 | 0.33571 | 75 | NO | 0 | NO
2580 | 152 | 13000 | 14 | 4.7 | 2 | SF | 27.49 | 5.09 | 24.66 | 0.05 | 0.13 | 0.099315 | 122 | 3795.613 | 70 | 0.33571 | 75 | YES | 1 | YES
2581 | 152 | 13999 | 14 | 4.7 | 2 | SF | 33.38 | 6.9 | 31.07 | 0.06 | 0.14 | 0.099315 | 149 | 5145.33 | 70 | 0.33571 | 70 | NO | 1 | NO
2582 | 153 | 1000 | 14 | 4 | 2 | W | 0.1 | 0.01 | 0.08 | 0.03 | 0.08 | 0.099315 | 0 | 7.457 | 0 | 0.28571 | 60 | NO | 0 | NO
2583 | 153 | 2000 | 14 | 4 | 2 | W | 0.39 | 0.01 | 0.31 | 0.03 | 0.08 | 0.099315 | 2 | 7.457 | 75 | 0.28571 | 60 | NO | 0 | NO
2584 | 153 | 3000 | 14 | 4 | 2 | W | 0.88 | 0.03 | 0.67 | 0.03 | 0.08 | 0.099315 | 4 | 22.371 | 71 | 0.28571 | 60 | NO | 0 | NO
2585 | 153 | 4000 | 14 | 4 | 2 | W | 1.56 | 0.07 | 1.13 | 0.03 | 0.08 | 0.099315 | 7 | 52.199 | 70 | 0.28571 | 60 | NO | 0 | NO
2586 | 153 | 5000 | 14 | 4 | 2 | W | 2.46 | 0.14 | 1.74 | 0.03 | 0.08 | 0.099315 | 11 | 104.398 | 69 | 0.28571 | 60 | NO | 0 | NO
2587 | 153 | 6000 | 14 | 4 | 2 | W | 3.56 | 0.24 | 2.49 | 0.03 | 0.08 | 0.099315 | 16 | 178.968 | 71 | 0.28571 | 60 | NO | 0 | NO
2588 | 153 | 7000 | 14 | 4 | 2 | W | 4.89 | 0.38 | 3.39 | 0.03 | 0.08 | 0.099315 | 22 | 283.366 | 72 | 0.28571 | 60 | NO | 0 | NO
2589 | 153 | 8000 | 14 | 4 | 2 | W | 6.45 | 0.57 | 4.46 | 0.03 | 0.08 | 0.099315 | 29 | 425.049 | 73 | 0.28571 | 60 | NO | 0 | NO
2590 | 153 | 9000 | 14 | 4 | 2 | W | 8.27 | 0.82 | 5.73 | 0.03 | 0.08 | 0.099315 | 37 | 611.474 | 73 | 0.28571 | 60 | NO | 0 | NO
2591 | 153 | 10000 | 14 | 4 | 2 | W | 10.36 | 1.14 | 7.21 | 0.03 | 0.08 | 0.099315 | 46 | 850.098 | 73 | 0.28571 | 60 | NO | 0 | NO
2592 | 153 | 11000 | 14 | 4 | 2 | W | 12.77 | 1.56 | 8.94 | 0.03 | 0.09 | 0.099315 | 57 | 1163.292 | 73 | 0.28571 | 72 | NO | 0 | NO
2593 | 153 | 12000 | 14 | 4 | 2 | W | 15.58 | 2.1 | 11.02 | 0.03 | 0.09 | 0.099315 | 69 | 1565.97 | 73 | 0.28571 | 72 | NO | 0 | NO
2594 | 153 | 13000 | 14 | 4 | 2 | W | 18.97 | 2.82 | 13.68 | 0.03 | 0.09 | 0.099315 | 84 | 2102.874 | 73 | 0.28571 | 72 | YES | 1 | YES
2595 | 153 | 13999 | 14 | 4 | 2 | W | 23.82 | 4.34 | 19.53 | 0.04 | 0.1 | 0.099315 | 106 | 3236.338 | 67 | 0.28571 | 63 | NO | 1 | NO
2596 | 153 | 15000 | 14 | 4 | 2 | W | 28.69 | 6.5 | 27.3 | 0.04 | 0.1 | 0.099315 | 128 | 4847.05 | 59 | 0.28571 | 63 | YES | 1 | NO
2597 | 153 | 16000 | 14 | 4 | 2 | W | 33.04 | 8.92 | 35.15 | 0.05 | 0.11 | 0.099315 | 147 | 6651.644 | 53 | 0.28571 | 58 | NO | 1 | NO
2598 | 154 | 3000 | 14 | 5.5 | 2 | MR | 1.06 | 0.04 | 0.85 | 0.03 | 0.1 | 0.099315 | 5 | 29.828 | 74 | 0.39286 | 84 | NO | 0 | NO
2599 | 154 | 4000 | 14 | 5.5 | 2 | MR | 1.89 | 0.09 | 1.47 | 0.03 | 0.1 | 0.099315 | 8 | 67.113 | 67 | 0.39286 | 84 | NO | 0 | NO
2600 | 154 | 5000 | 14 | 5.5 | 2 | MR | 2.97 | 0.18 | 2.32 | 0.03 | 0.1 | 0.099315 | 13 | 134.226 | 69 | 0.39286 | 84 | YES | 1 | YES
2601 | 154 | 6000 | 14 | 5.5 | 2 | MR | 4.32 | 0.34 | 3.61 | 0.04 | 0.1 | 0.099315 | 19 | 253.538 | 65 | 0.39286 | 63 | NO | 1 | NO
2602 | 154 | 7000 | 14 | 5.5 | 2 | MR | 5.96 | 0.58 | 5.26 | 0.04 | 0.1 | 0.099315 | 27 | 432.506 | 64 | 0.39286 | 63 | NO | 1 | NO
2603 | 154 | 8000 | 14 | 5.5 | 2 | MR | 7.88 | 0.93 | 7.35 | 0.04 | 0.1 | 0.099315 | 35 | 693.501 | 59 | 0.39286 | 63 | YES | 1 | NO
2604 | 154 | 9000 | 14 | 5.5 | 2 | MR | 10.12 | 1.42 | 9.96 | 0.05 | 0.1 | 0.099315 | 45 | 1058.894 | 57 | 0.39286 | 50 | NO | 1 | NO
2605 | 154 | 10000 | 14 | 5.5 | 2 | MR | 12.62 | 1.93 | 12.19 | 0.04 | 0.1 | 0.099315 | 56 | 1439.201 | 58 | 0.39286 | 63 | NO | 1 | NO
2606 | 154 | 11000 | 14 | 5.5 | 2 | MR | 15.41 | 2.48 | 14.19 | 0.04 | 0.1 | 0.099315 | 69 | 1849.336 | 61 | 0.39286 | 63 | NO | 1 | NO
2607 | 154 | 12000 | 14 | 5.5 | 2 | MR | 18.58 | 3.1 | 16.3 | 0.04 | 0.11 | 0.099315 | 83 | 2311.67 | 65 | 0.39286 | 73 | NO | 1 | NO
2608 | 154 | 13000 | 14 | 5.5 | 2 | MR | 22.26 | 3.83 | 18.55 | 0.04 | 0.11 | 0.099315 | 99 | 2856.031 | 68 | 0.39286 | 73 | NO | 1 | NO
2609 | 154 | 13999 | 14 | 5.5 | 2 | MR | 26.9 | 5.11 | 22.99 | 0.04 | 0.11 | 0.099315 | 120 | 3810.527 | 68 | 0.39286 | 73 | YES | 1 | NO
2610 | 154 | 15000 | 14 | 5.5 | 2 | MR | 31.01 | 6.79 | 28.54 | 0.05 | 0.11 | 0.099315 | 138 | 5063.303 | 63 | 0.39286 | 58 | NO | 1 | NO
2611 | 154 | 16000 | 14 | 5.5 | 2 | MR | 34.44 | 8.69 | 34.24 | 0.05 | 0.11 | 0.099315 | 153 | 6480.133 | 58 | 0.39286 | 58 | NO | 1 | NO
2612 | 154 | 17000 | 14 | 5.5 | 2 | MR | 37.78 | 10.9 | 40.42 | 0.05 | 0.11 | 0.099315 | 168 | 8128.13 | 53 | 0.39286 | 58 | NO | 1 | NO
2613 | 155 | 1000 | 14 | 5 | 2 | N | 0.08 | 0.01 | 0.06 | 0.02 | 0.07 | 0.099315 | 0 | 7.457 | 0 | 0.35714 | 74 | NO | 0 | NO
2614 | 155 | 2000 | 14 | 5 | 2 | N | 0.34 | 0.01 | 0.24 | 0.02 | 0.07 | 0.099315 | 2 | 7.457 | 75 | 0.35714 | 74 | NO | 0 | NO
2615 | 155 | 3000 | 14 | 5 | 2 | N | 0.76 | 0.03 | 0.55 | 0.02 | 0.07 | 0.099315 | 3 | 22.371 | 46 | 0.35714 | 74 | NO | 0 | NO
2616 | 155 | 4000 | 14 | 5 | 2 | N | 1.36 | 0.06 | 0.97 | 0.02 | 0.07 | 0.099315 | 6 | 44.742 | 65 | 0.35714 | 74 | NO | 0 | NO
2617 | 155 | 5000 | 14 | 5 | 2 | N | 2.13 | 0.12 | 1.48 | 0.02 | 0.07 | 0.099315 | 9 | 89.484 | 60 | 0.35714 | 74 | NO | 0 | NO
2618 | 155 | 6000 | 14 | 5 | 2 | N | 3.09 | 0.2 | 2.09 | 0.02 | 0.07 | 0.099315 | 14 | 149.14 | 70 | 0.35714 | 74 | NO | 0 | NO
2619 | 155 | 7000 | 14 | 5 | 2 | N | 4.26 | 0.34 | 3.06 | 0.02 | 0.07 | 0.099315 | 19 | 253.538 | 65 | 0.35714 | 74 | YES | 1 | YES
2620 | 155 | 8000 | 14 | 5 | 2 | N | 5.64 | 0.56 | 4.39 | 0.03 | 0.07 | 0.099315 | 25 | 417.592 | 59 | 0.35714 | 49 | NO | 1 | NO
2621 | 155 | 9000 | 14 | 5 | 2 | N | 7.25 | 0.87 | 6.08 | 0.03 | 0.07 | 0.099315 | 32 | 648.759 | 55 | 0.35714 | 49 | NO | 1 | NO
2622 | 155 | 10000 | 14 | 5 | 2 | N | 9.12 | 1.3 | 8.2 | 0.03 | 0.07 | 0.099315 | 41 | 969.41 | 54 | 0.35714 | 49 | NO | 1 | NO
2623 | 155 | 11000 | 14 | 5 | 2 | N | 11.29 | 1.91 | 10.93 | 0.03 | 0.08 | 0.099315 | 50 | 1424.287 | 49 | 0.35714 | 60 | YES | 1 | NO
2624 | 155 | 12000 | 14 | 5 | 2 | N | 13.83 | 2.84 | 14.93 | 0.04 | 0.08 | 0.099315 | 62 | 2117.788 | 46 | 0.35714 | 45 | NO | 1 | NO
2625 | 155 | 13000 | 14 | 5 | 2 | N | 16.88 | 5.01 | 24.32 | 0.05 | 0.08 | 0.099315 | 75 | 3735.957 | 34 | 0.35714 | 36 | NO | 1 | NO
2626 | 155 | 13999 | 14 | 5 | 2 | N | 19.64 | 7.37 | 33.17 | 0.06 | 0.08 | 0.099315 | 87 | 5495.809 | 29 | 0.35714 | 30 | NO | 1 | NO
2627 | 155 | 15000 | 14 | 5 | 2 | N | 22.28 | 8.39 | 35.24 | 0.06 | 0.08 | 0.099315 | 99 | 6256.423 | 31 | 0.35714 | 30 | NO | 1 | NO
2628 | 155 | 16000 | 14 | 5 | 2 | N | 24.67 | 9.7 | 38.19 | 0.05 | 0.08 | 0.099315 | 110 | 7233.29 | 32 | 0.35714 | 36 | NO | 1 | NO
2629 | 156 | 1000 | 14 | 6 | 2 | NULL | 0.12 | 0.01 | 0.1 | 0.04 | 0.1 | 0.099315 | 1 | 7.457 | 27 | 0.42857 | 63 | NO | 0 | NO
2630 | 156 | 2000 | 14 | 6 | 2 | NULL | 0.48 | 0.01 | 0.41 | 0.04 | 0.1 | 0.099315 | 2 | 7.457 | 75 | 0.42857 | 63 | NO | 0 | NO
2631 | 156 | 3000 | 14 | 6 | 2 | NULL | 1.08 | 0.04 | 0.9 | 0.04 | 0.1 | 0.099315 | 5 | 29.828 | 74 | 0.42857 | 63 | NO | 0 | NO
2632 | 156 | 4000 | 14 | 6 | 2 | NULL | 1.92 | 0.1 | 1.55 | 0.04 | 0.1 | 0.099315 | 9 | 74.57 | 72 | 0.42857 | 63 | NO | 0 | NO
2633 | 156 | 5000 | 14 | 6 | 2 | NULL | 3.04 | 0.21 | 2.68 | 0.04 | 0.1 | 0.099315 | 14 | 156.597 | 66 | 0.42857 | 63 | NO | 0 | NO
2634 | 156 | 6000 | 14 | 6 | 2 | NULL | 4.43 | 0.41 | 4.35 | 0.04 | 0.1 | 0.099315 | 20 | 305.737 | 58 | 0.42857 | 63 | YES | 1 | YES
2635 | 156 | 7000 | 14 | 6 | 2 | NULL | 6.12 | 0.73 | 6.55 | 0.05 | 0.1 | 0.099315 | 27 | 544.361 | 51 | 0.42857 | 50 | NO | 1 | NO
2636 | 156 | 8000 | 14 | 6 | 2 | NULL | 8.12 | 1.19 | 9.38 | 0.05 | 0.1 | 0.099315 | 36 | 887.383 | 48 | 0.42857 | 50 | NO | 1 | NO
2637 | 156 | 9000 | 14 | 6 | 2 | NULL | 10.38 | 1.7 | 11.93 | 0.05 | 0.1 | 0.099315 | 46 | 1267.69 | 49 | 0.42857 | 50 | NO | 1 | NO
2638 | 156 | 10000 | 14 | 6 | 2 | NULL | 12.89 | 2.17 | 13.66 | 0.05 | 0.11 | 0.099315 | 57 | 1618.169 | 53 | 0.42857 | 58 | NO | 1 | NO
2639 | 156 | 11000 | 14 | 6 | 2 | NULL | 15.77 | 2.68 | 15.37 | 0.05 | 0.11 | 0.099315 | 70 | 1998.476 | 58 | 0.42857 | 58 | NO | 1 | NO
2640 | 156 | 12000 | 14 | 6 | 2 | NULL | 19.07 | 3.24 | 17.03 | 0.04 | 0.11 | 0.099315 | 85 | 2416.068 | 64 | 0.42857 | 73 | YES | 1 | NO
2641 | 156 | 13000 | 14 | 6 | 2 | NULL | 22.86 | 4.27 | 20.72 | 0.05 | 0.11 | 0.099315 | 102 | 3184.139 | 64 | 0.42857 | 58 | NO | 1 | NO
2642 | 156 | 13999 | 14 | 6 | 2 | NULL | 26.56 | 5.82 | 26.2 | 0.05 | 0.11 | 0.099315 | 118 | 4339.974 | 59 | 0.42857 | 58 | NO | 1 | NO
2643 | 156 | 15000 | 14 | 6 | 2 | NULL | 30.33 | 7.82 | 32.86 | 0.05 | 0.11 | 0.099315 | 135 | 5831.374 | 53 | 0.42857 | 58 | YES | 1 | NO
2644 | 156 | 16000 | 14 | 6 | 2 | NULL | 34.1 | 12.1 | 47.68 | 0.07 | 0.11 | 0.099315 | 152 | 9022.97 | 41 | 0.42857 | 42 | NO | 1 | NO
2645 | 157 | 1000 | 14 | 6 | 2 | E | 0.1 | 0.01 | 0.08 | 0.03 | 0.08 | 0.099315 | 0 | 7.457 | 0 | 0.42857 | 60 | NO | 0 | NO
2646 | 157 | 2000 | 14 | 6 | 2 | E | 0.41 | 0.01 | 0.31 | 0.03 | 0.08 | 0.099315 | 2 | 7.457 | 75 | 0.42857 | 60 | NO | 0 | NO
2647 | 157 | 3000 | 14 | 6 | 2 | E | 0.92 | 0.03 | 0.71 | 0.03 | 0.08 | 0.099315 | 4 | 22.371 | 71 | 0.42857 | 60 | NO | 0 | NO
2648 | 157 | 4000 | 14 | 6 | 2 | E | 1.64 | 0.08 | 1.24 | 0.03 | 0.08 | 0.099315 | 7 | 59.656 | 62 | 0.42857 | 60 | NO | 0 | NO
2649 | 157 | 5000 | 14 | 6 | 2 | E | 2.58 | 0.15 | 1.89 | 0.03 | 0.08 | 0.099315 | 11 | 111.855 | 65 | 0.42857 | 60 | NO | 0 | NO
2650 | 157 | 6000 | 14 | 6 | 2 | E | 3.74 | 0.26 | 2.78 | 0.03 | 0.08 | 0.099315 | 17 | 193.882 | 72 | 0.42857 | 60 | NO | 0 | NO
2651 | 157 | 7000 | 14 | 6 | 2 | E | 5.15 | 0.46 | 4.14 | 0.03 | 0.09 | 0.099315 | 23 | 343.022 | 64 | 0.42857 | 72 | NO | 0 | NO
2652 | 157 | 8000 | 14 | 6 | 2 | E | 6.83 | 0.75 | 5.87 | 0.03 | 0.09 | 0.099315 | 30 | 559.275 | 58 | 0.42857 | 72 | YES | 1 | YES
2653 | 157 | 9000 | 14 | 6 | 2 | E | 8.79 | 1.15 | 8.03 | 0.04 | 0.09 | 0.099315 | 39 | 857.555 | 56 | 0.42857 | 54 | NO | 1 | NO
2654 | 157 | 10000 | 14 | 6 | 2 | E | 11.05 | 1.7 | 10.72 | 0.04 | 0.09 | 0.099315 | 49 | 1267.69 | 54 | 0.42857 | 54 | NO | 1 | NO
2655 | 157 | 11000 | 14 | 6 | 2 | E | 13.66 | 2.47 | 14.17 | 0.04 | 0.09 | 0.099315 | 61 | 1841.879 | 51 | 0.42857 | 54 | YES | 1 | NO
2656 | 157 | 12000 | 14 | 6 | 2 | E | 16.59 | 3.38 | 17.77 | 0.05 | 0.09 | 0.099315 | 74 | 2520.466 | 50 | 0.42857 | 43 | NO | 1 | NO
2657 | 157 | 13000 | 14 | 6 | 2 | E | 19.95 | 4.57 | 22.15 | 0.05 | 0.1 | 0.099315 | 89 | 3407.849 | 49 | 0.42857 | 50 | YES | 1 | NO
2658 | 157 | 14000 | 14 | 6 | 2 | E | 23.54 | 7.66 | 34.49 | 0.06 | 0.1 | 0.099315 | 105 | 5712.062 | 37 | 0.42857 | 42 | NO | 1 | NO
2659 | 157 | 15000 | 14 | 6 | 2 | E | 26.63 | 7.35 | 30.89 | 0.05 | 0.1 | 0.099315 | 119 | 5480.895 | 47 | 0.42857 | 50 | YES | 1 | NO
2660 | 157 | 16000 | 14 | 6 | 2 | E | 29.44 | 8.08 | 31.83 | 0.05 | 0.09 | 0.099315 | 131 | 6025.256 | 49 | 0.42857 | 43 | NO | 1 | NO
2661 | 157 | 17000 | 14 | 6 | 2 | E | 32.45 | 10.47 | 38.81 | 0.05 | 0.09 | 0.099315 | 144 | 7807.479 | 44 | 0.42857 | 43 | NO | 1 | NO
2662 | 158 | 1000 | 14 | 7 | 2 | NULL | 0.13 | 0.01 | 0.12 | 0.04 | 0.1 | 0.099315 | 1 | 7.457 | 27 | 0.5 | 63 | NO | 0 | NO
2663 | 158 | 2000 | 14 | 7 | 2 | NULL | 0.51 | 0.02 | 0.47 | 0.04 | 0.1 | 0.099315 | 2 | 14.914 | 38 | 0.5 | 63 | NO | 0 | NO
2664 | 158 | 3000 | 14 | 7 | 2 | NULL | 1.15 | 0.05 | 1.03 | 0.04 | 0.1 | 0.099315 | 5 | 37.285 | 59 | 0.5 | 63 | NO | 0 | NO
2665 | 158 | 4000 | 14 | 7 | 2 | NULL | 2.05 | 0.11 | 1.76 | 0.04 | 0.1 | 0.099315 | 9 | 82.027 | 65 | 0.5 | 63 | YES | 1 | YES
2666 | 158 | 5000 | 14 | 7 | 2 | NULL | 3.25 | 0.26 | 3.27 | 0.05 | 0.11 | 0.099315 | 14 | 193.882 | 54 | 0.5 | 58 | NO | 1 | NO
2667 | 158 | 6000 | 14 | 7 | 2 | NULL | 4.76 | 0.54 | 5.69 | 0.06 | 0.11 | 0.099315 | 21 | 402.678 | 47 | 0.5 | 49 | NO | 1 | NO
2668 | 158 | 7000 | 14 | 7 | 2 | NULL | 6.59 | 1 | 9.02 | 0.07 | 0.11 | 0.099315 | 29 | 745.7 | 42 | 0.5 | 42 | NO | 1 | NO
2669 | 158 | 8000 | 14 | 7 | 2 | NULL | 8.76 | 1.72 | 13.52 | 0.08 | 0.11 | 0.099315 | 39 | 1282.604 | 38 | 0.5 | 36 | NO | 1 | NO
2670 | 158 | 9000 | 14 | 7 | 2 | NULL | 11.17 | 2.47 | 17.3 | 0.08 | 0.11 | 0.099315 | 50 | 1841.879 | 38 | 0.5 | 36 | NO | 1 | NO
2671 | 158 | 10000 | 14 | 7 | 2 | NULL | 13.75 | 3.02 | 19.05 | 0.07 | 0.11 | 0.099315 | 61 | 2252.014 | 42 | 0.5 | 42 | NO | 1 | NO
2672 | 158 | 11000 | 14 | 7 | 2 | NULL | 16.57 | 3.52 | 20.16 | 0.06 | 0.11 | 0.099315 | 74 | 2624.864 | 48 | 0.5 | 49 | NO | 1 | NO
2673 | 158 | 12000 | 14 | 7 | 2 | NULL | 19.6 | 3.81 | 20 | 0.05 | 0.11 | 0.099315 | 87 | 2841.117 | 57 | 0.5 | 58 | NO | 1 | NO
2674 | 158 | 13000 | 14 | 7 | 2 | NULL | 22.92 | 4.8 | 23.28 | 0.05 | 0.11 | 0.099315 | 102 | 3579.36 | 57 | 0.5 | 58 | NO | 1 | NO
2675 | 158 | 13999 | 14 | 7 | 2 | NULL | 26.6 | 6.05 | 27.23 | 0.05 | 0.11 | 0.099315 | 118 | 4511.485 | 56 | 0.5 | 58 | YES | 1 | NO
2676 | 158 | 15000 | 14 | 7 | 2 | NULL | 30.46 | 8.09 | 34 | 0.06 | 0.11 | 0.099315 | 136 | 6032.713 | 52 | 0.5 | 49 | NO | 1 | NO
2677 | 159 | 1000 | 14 | 7 | 2 | E | 0.11 | 0.01 | 0.09 | 0.03 | 0.09 | 0.099315 | 0 | 7.457 | 0 | 0.5 | 72 | NO | 0 | NO
2678 | 159 | 2000 | 14 | 7 | 2 | E | 0.44 | 0.01 | 0.37 | 0.03 | 0.09 | 0.099315 | 2 | 7.457 | 75 | 0.5 | 72 | NO | 0 | NO
2679 | 159 | 3000 | 14 | 7 | 2 | E | 1 | 0.04 | 0.82 | 0.03 | 0.09 | 0.099315 | 4 | 29.828 | 53 | 0.5 | 72 | NO | 0 | NO
2680 | 159 | 4000 | 14 | 7 | 2 | E | 1.77 | 0.09 | 1.44 | 0.03 | 0.09 | 0.099315 | 8 | 67.113 | 67 | 0.5 | 72 | NO | 0 | NO
2681 | 159 | 5000 | 14 | 7 | 2 | E | 2.78 | 0.17 | 2.17 | 0.03 | 0.09 | 0.099315 | 12 | 126.769 | 65 | 0.5 | 72 | NO | 0 | NO
2682 | 159 | 6000 | 14 | 7 | 2 | E | 4.03 | 0.31 | 3.28 | 0.03 | 0.09 | 0.099315 | 18 | 231.167 | 66 | 0.5 | 72 | YES | 1 | YES
2683 | 159 | 7000 | 14 | 7 | 2 | E | 5.57 | 0.59 | 5.27 | 0.04 | 0.09 | 0.099315 | 25 | 439.963 | 56 | 0.5 | 54 | NO | 1 | NO
2684 | 159 | 8000 | 14 | 7 | 2 | E | 7.39 | 1.01 | 7.97 | 0.05 | 0.09 | 0.099315 | 33 | 753.157 | 50 | 0.5 | 43 | NO | 1 | NO
2685 | 159 | 9000 | 14 | 7 | 2 | E | 9.51 | 1.66 | 11.62 | 0.05 | 0.1 | 0.099315 | 42 | 1237.862 | 44 | 0.5 | 50 | YES | 1 | NO
2686 | 159 | 10000 | 14 | 7 | 2 | E | 11.93 | 2.62 | 16.49 | 0.06 | 0.1 | 0.099315 | 53 | 1953.734 | 39 | 0.5 | 42 | NO | 1 | NO
2687 | 159 | 11000 | 14 | 7 | 2 | E | 14.64 | 4.03 | 23.1 | 0.07 | 0.1 | 0.099315 | 65 | 3005.171 | 35 | 0.5 | 36 | NO | 1 | NO
2688 | 159 | 12000 | 14 | 7 | 2 | E | 17.46 | 5.36 | 28.17 | 0.07 | 0.1 | 0.099315 | 78 | 3996.952 | 34 | 0.5 | 36 | NO | 1 | NO
2689 | 159 | 13000 | 14 | 7 | 2 | E | 20.5 | 6.88 | 33.38 | 0.07 | 0.1 | 0.099315 | 91 | 5130.416 | 34 | 0.5 | 36 | YES | 1 | NO
2690 | 159 | 13999 | 14 | 7 | 2 | E | 23.91 | 10.56 | 47.52 | 0.09 | 0.1 | 0.099315 | 106 | 7874.592 | 27 | 0.5 | 28 | NO | 1 | NO
2691 | 159 | 15000 | 14 | 7 | 2 | E | 26.91 | 9.05 | 38.03 | 0.06 | 0.1 | 0.099315 | 120 | 6748.585 | 39 | 0.5 | 42 | NO | 1 | NO
2692 | 159 | 16000 | 14 | 7 | 2 | E | 29.83 | 9.15 | 36.05 | 0.05 | 0.1 | 0.099315 | 133 | 6823.155 | 45 | 0.5 | 50 | YES | 1 | NO
2693 | 159 | 17000 | 14 | 7 | 2 | E | 33.34 | 12.45 | 46.15 | 0.06 | 0.09 | 0.099315 | 148 | 9283.965 | 38 | 0.5 | 36 | NO | 1 | NO
2694 | 160 | 1000 | 14 | 8 | 2 | NULL | 0.13 | 0.01 | 0.13 | 0.05 | 0.11 | 0.099315 | 1 | 7.457 | 27 | 0.57143 | 58 | NO | 0 | NO
2695 | 160 | 2000 | 14 | 8 | 2 | NULL | 0.54 | 0.02 | 0.52 | 0.05 | 0.11 | 0.099315 | 2 | 14.914 | 38 | 0.57143 | 58 | NO | 0 | NO
2696 | 160 | 3000 | 14 | 8 | 2 | NULL | 1.21 | 0.05 | 1.12 | 0.05 | 0.11 | 0.099315 | 5 | 37.285 | 59 | 0.57143 | 58 | NO | 0 | NO
2697 | 160 | 4000 | 14 | 8 | 2 | NULL | 2.14 | 0.12 | 1.89 | 0.04 | 0.11 | 0.099315 | 10 | 89.484 | 70 | 0.57143 | 73 | YES | 1 | YES
2698 | 160 | 5000 | 14 | 8 | 2 | NULL | 3.4 | 0.32 | 3.99 | 0.06 | 0.11 | 0.099315 | 15 | 238.624 | 48 | 0.57143 | 49 | NO | 1 | NO
2699 | 160 | 6000 | 14 | 8 | 2 | NULL | 4.99 | 0.69 | 7.28 | 0.07 | 0.11 | 0.099315 | 22 | 514.533 | 40 | 0.57143 | 42 | NO | 1 | NO
2700 | 160 | 7000 | 14 | 8 | 2 | NULL | 6.9 | 1.33 | 11.93 | 0.09 | 0.12 | 0.099315 | 31 | 991.781 | 35 | 0.57143 | 37 | NO | 1 | NO
2701 | 160 | 8000 | 14 | 8 | 2 | NULL | 9.16 | 2.32 | 18.27 | 0.1 | 0.12 | 0.099315 | 41 | 1730.024 | 30 | 0.57143 | 33 | NO | 1 | NO
2702 | 160 | 9000 | 14 | 8 | 2 | NULL | 11.52 | 3.02 | 21.16 | 0.1 | 0.12 | 0.099315 | 51 | 2252.014 | 32 | 0.57143 | 33 | NO | 1 | NO
2703 | 160 | 10000 | 14 | 8 | 2 | NULL | 14.05 | 3.49 | 22 | 0.08 | 0.11 | 0.099315 | 63 | 2602.493 | 38 | 0.57143 | 36 | NO | 1 | NO
2704 | 160 | 11000 | 14 | 8 | 2 | NULL | 16.79 | 3.73 | 21.37 | 0.06 | 0.11 | 0.099315 | 75 | 2781.461 | 46 | 0.57143 | 49 | NO | 1 | NO
2705 | 160 | 12000 | 14 | 8 | 2 | NULL | 19.73 | 3.54 | 18.57 | 0.05 | 0.11 | 0.099315 | 88 | 2639.778 | 62 | 0.57143 | 58 | YES | 1 | NO
2706 | 160 | 13000 | 14 | 8 | 2 | NULL | 23.29 | 5.32 | 25.81 | 0.06 | 0.11 | 0.099315 | 104 | 3967.124 | 53 | 0.57143 | 49 | NO | 1 | NO
2707 | 160 | 13999 | 14 | 8 | 2 | NULL | 27.1 | 7.34 | 33.03 | 0.06 | 0.11 | 0.099315 | 121 | 5473.438 | 48 | 0.57143 | 49 | NO | 1 | NO
2708 | 161 | 1000 | 14 | 8.5 | 2 | E | 0.11 | 0.01 | 0.11 | 0.04 | 0.09 | 0.099315 | 0 | 7.457 | 0 | 0.60714 | 54 | NO | 0 | NO
2709 | 161 | 2000 | 14 | 8.5 | 2 | E | 0.46 | 0.01 | 0.42 | 0.04 | 0.09 | 0.099315 | 2 | 7.457 | 75 | 0.60714 | 54 | NO | 0 | NO
2710 | 161 | 3000 | 14 | 8.5 | 2 | E | 1.02 | 0.05 | 0.95 | 0.04 | 0.09 | 0.099315 | 5 | 37.285 | 59 | 0.60714 | 54 | NO | 0 | NO
2711 | 161 | 4000 | 14 | 8.5 | 2 | E | 1.82 | 0.1 | 1.64 | 0.04 | 0.09 | 0.099315 | 8 | 74.57 | 60 | 0.60714 | 54 | NO | 0 | NO
2712 | 161 | 5000 | 14 | 8.5 | 2 | E | 2.84 | 0.19 | 2.45 | 0.04 | 0.09 | 0.099315 | 13 | 141.683 | 66 | 0.60714 | 54 | NO | 0 | NO
2713 | 161 | 6000 | 14 | 8.5 | 2 | E | 4.12 | 0.37 | 3.87 | 0.04 | 0.09 | 0.099315 | 18 | 275.909 | 55 | 0.60714 | 54 | YES | 1 | YES
2714 | 161 | 7000 | 14 | 8.5 | 2 | E | 5.7 | 0.78 | 7.06 | 0.05 | 0.09 | 0.099315 | 25 | 581.646 | 43 | 0.60714 | 43 | NO | 1 | NO
2715 | 161 | 8000 | 14 | 8.5 | 2 | E | 7.55 | 1.46 | 11.53 | 0.07 | 0.1 | 0.099315 | 34 | 1088.722 | 36 | 0.60714 | 36 | NO | 1 | NO
2716 | 161 | 9000 | 14 | 8.5 | 2 | E | 9.7 | 2.52 | 17.63 | 0.08 | 0.1 | 0.099315 | 43 | 1879.164 | 30 | 0.60714 | 32 | NO | 1 | NO
2717 | 161 | 10000 | 14 | 8.5 | 2 | E | 12.15 | 4.11 | 25.91 | 0.09 | 0.1 | 0.099315 | 54 | 3064.827 | 26 | 0.60714 | 28 | NO | 1 | NO
2718 | 161 | 11000 | 14 | 8.5 | 2 | E | 14.92 | 6.43 | 36.83 | 0.11 | 0.1 | 0.099315 | 66 | 4794.851 | 22 | 0.60714 | 23 | NO | 1 | NO
2719 | 161 | 12000 | 14 | 8.5 | 2 | E | 17.72 | 8.28 | 43.49 | 0.11 | 0.1 | 0.099315 | 79 | 6174.396 | 23 | 0.60714 | 23 | NO | 1 | NO
2720 | 161 | 13000 | 14 | 8.5 | 2 | E | 20.66 | 10.18 | 49.37 | 0.11 | 0.1 | 0.099315 | 92 | 7591.226 | 23 | 0.60714 | 23 | NO | 1 | NO
2721 | 161 | 13999 | 14 | 8.5 | 2 | E | 23.84 | 13.14 | 59.14 | 0.11 | 0.1 | 0.099315 | 106 | 9798.498 | 22 | 0.60714 | 23 | NO | 1 | NO
2722 | 161 | 15000 | 14 | 8.5 | 2 | E | 26.91 | 12.74 | 53.51 | 0.09 | 0.1 | 0.099315 | 120 | 9500.218 | 27 | 0.60714 | 28 | NO | 1 | NO
2723 | 161 | 16000 | 14 | 8.5 | 2 | E | 29.98 | 13.02 | 51.28 | 0.07 | 0.1 | 0.099315 | 133 | 9709.014 | 31 | 0.60714 | 36 | NO | 1 | NO
2724 | 162 | 1000 | 15.5 | 11.5 | 2 | W | 0.22 | 0.01 | 0.27 | 0.06 | 0.12 | 0.12174 | 1 | 7.457 | 24 | 0.74194 | 55 | NO | 0 | NO
2725 | 162 | 2000 | 15.5 | 11.5 | 2 | W | 0.86 | 0.03 | 1.08 | 0.06 | 0.12 | 0.12174 | 4 | 22.371 | 64 | 0.74194 | 55 | NO | 0 | NO
2726 | 162 | 3000 | 15.5 | 11.5 | 2 | W | 1.93 | 0.1 | 2.19 | 0.05 | 0.12 | 0.12174 | 9 | 74.57 | 65 | 0.74194 | 66 | YES | 1 | YES
2727 | 162 | 4000 | 15.5 | 11.5 | 2 | W | 3.51 | 0.35 | 5.6 | 0.08 | 0.12 | 0.12174 | 16 | 260.995 | 44 | 0.74194 | 41 | NO | 1 | NO
2728 | 162 | 5000 | 15.5 | 11.5 | 2 | W | 5.66 | 1.04 | 13.06 | 0.12 | 0.12 | 0.12174 | 25 | 775.528 | 29 | 0.74194 | 28 | NO | 1 | NO
2729 | 162 | 6000 | 15.5 | 11.5 | 2 | W | 8.38 | 2.32 | 24.37 | 0.15 | 0.13 | 0.12174 | 37 | 1730.024 | 23 | 0.74194 | 25 | NO | 1 | NO
2730 | 162 | 7000 | 15.5 | 11.5 | 2 | W | 11.57 | 4.16 | 37.5 | 0.17 | 0.13 | 0.12174 | 51 | 3102.112 | 21 | 0.74194 | 22 | NO | 1 | NO
2731 | 162 | 8000 | 15.5 | 11.5 | 2 | W | 14.66 | 4.81 | 37.91 | 0.13 | 0.12 | 0.12174 | 65 | 3586.817 | 26 | 0.74194 | 26 | NO | 1 | NO
2732 | 162 | 9000 | 15.5 | 11.5 | 2 | W | 18 | 4.9 | 34.29 | 0.09 | 0.12 | 0.12174 | 80 | 3653.93 | 35 | 0.74194 | 37 | NO | 1 | NO
2733 | 162 | 10000 | 15.5 | 11.5 | 2 | W | 21.55 | 3.95 | 24.93 | 0.06 | 0.12 | 0.12174 | 96 | 2945.515 | 57 | 0.74194 | 55 | NO | 1 | NO
2734 | 162 | 11000 | 15.5 | 11.5 | 2 | W | 26.06 | 5.24 | 30.03 | 0.05 | 0.12 | 0.12174 | 116 | 3907.468 | 57 | 0.74194 | 66 | YES | 1 | NO
2735 | 162 | 12000 | 15.5 | 11.5 | 2 | W | 31.22 | 8.61 | 45.21 | 0.07 | 0.12 | 0.12174 | 139 | 6420.477 | 46 | 0.74194 | 47 | NO | 1 | NO
2736 | 163 | 1000 | 15.5 | 12 | 4 | NULL | 0.32 | 0.01 | 0.43 | 0.1 | 0.17 | 0.12174 | 1 | 7.457 | 24 | 0.77419 | 56 | NO | 0 | NO
2737 | 163 | 2000 | 15.5 | 12 | 4 | NULL | 1.29 | 0.06 | 1.73 | 0.1 | 0.17 | 0.12174 | 6 | 44.742 | 59 | 0.77419 | 56 | NO | 0 | NO
2738 | 163 | 3000 | 15.5 | 12 | 4 | NULL | 2.89 | 0.18 | 3.79 | 0.09 | 0.17 | 0.12174 | 13 | 134.226 | 63 | 0.77419 | 62 | NO | 0 | NO
2739 | 163 | 4000 | 15.5 | 12 | 4 | NULL | 5.12 | 0.4 | 6.31 | 0.09 | 0.17 | 0.12174 | 23 | 298.28 | 66 | 0.77419 | 62 | YES | 1 | YES
2740 | 163 | 5000 | 15.5 | 12 | 4 | NULL | 8.14 | 1.02 | 12.91 | 0.11 | 0.18 | 0.12174 | 36 | 760.614 | 51 | 0.77419 | 55 | NO | 1 | NO
2741 | 163 | 6000 | 15.5 | 12 | 4 | NULL | 12.06 | 2.49 | 26.17 | 0.16 | 0.18 | 0.12174 | 54 | 1856.793 | 38 | 0.77419 | 38 | NO | 1 | NO
2742 | 163 | 7000 | 15.5 | 12 | 4 | NULL | 16.84 | 5.05 | 45.45 | 0.2 | 0.19 | 0.12174 | 75 | 3765.785 | 31 | 0.77419 | 33 | NO | 1 | NO
2743 | 163 | 8000 | 15.5 | 12 | 4 | NULL | 22.54 | 9.22 | 72.67 | 0.25 | 0.19 | 0.12174 | 100 | 6875.354 | 26 | 0.77419 | 26 | NO | 1 | NO
2744 | 163 | 9000 | 15.5 | 12 | 4 | NULL | 28.94 | 14.74 | 103.25 | 0.28 | 0.19 | 0.12174 | 129 | 10991.618 | 24 | 0.77419 | 24 | NO | 1 | NO
2745 | 163 | 10000 | 15.5 | 12 | 4 | NULL | 34.83 | 17.2 | 108.42 | 0.24 | 0.19 | 0.12174 | 155 | 12826.04 | 27 | 0.77419 | 28 | NO | 1 | NO
2746 | 163 | 11000 | 15.5 | 12 | 4 | NULL | 41.16 | 19.33 | 110.74 | 0.2 | 0.19 | 0.12174 | 183 | 14414.381 | 31 | 0.77419 | 33 | NO | 1 | NO
2747 | 163 | 12000 | 15.5 | 12 | 4 | NULL | 47.95 | 21.5 | 112.91 | 0.17 | 0.18 | 0.12174 | 213 | 16032.55 | 35 | 0.77419 | 36 | NO | 1 | NO
2748 | 164 | 1000 | 15.5 | 12 | 2 | NULL | 0.2 | 0.01 | 0.25 | 0.06 | 0.11 | 0.12174 | 1 | 7.457 | 24 | 0.77419 | 49 | NO | 0 | NO
2749 | 164 | 2000 | 15.5 | 12 | 2 | NULL | 0.8 | 0.03 | 1.01 | 0.06 | 0.11 | 0.12174 | 4 | 22.371 | 64 | 0.77419 | 49 | NO | 0 | NO
2750 | 164 | 3000 | 15.5 | 12 | 2 | NULL | 1.79 | 0.1 | 2.07 | 0.05 | 0.11 | 0.12174 | 8 | 74.57 | 54 | 0.77419 | 58 | YES | 1 | YES
2751 | 164 | 4000 | 15.5 | 12 | 2 | NULL | 3.23 | 0.3 | 4.76 | 0.07 | 0.11 | 0.12174 | 14 | 223.71 | 42 | 0.77419 | 42 | NO | 1 | NO
2752 | 164 | 5000 | 15.5 | 12 | 2 | NULL | 5.23 | 0.97 | 12.21 | 0.11 | 0.11 | 0.12174 | 23 | 723.329 | 27 | 0.77419 | 26 | NO | 1 | NO
2753 | 164 | 6000 | 15.5 | 12 | 2 | NULL | 7.76 | 2.26 | 23.7 | 0.15 | 0.12 | 0.12174 | 35 | 1685.282 | 22 | 0.77419 | 22 | NO | 1 | NO
2754 | 164 | 7000 | 15.5 | 12 | 2 | NULL | 10.85 | 4.47 | 40.26 | 0.18 | 0.12 | 0.12174 | 48 | 3333.279 | 18 | 0.77419 | 18 | NO | 1 | NO
2755 | 164 | 8000 | 15.5 | 12 | 2 | NULL | 13.88 | 5.77 | 45.49 | 0.16 | 0.12 | 0.12174 | 62 | 4302.689 | 20 | 0.77419 | 21 | NO | 1 | NO
2756 | 164 | 9000 | 15.5 | 12 | 2 | NULL | 17.01 | 6.13 | 42.9 | 0.12 | 0.11 | 0.12174 | 76 | 4571.141 | 26 | 0.77419 | 24 | NO | 1 | NO
2757 | 164 | 10000 | 15.5 | 12 | 2 | NULL | 20.34 | 5.52 | 34.76 | 0.08 | 0.11 | 0.12174 | 91 | 4116.264 | 38 | 0.77419 | 36 | NO | 1 | NO
2758 | 164 | 11000 | 15.5 | 12 | 2 | NULL | 24.1 | 4.86 | 27.87 | 0.05 | 0.11 | 0.12174 | 107 | 3624.102 | 55 | 0.77419 | 58 | YES | 1 | NO
2759 | 164 | 12000 | 15.5 | 12 | 2 | NULL | 29 | 9.28 | 48.75 | 0.07 | 0.11 | 0.12174 | 129 | 6920.096 | 38 | 0.77419 | 42 | NO | 1 | NO
2760 | 164 | 13000 | 15.5 | 12 | 2 | NULL | 34.57 | 16.51 | 80.02 | 0.1 | 0.11 | 0.12174 | 154 | 12311.507 | 28 | 0.77419 | 29 | NO | 1 | NO
2761 | 164 | 13999 | 15.5 | 12 | 2 | NULL | 39.85 | 17.47 | 78.67 | 0.09 | 0.11 | 0.12174 | 177 | 13027.379 | 32 | 0.77419 | 32 | NO | 1 | NO
2762 | 165 | 1000 | 15.5 | 12.5 | 2 | W | 0.22 | 0.01 | 0.28 | 0.06 | 0.12 | 0.12174 | 1 | 7.457 | 24 | 0.80645 | 55 | NO | 0 | NO
2763 | 165 | 2000 | 15.5 | 12.5 | 2 | W | 0.87 | 0.04 | 1.13 | 0.06 | 0.12 | 0.12174 | 4 | 29.828 | 48 | 0.80645 | 55 | NO | 0 | NO
2764 | 165 | 3000 | 15.5 | 12.5 | 2 | W | 1.94 | 0.11 | 2.28 | 0.06 | 0.12 | 0.12174 | 9 | 82.027 | 59 | 0.80645 | 55 | YES | 1 | YES
2765 | 165 | 4000 | 15.5 | 12.5 | 2 | W | 3.53 | 0.39 | 6.18 | 0.09 | 0.12 | 0.12174 | 16 | 290.823 | 39 | 0.80645 | 37 | NO | 1 | NO
2766 | 165 | 5000 | 15.5 | 12.5 | 2 | W | 5.73 | 1.19 | 15 | 0.13 | 0.12 | 0.12174 | 25 | 887.383 | 25 | 0.80645 | 26 | NO | 1 | NO
2767 | 165 | 6000 | 15.5 | 12.5 | 2 | W | 8.52 | 2.71 | 28.43 | 0.17 | 0.13 | 0.12174 | 38 | 2020.847 | 21 | 0.80645 | 22 | NO | 1 | NO
2768 | 165 | 7000 | 15.5 | 12.5 | 2 | W | 11.78 | 4.88 | 43.89 | 0.2 | 0.13 | 0.12174 | 52 | 3639.016 | 18 | 0.80645 | 19 | NO | 1 | NO
2769 | 165 | 8000 | 15.5 | 12.5 | 2 | W | 14.83 | 5.52 | 43.49 | 0.15 | 0.13 | 0.12174 | 66 | 4116.264 | 23 | 0.80645 | 25 | NO | 1 | NO
2770 | 165 | 9000 | 15.5 | 12.5 | 2 | W | 18.11 | 5.45 | 38.15 | 0.1 | 0.12 | 0.12174 | 81 | 4064.065 | 32 | 0.80645 | 33 | NO | 1 | NO
2771 | 165 | 10000 | 15.5 | 12.5 | 2 | W | 21.56 | 4.11 | 25.9 | 0.06 | 0.12 | 0.12174 | 96 | 3064.827 | 55 | 0.80645 | 55 | NO | 1 | NO
2772 | 165 | 11000 | 15.5 | 12.5 | 2 | W | 26.07 | 5.44 | 31.17 | 0.06 | 0.12 | 0.12174 | 116 | 4056.608 | 55 | 0.80645 | 55 | YES | 1 | NO
2773 | 165 | 12000 | 15.5 | 12.5 | 2 | W | 31.26 | 9.11 | 47.83 | 0.07 | 0.12 | 0.12174 | 139 | 6793.327 | 43 | 0.80645 | 47 | NO | 1 | NO
2774 | 166 | 1000 | 15.5 | 12 | 2 | W | 0.22 | 0.01 | 0.28 | 0.06 | 0.12 | 0.12174 | 1 | 7.457 | 24 | 0.77419 | 55 | NO | 0 | NO
2775 | 166 | 2000 | 15.5 | 12 | 2 | W | 0.87 | 0.04 | 1.1 | 0.06 | 0.12 | 0.12174 | 4 | 29.828 | 48 | 0.77419 | 55 | NO | 0 | NO
2776 | 166 | 3000 | 15.5 | 12 | 2 | W | 1.94 | 0.11 | 2.24 | 0.05 | 0.12 | 0.12174 | 9 | 82.027 | 59 | 0.77419 | 66 | YES | 1 | YES
2777 | 166 | 4000 | 15.5 | 12 | 2 | W | 3.52 | 0.37 | 5.89 | 0.08 | 0.12 | 0.12174 | 16 | 275.909 | 42 | 0.77419 | 41 | NO | 1 | NO
2778 | 166 | 5000 | 15.5 | 12 | 2 | W | 5.7 | 1.11 | 14.03 | 0.12 | 0.12 | 0.12174 | 25 | 827.727 | 27 | 0.77419 | 28 | NO | 1 | NO
2779 | 166 | 6000 | 15.5 | 12 | 2 | W | 8.45 | 2.51 | 26.4 | 0.16 | 0.13 | 0.12174 | 38 | 1871.707 | 22 | 0.77419 | 23 | NO | 1 | NO
2780 | 166 | 7000 | 15.5 | 12 | 2 | W | 11.68 | 4.52 | 40.69 | 0.18 | 0.13 | 0.12174 | 52 | 3370.564 | 20 | 0.77419 | 21 | NO | 1 | NO
2781 | 166 | 8000 | 15.5 | 12 | 2 | W | 14.74 | 5.17 | 40.72 | 0.14 | 0.13 | 0.12174 | 66 | 3855.269 | 25 | 0.77419 | 27 | NO | 1 | NO
2782 | 166 | 9000 | 15.5 | 12 | 2 | W | 18.05 | 5.17 | 36.22 | 0.1 | 0.12 | 0.12174 | 80 | 3855.269 | 33 | 0.77419 | 33 | NO | 1 | NO
2783 | 166 | 10000 | 15.5 | 12 | 2 | W | 21.56 | 4.03 | 25.42 | 0.06 | 0.12 | 0.12174 | 96 | 3005.171 | 56 | 0.77419 | 55 | NO | 1 | NO
2784 | 166 | 11000 | 15.5 | 12 | 2 | W | 26.07 | 5.34 | 30.61 | 0.06 | 0.12 | 0.12174 | 116 | 3982.038 | 56 | 0.77419 | 55 | YES | 1 | NO
2785 | 166 | 12000 | 15.5 | 12 | 2 | W | 31.24 | 8.86 | 46.51 | 0.07 | 0.12 | 0.12174 | 139 | 6606.902 | 44 | 0.77419 | 47 | NO | 1 | NO
2786 | 166 | 13000 | 15.5 | 12 | 2 | W | 37.38 | 17.53 | 84.97 | 0.11 | 0.12 | 0.12174 | 166 | 13072.121 | 29 | 0.77419 | 30 | NO | 1 | NO
2787 | 167 | 1000 | 15.5 | 13 | 2 | N | 0.17 | 0.01 | 0.22 | 0.05 | 0.09 | 0.12174 | 1 | 7.457 | 24 | 0.83871 | 43 | NO | 0 | NO
2788 | 167 | 2000 | 15.5 | 13 | 2 | N | 0.67 | 0.03 | 0.87 | 0.05 | 0.09 | 0.12174 | 3 | 22.371 | 42 | 0.83871 | 43 | NO | 0 | NO
2789 | 167 | 3000 | 15.5 | 13 | 2 | N | 1.5 | 0.09 | 1.85 | 0.05 | 0.09 | 0.12174 | 7 | 67.113 | 49 | 0.83871 | 43 | NO | 0 | NO
2790 | 167 | 4000 | 15.5 | 13 | 2 | N | 2.66 | 0.19 | 2.93 | 0.04 | 0.09 | 0.12174 | 12 | 141.683 | 53 | 0.83871 | 54 | YES | 1 | YES
2791 | 167 | 5000 | 15.5 | 13 | 2 | N | 4.26 | 0.62 | 7.86 | 0.07 | 0.09 | 0.12174 | 19 | 462.334 | 32 | 0.83871 | 31 | NO | 1 | NO
2792 | 167 | 6000 | 15.5 | 13 | 2 | N | 6.37 | 1.75 | 18.39 | 0.11 | 0.1 | 0.12174 | 28 | 1304.975 | 20 | 0.83871 | 23 | NO | 1 | NO
2793 | 167 | 7000 | 15.5 | 13 | 2 | N | 8.97 | 3.77 | 33.95 | 0.15 | 0.1 | 0.12174 | 40 | 2811.289 | 16 | 0.83871 | 17 | NO | 1 | NO
2794 | 167 | 8000 | 15.5 | 13 | 2 | N | 12.07 | 7.09 | 55.84 | 0.19 | 0.1 | 0.12174 | 54 | 5287.013 | 13 | 0.83871 | 13 | NO | 1 | NO
2795 | 167 | 9000 | 15.5 | 13 | 2 | N | 15.42 | 10.85 | 75.96 | 0.21 | 0.1 | 0.12174 | 69 | 8090.845 | 13 | 0.83871 | 12 | NO | 1 | NO
2796 | 167 | 10000 | 15.5 | 13 | 2 | N | 18.4 | 11.92 | 75.14 | 0.17 | 0.1 | 0.12174 | 82 | 8888.744 | 15 | 0.83871 | 15 | NO | 1 | NO
2797 | 167 | 11000 | 15.5 | 13 | 2 | N | 21.55 | 12.22 | 70 | 0.13 | 0.1 | 0.12174 | 96 | 9112.454 | 18 | 0.83871 | 19 | NO | 1 | NO
2798 | 167 | 12000 | 15.5 | 13 | 2 | N | 24.91 | 12.21 | 64.11 | 0.1 | 0.09 | 0.12174 | 111 | 9104.997 | 23 | 0.83871 | 22 | NO | 1 | NO
2799 | 167 | 13000 | 15.5 | 13 | 2 | N | 28.69 | 12.66 | 61.36 | 0.08 | 0.09 | 0.12174 | 128 | 9440.562 | 27 | 0.83871 | 27 | YES | 1 | NO
2800 | 167 | 13999 | 15.5 | 13 | 2 | N | 34.01 | 22.36 | 100.66 | 0.11 | 0.09 | 0.12174 | 151 | 16673.852 | 20 | 0.83871 | 20 | NO | 1 | NO
2801 | 168 | 1000 | 15.75 | 13 | 3 | NULL | 0.32 | 0.01 | 0.45 | 0.09 | 0.16 | 0.1257 | 1 | 7.457 | 24 | 0.8254 | 57 | NO | 0 | NO
2802 | 168 | 2000 | 15.75 | 13 | 3 | NULL | 1.26 | 0.06 | 1.79 | 0.09 | 0.16 | 0.1257 | 6 | 44.742 | 58 | 0.8254 | 57 | NO | 0 | NO
2803 | 168 | 3000 | 15.75 | 13 | 3 | NULL | 2.83 | 0.18 | 3.73 | 0.08 | 0.16 | 0.1257 | 13 | 134.226 | 62 | 0.8254 | 64 | YES | 1 | YES
2804 | 168 | 4000 | 15.75 | 13 | 3 | NULL | 5.09 | 0.5 | 7.83 | 0.1 | 0.16 | 0.1257 | 23 | 372.85 | 52 | 0.8254 | 51 | NO | 1 | NO
2805 | 168 | 5000 | 15.75 | 13 | 3 | NULL | 8.29 | 1.57 | 19.84 | 0.16 | 0.17 | 0.1257 | 37 | 1170.749 | 34 | 0.8254 | 35 | NO | 1 | NO
2806 | 168 | 6000 | 15.75 | 13 | 3 | NULL | 12.37 | 3.65 | 38.37 | 0.22 | 0.18 | 0.1257 | 55 | 2721.805 | 26 | 0.8254 | 28 | NO | 1 | NO
2807 | 168 | 7000 | 15.75 | 13 | 3 | NULL | 17.39 | 7.24 | 65.16 | 0.27 | 0.18 | 0.1257 | 77 | 5398.868 | 22 | 0.8254 | 23 | NO | 1 | NO
2808 | 168 | 8000 | 15.75 | 13 | 3 | NULL | 22.45 | 10.15 | 79.95 | 0.25 | 0.18 | 0.1257 | 100 | 7568.855 | 23 | 0.8254 | 24 | NO | 1 | NO
2809 | 168 | 9000 | 15.75 | 13 | 3 | NULL | 27.39 | 11.17 | 78.2 | 0.2 | 0.17 | 0.1257 | 122 | 8329.469 | 29 | 0.8254 | 28 | NO | 1 | NO
2810 | 168 | 10000 | 15.75 | 13 | 3 | NULL | 32.58 | 10.77 | 67.89 | 0.14 | 0.17 | 0.1257 | 145 | 8031.189 | 38 | 0.8254 | 40 | NO | 1 | NO
2811 | 168 | 11000 | 15.75 | 13 | 3 | NULL | 38.24 | 9.77 | 55.98 | 0.09 | 0.16 | 0.1257 | 170 | 7285.489 | 54 | 0.8254 | 57 | NO | 1 | NO
2812 | 169 | 1000 | 15 | 10 | 2 | NULL | 0.17 | 0.01 | 0.19 | 0.05 | 0.11 | 0.11401 | 1 | 7.457 | 25 | 0.66667 | 58 | NO | 0 | NO
2813 | 169 | 2000 | 15 | 10 | 2 | NULL | 0.7 | 0.02 | 0.77 | 0.05 | 0.11 | 0.11401 | 3 | 14.914 | 64 | 0.66667 | 58 | NO | 0 | NO
2814 | 169 | 3000 | 15 | 10 | 2 | NULL | 1.57 | 0.08 | 1.64 | 0.05 | 0.11 | 0.11401 | 7 | 59.656 | 57 | 0.66667 | 58 | NO | 0 | NO
2815 | 169 | 4000 | 15 | 10 | 2 | NULL | 2.79 | 0.19 | 2.98 | 0.05 | 0.11 | 0.11401 | 12 | 141.683 | 54 | 0.66667 | 58 | YES | 1 | YES
2816 | 169 | 5000 | 15 | 10 | 2 | NULL | 4.47 | 0.57 | 7.22 | 0.08 | 0.11 | 0.11401 | 20 | 425.049 | 39 | 0.66667 | 36 | NO | 1 | NO
2817 | 169 | 6000 | 15 | 10 | 2 | NULL | 6.59 | 1.3 | 13.7 | 0.1 | 0.11 | 0.11401 | 29 | 969.41 | 30 | 0.66667 | 29 | NO | 1 | NO
2818 | 169 | 7000 | 15 | 10 | 2 | NULL | 9.14 | 2.55 | 22.97 | 0.12 | 0.12 | 0.11401 | 41 | 1901.535 | 26 | 0.66667 | 28 | NO | 1 | NO
2819 | 169 | 8000 | 15 | 10 | 2 | NULL | 12.02 | 4.09 | 32.24 | 0.13 | 0.12 | 0.11401 | 53 | 3049.913 | 23 | 0.66667 | 26 | NO | 1 | NO
2820 | 169 | 9000 | 15 | 10 | 2 | NULL | 14.9 | 4.75 | 33.27 | 0.11 | 0.11 | 0.11401 | 66 | 3542.075 | 28 | 0.66667 | 26 | NO | 1 | NO
2821 | 169 | 10000 | 15 | 10 | 2 | NULL | 18.02 | 5.03 | 31.72 | 0.08 | 0.11 | 0.11401 | 80 | 3750.871 | 35 | 0.66667 | 36 | NO | 1 | NO
2822 | 169 | 11000 | 15 | 10 | 2 | NULL | 21.33 | 4.59 | 26.3 | 0.06 | 0.11 | 0.11401 | 95 | 3422.763 | 50 | 0.66667 | 49 | NO | 1 | NO
2823 | 169 | 12000 | 15 | 10 | 2 | NULL | 25.31 | 6.17 | 32.42 | 0.06 | 0.11 | 0.11401 | 113 | 4600.969 | 48 | 0.66667 | 49 | NO | 1 | NO
2824 | 169 | 13000 | 15 | 10 | 2 | NULL | 29.75 | 8.08 | 39.19 | 0.06 | 0.11 | 0.11401 | 132 | 6025.256 | 47 | 0.66667 | 49 | NO | 1 | NO
2825 | 170 | 1000 | 15 | 10 | 2 | E | 0.15 | 0.01 | 0.16 | 0.04 | 0.1 | 0.11401 | 1 | 7.457 | 25 | 0.66667 | 63 | NO | 0 | NO
2826 | 170 | 2000 | 15 | 10 | 2 | E | 0.62 | 0.02 | 0.65 | 0.04 | 0.1 | 0.11401 | 3 | 14.914 | 64 | 0.66667 | 63 | NO | 0 | NO
2827 | 170 | 3000 | 15 | 10 | 2 | E | 1.39 | 0.07 | 1.45 | 0.04 | 0.1 | 0.11401 | 6 | 52.199 | 52 | 0.66667 | 63 | NO | 0 | NO
2828 | 170 | 4000 | 15 | 10 | 2 | E | 2.46 | 0.15 | 2.4 | 0.04 | 0.1 | 0.11401 | 11 | 111.855 | 60 | 0.66667 | 63 | NO | 0 | NO
2829 | 170 | 5000 | 15 | 10 | 2 | E | 3.85 | 0.29 | 3.66 | 0.04 | 0.1 | 0.11401 | 17 | 216.253 | 60 | 0.66667 | 63 | YES | 1 | YES
2830 | 170 | 6000 | 15 | 10 | 2 | E | 5.67 | 0.78 | 8.2 | 0.06 | 0.1 | 0.11401 | 25 | 581.646 | 40 | 0.66667 | 42 | NO | 1 | NO
2831 | 170 | 7000 | 15 | 10 | 2 | E | 7.89 | 1.65 | 14.85 | 0.08 | 0.1 | 0.11401 | 35 | 1230.405 | 31 | 0.66667 | 32 | NO | 1 | NO
2832 | 170 | 8000 | 15 | 10 | 2 | E | 10.51 | 3.07 | 24.21 | 0.1 | 0.1 | 0.11401 | 47 | 2289.299 | 26 | 0.66667 | 25 | NO | 1 | NO
2833 | 170 | 9000 | 15 | 10 | 2 | E | 13.56 | 5.3 | 37.14 | 0.12 | 0.1 | 0.11401 | 60 | 3952.21 | 22 | 0.66667 | 21 | NO | 1 | NO
2834 | 170 | 10000 | 15 | 10 | 2 | E | 16.97 | 8.28 | 52.22 | 0.14 | 0.11 | 0.11401 | 76 | 6174.396 | 20 | 0.66667 | 21 | NO | 1 | NO
2835 | 170 | 11000 | 15 | 10 | 2 | E | 20.18 | 9.63 | 55.19 | 0.12 | 0.1 | 0.11401 | 90 | 7181.091 | 22 | 0.66667 | 21 | NO | 1 | NO
2836 | 170 | 12000 | 15 | 10 | 2 | E | 23.64 | 11.19 | 58.79 | 0.11 | 0.1 | 0.11401 | 105 | 8344.383 | 24 | 0.66667 | 23 | NO | 1 | NO
2837 | 170 | 13000 | 15 | 10 | 2 | E | 27.3 | 12.56 | 60.89 | 0.09 | 0.1 | 0.11401 | 121 | 9365.992 | 26 | 0.66667 | 28 | NO | 1 | NO
2838 | 170 | 13999 | 15 | 10 | 2 | E | 30.92 | 10.77 | 48.5 | 0.06 | 0.1 | 0.11401 | 138 | 8031.189 | 37 | 0.66667 | 42 | NO | 1 | NO
2839 | 170 | 15000 | 15 | 10 | 2 | E | 34.98 | 11.67 | 49.04 | 0.06 | 0.1 | 0.11401 | 156 | 8702.319 | 41 | 0.66667 | 42 | NO | 1 | NO
2840 | 171 | 1000 | 15 | 11 | 4 | NULL | 0.28 | 0.01 | 0.36 | 0.1 | 0.18 | 0.11401 | 1 | 7.457 | 25 | 0.73333 | 61 | NO | 0 | NO
2841 | 171 | 2000 | 15 | 11 | 4 | NULL | 1.14 | 0.05 | 1.46 | 0.1 | 0.18 | 0.11401 | 5 | 37.285 | 56 | 0.73333 | 61 | NO | 0 | NO
2842 | 171 | 3000 | 15 | 11 | 4 | NULL | 2.56 | 0.15 | 3.22 | 0.1 | 0.18 | 0.11401 | 11 | 111.855 | 60 | 0.73333 | 61 | NO | 0 | NO
2843 | 171 | 4000 | 15 | 11 | 4 | NULL | 4.53 | 0.34 | 5.4 | 0.09 | 0.18 | 0.11401 | 20 | 253.538 | 65 | 0.73333 | 68 | YES | 1 | YES
2844 | 171 | 5000 | 15 | 11 | 4 | NULL | 7.16 | 0.8 | 10.05 | 0.11 | 0.18 | 0.11401 | 32 | 596.56 | 56 | 0.73333 | 55 | NO | 1 | NO
2845 | 171 | 6000 | 15 | 11 | 4 | NULL | 10.6 | 1.92 | 20.14 | 0.15 | 0.19 | 0.11401 | 47 | 1431.744 | 42 | 0.73333 | 44 | NO | 1 | NO
2846 | 171 | 7000 | 15 | 11 | 4 | NULL | 14.78 | 3.86 | 34.71 | 0.19 | 0.19 | 0.11401 | 66 | 2878.402 | 34 | 0.73333 | 35 | NO | 1 | NO
2847 | 171 | 8000 | 15 | 11 | 4 | NULL | 19.75 | 6.99 | 55.1 | 0.23 | 0.2 | 0.11401 | 88 | 5212.443 | 29 | 0.73333 | 31 | NO | 1 | NO
2848 | 171 | 9000 | 15 | 11 | 4 | NULL | 25.56 | 11.8 | 82.64 | 0.27 | 0.2 | 0.11401 | 114 | 8799.26 | 26 | 0.73333 | 26 | NO | 1 | NO
2849 | 171 | 10000 | 15 | 11 | 4 | NULL | 30.93 | 14.36 | 90.48 | 0.24 | 0.2 | 0.11401 | 138 | 10708.252 | 28 | 0.73333 | 30 | NO | 1 | NO
2850 | 171 | 11000 | 15 | 11 | 4 | NULL | 36.55 | 16.23 | 92.97 | 0.21 | 0.19 | 0.11401 | 163 | 12102.711 | 32 | 0.73333 | 31 | NO | 1 | NO
2851 | 171 | 12000 | 15 | 11 | 4 | NULL | 42.8 | 20.06 | 105.36 | 0.2 | 0.19 | 0.11401 | 190 | 14958.742 | 32 | 0.73333 | 33 | NO | 1 | NO
2852 | 172 | 1000 | 15 | 11 | 2 | NULL | 0.17 | 0.01 | 0.2 | 0.05 | 0.11 | 0.11401 | 1 | 7.457 | 25 | 0.73333 | 58 | NO | 0 | NO
2853 | 172 | 2000 | 15 | 11 | 2 | NULL | 0.7 | 0.03 | 0.82 | 0.05 | 0.11 | 0.11401 | 3 | 22.371 | 43 | 0.73333 | 58 | NO | 0 | NO
2854 | 172 | 3000 | 15 | 11 | 2 | NULL | 1.57 | 0.08 | 1.72 | 0.05 | 0.11 | 0.11401 | 7 | 59.656 | 57 | 0.73333 | 58 | NO | 0 | NO
2855 | 172 | 4000 | 15 | 11 | 2 | NULL | 2.8 | 0.2 | 3.17 | 0.05 | 0.11 | 0.11401 | 12 | 149.14 | 52 | 0.73333 | 58 | YES | 1 | YES
2856 | 172 | 5000 | 15 | 11 | 2 | NULL | 4.52 | 0.66 | 8.34 | 0.09 | 0.11 | 0.11401 | 20 | 492.162 | 34 | 0.73333 | 32 | NO | 1 | NO
2857 | 172 | 6000 | 15 | 11 | 2 | NULL | 6.68 | 1.55 | 16.33 | 0.12 | 0.12 | 0.11401 | 30 | 1155.835 | 26 | 0.73333 | 28 | NO | 1 | NO
2858 | 172 | 7000 | 15 | 11 | 2 | NULL | 9.31 | 3.09 | 27.83 | 0.15 | 0.12 | 0.11401 | 41 | 2304.213 | 21 | 0.73333 | 22 | NO | 1 | NO
2859 | 172 | 8000 | 15 | 11 | 2 | NULL | 12.25 | 4.97 | 39.12 | 0.16 | 0.12 | 0.11401 | 55 | 3706.129 | 20 | 0.73333 | 21 | NO | 1 | NO
2860 | 172 | 9000 | 15 | 11 | 2 | NULL | 15.09 | 5.62 | 39.36 | 0.13 | 0.12 | 0.11401 | 67 | 4190.834 | 24 | 0.73333 | 26 | NO | 1 | NO
2861 | 172 | 10000 | 15 | 11 | 2 | NULL | 18.14 | 5.76 | 36.28 | 0.09 | 0.11 | 0.11401 | 81 | 4295.232 | 31 | 0.73333 | 32 | NO | 1 | NO
2862 | 172 | 11000 | 15 | 11 | 2 | NULL | 21.35 | 4.95 | 28.37 | 0.06 | 0.11 | 0.11401 | 95 | 3691.215 | 46 | 0.73333 | 49 | NO | 1 | NO
2863 | 172 | 12000 | 15 | 11 | 2 | NULL | 25.31 | 6.65 | 34.9 | 0.06 | 0.11 | 0.11401 | 113 | 4958.905 | 45 | 0.73333 | 49 | NO | 1 | NO
2864 | 173 | 1000 | 15 | 12 | 2 | NULL | 0.18 | 0.01 | 0.22 | 0.06 | 0.11 | 0.11401 | 1 | 7.457 | 25 | 0.8 | 49 | NO | 0 | NO
2865 | 173 | 2000 | 15 | 12 | 2 | NULL | 0.7 | 0.03 | 0.87 | 0.06 | 0.11 | 0.11401 | 3 | 22.371 | 43 | 0.8 | 49 | NO | 0 | NO
2866 | 173 | 3000 | 15 | 12 | 2 | NULL | 1.58 | 0.09 | 1.8 | 0.05 | 0.11 | 0.11401 | 7 | 67.113 | 51 | 0.8 | 58 | NO | 0 | NO
2867 | 173 | 4000 | 15 | 12 | 2 | NULL | 2.81 | 0.21 | 3.35 | 0.05 | 0.11 | 0.11401 | 13 | 156.597 | 55 | 0.8 | 58 | YES | 1 | YES
2868 | 173 | 5000 | 15 | 12 | 2 | NULL | 4.55 | 0.75 | 9.46 | 0.1 | 0.11 | 0.11401 | 20 | 559.275 | 30 | 0.8 | 29 | NO | 1 | NO
2869 | 173 | 6000 | 15 | 12 | 2 | NULL | 6.77 | 1.81 | 19 | 0.14 | 0.12 | 0.11401 | 30 | 1349.717 | 23 | 0.8 | 24 | NO | 1 | NO
2870 | 173 | 7000 | 15 | 12 | 2 | NULL | 9.47 | 3.63 | 32.65 | 0.17 | 0.12 | 0.11401 | 42 | 2706.891 | 19 | 0.8 | 20 | NO | 1 | NO
2871 | 173 | 8000 | 15 | 12 | 2 | NULL | 12.47 | 5.81 | 45.79 | 0.19 | 0.12 | 0.11401 | 55 | 4332.517 | 17 | 0.8 | 17 | NO | 1 | NO
2872 | 173 | 9000 | 15 | 12 | 2 | NULL | 15.28 | 6.48 | 45.37 | 0.15 | 0.12 | 0.11401 | 68 | 4832.136 | 21 | 0.8 | 22 | NO | 1 | NO
2873 | 173 | 10000 | 15 | 12 | 2 | NULL | 18.27 | 6.47 | 40.77 | 0.11 | 0.11 | 0.11401 | 81 | 4824.679 | 28 | 0.8 | 26 | NO | 1 | NO
2874 | 173 | 11000 | 15 | 12 | 2 | NULL | 21.39 | 5.31 | 30.43 | 0.07 | 0.11 | 0.11401 | 95 | 3959.667 | 43 | 0.8 | 42 | NO | 1 | NO
2875 | 173 | 12000 | 15 | 12 | 2 | NULL | 25.34 | 7.14 | 37.51 | 0.07 | 0.11 | 0.11401 | 113 | 5324.298 | 42 | 0.8 | 42 | NO | 1 | NO
2876 | 173 | 13000 | 15 | 12 | 2 | NULL | 29.72 | 8.59 | 41.65 | 0.06 | 0.11 | 0.11401 | 132 | 6405.563 | 44 | 0.8 | 49 | YES | 1 | NO
2877 | 173 | 15000 | 15 | 12 | 2 | NULL | 40.83 | 23.55 | 98.95 | 0.11 | 0.11 | 0.11401 | 182 | 17561.235 | 26 | 0.8 | 26 | NO | 1 | NO
2878 | 174 | 1000 | 15 | 12 | 2 | F | 0.17 | 0.01 | 0.19 | 0.05 | 0.11 | 0.11401 | 1 | 7.457 | 25 | 0.8 | 58 | NO | 0 | NO
2879 | 174 | 2000 | 15 | 12 | 2 | F | 0.7 | 0.02 | 0.76 | 0.05 | 0.11 | 0.11401 | 3 | 14.914 | 64 | 0.8 | 58 | NO | 0 | NO
2880 | 174 | 3000 | 15 | 12 | 2 | F | 1.58 | 0.08 | 1.65 | 0.05 | 0.11 | 0.11401 | 7 | 59.656 | 57 | 0.8 | 58 | NO | 0 | NO
2881 | 174 | 4000 | 15 | 12 | 2 | F | 2.8 | 0.17 | 2.76 | 0.04 | 0.11 | 0.11401 | 12 | 126.769 | 61 | 0.8 | 73 | YES | 1 | YES
2882 | 174 | 5000 | 15 | 12 | 2 | F | 4.45 | 0.47 | 5.96 | 0.06 | 0.11 | 0.11401 | 20 | 350.479 | 47 | 0.8 | 49 | NO | 1 | NO
2883 | 174 | 6000 | 15 | 12 | 2 | F | 6.55 | 1.11 | 11.61 | 0.08 | 0.11 | 0.11401 | 29 | 827.727 | 35 | 0.8 | 36 | NO | 1 | NO
2884 | 174 | 7000 | 15 | 12 | 2 | F | 9.1 | 2.2 | 19.77 | 0.1 | 0.12 | 0.11401 | 40 | 1640.54 | 29 | 0.8 | 33 | NO | 1 | NO
2885 | 174 | 8000 | 15 | 12 | 2 | F | 12.12 | 3.94 | 31.07 | 0.13 | 0.12 | 0.11401 | 54 | 2938.058 | 25 | 0.8 | 26 | NO | 1 | NO
2886 | 174 | 9000 | 15 | 12 | 2 | F | 15.33 | 5.62 | 39.36 | 0.13 | 0.12 | 0.11401 | 68 | 4190.834 | 25 | 0.8 | 26 | NO | 1 | NO
2887 | 174 | 10000 | 15 | 12 | 2 | F | 18.57 | 6.44 | 40.6 | 0.11 | 0.12 | 0.11401 | 83 | 4802.308 | 29 | 0.8 | 30 | NO | 1 | NO
2888 | 174 | 11000 | 15 | 12 | 2 | F | 22.04 | 6.85 | 39.26 | 0.08 | 0.11 | 0.11401 | 98 | 5108.045 | 35 | 0.8 | 36 | NO | 1 | NO
2889 | 174 | 12000 | 15 | 12 | 2 | F | 25.73 | 6.6 | 34.65 | 0.06 | 0.11 | 0.11401 | 114 | 4921.62 | 46 | 0.8 | 49 | YES | 1 | NO
2890 | 174 | 13000 | 15 | 12 | 2 | F | 30.11 | 9.24 | 44.78 | 0.07 | 0.11 | 0.11401 | 134 | 6890.268 | 42 | 0.8 | 42 | NO | 1 | NO
2891 | 174 | 13999 | 15 | 12 | 2 | F | 35.12 | 13.42 | 60.4 | 0.08 | 0.11 | 0.11401 | 156 | 10007.294 | 36 | 0.8 | 36 | NO | 1 | NO
2892 | 175 | 1000 | 15 | 12 | 2 | W | 0.19 | 0.01 | 0.25 | 0.06 | 0.12 | 0.11401 | 1 | 7.457 | 25 | 0.8 | 55 | NO | 0 | NO
2893 | 175 | 2000 | 15 | 12 | 2 | W | 0.78 | 0.03 | 0.99 | 0.06 | 0.12 | 0.11401 | 3 | 22.371 | 43 | 0.8 | 55 | NO | 0 | NO
2894 | 175 | 3000 | 15 | 12 | 2 | W | 1.75 | 0.1 | 2.02 | 0.06 | 0.12 | 0.11401 | 8 | 74.57 | 56 | 0.8 | 55 | YES | 1 | YES
2895 | 175 | 4000 | 15 | 12 | 2 | W | 3.17 | 0.31 | 4.93 | 0.08 | 0.12 | 0.11401 | 14 | 231.167 | 42 | 0.8 | 41 | NO | 1 | NO
2896 | 175 | 5000 | 15 | 12 | 2 | W | 5.14 | 0.96 | 12.11 | 0.13 | 0.13 | 0.11401 | 23 | 715.872 | 29 | 0.8 | 29 | NO | 1 | NO
2897 | 175 | 6000 | 15 | 12 | 2 | W | 7.64 | 2.19 | 23.04 | 0.17 | 0.13 | 0.11401 | 34 | 1633.083 | 22 | 0.8 | 22 | NO | 1 | NO
2898 | 175 | 7000 | 15 | 12 | 2 | W | 10.69 | 4.29 | 38.59 | 0.2 | 0.14 | 0.11401 | 48 | 3199.053 | 19 | 0.8 | 21 | NO | 1 | NO
2899 | 175 | 8000 | 15 | 12 | 2 | W | 13.5 | 5.05 | 39.79 | 0.16 | 0.13 | 0.11401 | 60 | 3765.785 | 23 | 0.8 | 23 | NO | 1 | NO
2900 | 175 | 9000 | 15 | 12 | 2 | W | 16.51 | 5.24 | 36.67 | 0.12 | 0.13 | 0.11401 | 73 | 3907.468 | 30 | 0.8 | 31 | NO | 1 | NO
2901 | 175 | 10000 | 15 | 12 | 2 | W | 19.7 | 4.5 | 28.36 | 0.07 | 0.12 | 0.11401 | 88 | 3355.65 | 46 | 0.8 | 47 | NO | 1 | NO
2902 | 175 | 11000 | 15 | 12 | 2 | W | 23.55 | 4.68 | 26.82 | 0.06 | 0.12 | 0.11401 | 105 | 3489.876 | 57 | 0.8 | 55 | YES | 1 | NO
2903 | 175 | 12000 | 15 | 12 | 2 | W | 28.2 | 8.2 | 43.08 | 0.08 | 0.12 | 0.11401 | 125 | 6114.74 | 42 | 0.8 | 41 | NO | 1 | NO
2904 | 175 | 13000 | 15 | 12 | 2 | W | 33.22 | 10.66 | 51.69 | 0.08 | 0.12 | 0.11401 | 148 | 7949.162 | 42 | 0.8 | 41 | YES | 1 | NO
2905 | 175 | 13999 | 15 | 12 | 2 | W | 38.72 | 14.99 | 67.46 | 0.09 | 0.12 | 0.11401 | 172 | 11178.043 | 37 | 0.8 | 37 | NO | 1 | NO
2906 | 176 | 1000 | 15 | 13 | 2 | NULL | 0.18 | 0.01 | 0.23 | 0.06 | 0.11 | 0.11401 | 1 | 7.457 | 25 | 0.86667 | 49 | NO | 0 | NO
2907 | 176 | 2000 | 15 | 13 | 2 | NULL | 0.7 | 0.03 | 0.9 | 0.06 | 0.11 | 0.11401 | 3 | 22.371 | 43 | 0.86667 | 49 | NO | 0 | NO
2908 | 176 | 3000 | 15 | 13 | 2 | NULL | 1.58 | 0.09 | 1.87 | 0.05 | 0.11 | 0.11401 | 7 | 67.113 | 51 | 0.86667 | 58 | YES | 1 | YES
2909 | 176 | 4000 | 15 | 13 | 2 | NULL | 2.81 | 0.22 | 3.5 | 0.06 | 0.11 | 0.11401 | 13 | 164.054 | 53 | 0.86667 | 49 | NO | 1 | NO
2910 | 176 | 5000 | 15 | 13 | 2 | NULL | 4.59 | 0.84 | 10.57 | 0.11 | 0.11 | 0.11401 | 20 | 626.388 | 26 | 0.86667 | 26 | NO | 1 | NO
2911 | 176 | 6000 | 15 | 13 | 2 | NULL | 6.86 | 2.06 | 21.63 | 0.16 | 0.12 | 0.11401 | 31 | 1536.142 | 21 | 0.86667 | 21 | NO | 1 | NO
2912 | 176 | 7000 | 15 | 13 | 2 | NULL | 9.63 | 4.18 | 37.62 | 0.2 | 0.12 | 0.11401 | 43 | 3117.026 | 17 | 0.86667 | 17 | NO | 1 | NO
2913 | 176 | 8000 | 15 | 13 | 2 | NULL | 12.7 | 6.69 | 52.68 | 0.21 | 0.12 | 0.11401 | 57 | 4988.733 | 16 | 0.86667 | 16 | NO | 1 | NO
2914 | 176 | 9000 | 15 | 13 | 2 | NULL | 15.49 | 7.35 | 51.47 | 0.17 | 0.12 | 0.11401 | 69 | 5480.895 | 19 | 0.86667 | 20 | NO | 1 | NO
2915 | 176 | 10000 | 15 | 13 | 2 | NULL | 18.43 | 7.18 | 45.28 | 0.12 | 0.11 | 0.11401 | 82 | 5354.126 | 26 | 0.86667 | 24 | NO | 1 | NO
2916 | 176 | 11000 | 15 | 13 | 2 | NULL | 21.48 | 5.62 | 32.18 | 0.07 | 0.11 | 0.11401 | 96 | 4190.834 | 42 | 0.86667 | 42 | NO | 1 | NO
2917 | 176 | 12000 | 15 | 13 | 2 | NULL | 25.25 | 5.78 | 30.38 | 0.05 | 0.11 | 0.11401 | 112 | 4310.146 | 51 | 0.86667 | 58 | YES | 1 | NO
2918 | 176 | 13999 | 15 | 13 | 2 | NULL | 34.82 | 13.65 | 61.42 | 0.08 | 0.11 | 0.11401 | 155 | 10178.805 | 35 | 0.86667 | 36 | NO | 1 | NO
2919 | 177 | 1000 | 15 | 13 | 3 | NULL | 0.23 | 0.01 | 0.31 | 0.08 | 0.14 | 0.11401 | 1 | 7.457 | 25 | 0.86667 | 52 | NO | 0 | NO
2920 | 177 | 2000 | 15 | 13 | 3 | NULL | 0.91 | 0.04 | 1.24 | 0.08 | 0.14 | 0.11401 | 4 | 29.828 | 50 | 0.86667 | 52 | NO | 0 | NO
2921 | 177 | 3000 | 15 | 13 | 3 | NULL | 2.04 | 0.13 | 2.69 | 0.08 | 0.14 | 0.11401 | 9 | 96.941 | 52 | 0.86667 | 52 | NO | 0 | NO
2922 | 177 | 4000 | 15 | 13 | 3 | NULL | 3.61 | 0.28 | 4.35 | 0.07 | 0.14 | 0.11401 | 16 | 208.796 | 57 | 0.86667 | 60 | YES | 1 | YES
2923 | 177 | 5000 | 15 | 13 | 3 | NULL | 5.78 | 0.8 | 10.05 | 0.1 | 0.14 | 0.11401 | 26 | 596.56 | 41 | 0.86667 | 42 | NO | 1 | NO
2924 | 177 | 6000 | 15 | 13 | 3 | NULL | 8.67 | 2.19 | 22.98 | 0.17 | 0.15 | 0.11401 | 39 | 1633.083 | 28 | 0.86667 | 27 | NO | 1 | NO
2925 | 177 | 7000 | 15 | 13 | 3 | NULL | 12.23 | 4.66 | 41.97 | 0.22 | 0.15 | 0.11401 | 54 | 3474.962 | 21 | 0.86667 | 21 | NO | 1 | NO
2926 | 177 | 8000 | 15 | 13 | 3 | NULL | 16.49 | 8.68 | 68.39 | 0.28 | 0.16 | 0.11401 | 73 | 6472.676 | 18 | 0.86667 | 18 | NO | 1 | NO
2927 | 177 | 9000 | 15 | 13 | 3 | NULL | 21.34 | 14.22 | 99.54 | 0.32 | 0.16 | 0.11401 | 95 | 10603.854 | 16 | 0.86667 | 16 | NO | 1 | NO
2928 | 177 | 10000 | 15 | 13 | 3 | NULL | 25.42 | 15.98 | 100.71 | 0.26 | 0.16 | 0.11401 | 113 | 11916.286 | 19 | 0.86667 | 20 | NO | 1 | NO
2929 | 177 | 11000 | 15 | 13 | 3 | NULL | 29.69 | 16.86 | 96.61 | 0.21 | 0.15 | 0.11401 | 132 | 12572.502 | 22 | 0.86667 | 22 | NO | 1 | NO
2930 | 177 | 12000 | 15 | 13 | 3 | NULL | 34.12 | 18.61 | 97.76 | 0.18 | 0.15 | 0.11401 | 152 | 13877.477 | 25 | 0.86667 | 26 | NO | 1 | NO
2931 | 177 | 13999 | 15 | 13 | 3 | NULL | 44.55 | 15.21 | 68.48 | 0.09 | 0.14 | 0.11401 | 198 | 11342.097 | 45 | 0.86667 | 46 | YES | 1 | NO
2932 | 178 | 1000 | 15 | 13 | 2 | N | 0.15 | 0.01 | 0.19 | 0.05 | 0.09 | 0.11401 | 1 | 7.457 | 25 | 0.86667 | 43 | NO | 0 | NO
2933 | 178 | 2000 | 15 | 13 | 2 | N | 0.6 | 0.03 | 0.78 | 0.05 | 0.09 | 0.11401 | 3 | 22.371 | 43 | 0.86667 | 43 | NO | 0 | NO
2934 | 178 | 3000 | 15 | 13 | 2 | N | 1.34 | 0.08 | 1.7 | 0.05 | 0.09 | 0.11401 | 6 | 59.656 | 46 | 0.86667 | 43 | NO | 0 | NO
2935 | 178 | 4000 | 15 | 13 | 2 | N | 2.38 | 0.17 | 2.69 | 0.04 | 0.09 | 0.11401 | 11 | 126.769 | 53 | 0.86667 | 54 | YES | 1 | YES
2936 | 178 | 5000 | 15 | 13 | 2 | N | 3.78 | 0.48 | 6.08 | 0.06 | 0.09 | 0.11401 | 17 | 357.936 | 36 | 0.86667 | 36 | NO | 1 | NO
2937 | 178 | 6000 | 15 | 13 | 2 | N | 5.67 | 1.44 | 15.13 | 0.11 | 0.1 | 0.11401 | 25 | 1073.808 | 22 | 0.86667 | 23 | NO | 1 | NO
2938 | 178 | 7000 | 15 | 13 | 2 | N | 7.98 | 3.17 | 28.56 | 0.15 | 0.1 | 0.11401 | 36 | 2363.869 | 17 | 0.86667 | 17 | NO | 1 | NO
2939 | 178 | 8000 | 15 | 13 | 2 | N | 10.76 | 6.03 | 47.47 | 0.19 | 0.1 | 0.11401 | 48 | 4496.571 | 14 | 0.86667 | 13 | NO | 1 | NO
2940 | 178 | 9000 | 15 | 13 | 2 | N | 14.03 | 10.42 | 72.96 | 0.23 | 0.11 | 0.11401 | 62 | 7770.194 | 12 | 0.86667 | 13 | NO | 1 | NO
2941 | 178 | 10000 | 15 | 13 | 2 | N | 16.83 | 12.11 | 76.34 | 0.2 | 0.1 | 0.11401 | 75 | 9030.427 | 13 | 0.86667 | 13 | NO | 1 | NO
2942 | 178 | 11000 | 15 | 13 | 2 | N | 19.69 | 12.83 | 73.5 | 0.16 | 0.1 | 0.11401 | 88 | 9567.331 | 16 | 0.86667 | 16 | NO | 1 | NO
2943 | 178 | 12000 | 15 | 13 | 2 | N | 22.92 | 15.28 | 80.23 | 0.14 | 0.1 | 0.11401 | 102 | 11394.296 | 17 | 0.86667 | 18 | NO | 1 | NO
2944 | 178 | 13000 | 15 | 13 | 2 | N | 25.7 | 10.46 | 50.73 | 0.08 | 0.09 | 0.11401 | 114 | 7800.022 | 29 | 0.86667 | 27 | NO | 1 | NO
2945 | 178 | 13999 | 15 | 13 | 2 | N | 29.56 | 12.18 | 54.84 | 0.07 | 0.09 | 0.11401 | 132 | 9082.626 | 31 | 0.86667 | 31 | YES | 1 | NO
2946 | 178 | 15000 | 15 | 13 | 2 | N | 34.23 | 16.86 | 70.83 | 0.08 | 0.09 | 0.11401 | 152 | 12572.502 | 28 | 0.86667 | 27 | NO | 1 | NO
2947 | 179 | 1000 | 15 | 13 | 3 | W | 0.25 | 0.01 | 0.35 | 0.09 | 0.16 | 0.11401 | 1 | 7.457 | 25 | 0.86667 | 57 | NO | 0 | NO
2948 | 179 | 2000 | 15 | 13 | 3 | W | 1.02 | 0.04 | 1.4 | 0.09 | 0.16 | 0.11401 | 5 | 29.828 | 69 | 0.86667 | 57 | NO | 0 | NO
2949 | 179 | 3000 | 15 | 13 | 3 | W | 2.28 | 0.14 | 2.95 | 0.09 | 0.16 | 0.11401 | 10 | 104.398 | 56 | 0.86667 | 57 | NO | 0 | NO
2950 | 179 | 4000 | 15 | 13 | 3 | W | 4.03 | 0.31 | 4.81 | 0.08 | 0.16 | 0.11401 | 18 | 231.167 | 61 | 0.86667 | 64 | YES | 1 | YES
2951 | 179 | 5000 | 15 | 13 | 3 | W | 6.59 | 1.11 | 13.97 | 0.15 | 0.16 | 0.11401 | 29 | 827.727 | 35 | 0.86667 | 34 | NO | 1 | NO
2952 | 179 | 6000 | 15 | 13 | 3 | W | 9.85 | 2.71 | 28.43 | 0.21 | 0.17 | 0.11401 | 44 | 2020.847 | 27 | 0.86667 | 27 | NO | 1 | NO
2953 | 179 | 7000 | 15 | 13 | 3 | W | 13.85 | 5.47 | 49.29 | 0.26 | 0.18 | 0.11401 | 62 | 4078.979 | 22 | 0.86667 | 23 | NO | 1 | NO
2954 | 179 | 8000 | 15 | 13 | 3 | W | 18.63 | 9.87 | 77.75 | 0.32 | 0.18 | 0.11401 | 83 | 7360.059 | 19 | 0.86667 | 19 | NO | 1 | NO
2955 | 179 | 9000 | 15 | 13 | 3 | W | 22.72 | 11.28 | 79.02 | 0.25 | 0.17 | 0.11401 | 101 | 8411.496 | 22 | 0.86667 | 22 | NO | 1 | NO
2956 | 179 | 10000 | 15 | 13 | 3 | W | 27.04 | 11.84 | 74.61 | 0.19 | 0.17 | 0.11401 | 120 | 8829.088 | 28 | 0.86667 | 29 | NO | 1 | NO
2957 | 179 | 11000 | 15 | 13 | 3 | W | 31.54 | 10.9 | 62.44 | 0.13 | 0.16 | 0.11401 | 140 | 8128.13 | 38 | 0.86667 | 39 | NO | 1 | NO
2958 | 179 | 12000 | 15 | 13 | 3 | W | 36.75 | 11.82 | 62.07 | 0.11 | 0.16 | 0.11401 | 164 | 8814.174 | 44 | 0.86667 | 46 | NO | 1 | NO
2959 | 180 | 1000 | 15 | 14 | 2 | NULL | 0.18 | 0.01 | 0.24 | 0.06 | 0.11 | 0.11401 | 1 | 7.457 | 25 | 0.93333 | 49 | NO | 0 | NO
2960 | 180 | 2000 | 15 | 14 | 2 | NULL | 0.7 | 0.03 | 0.96 | 0.06 | 0.11 | 0.11401 | 3 | 22.371 | 43 | 0.93333 | 49 | NO | 0 | NO
2961 | 180 | 3000 | 15 | 14 | 2 | NULL | 1.58 | 0.09 | 1.96 | 0.06 | 0.11 | 0.11401 | 7 | 67.113 | 51 | 0.93333 | 49 | NO | 0 | NO
2962 | 180 | 4000 | 15 | 14 | 2 | NULL | 2.81 | 0.23 | 3.7 | 0.06 | 0.11 | 0.11401 | 13 | 171.511 | 51 | 0.93333 | 49 | YES | 1 | YES
2963 | 180 | 5000 | 15 | 14 | 2 | NULL | 4.61 | 0.93 | 11.66 | 0.12 | 0.11 | 0.11401 | 21 | 693.501 | 26 | 0.93333 | 24 | NO | 1 | NO
2964 | 180 | 6000 | 15 | 14 | 2 | NULL | 6.92 | 2.29 | 24.09 | 0.17 | 0.12 | 0.11401 | 31 | 1707.653 | 19 | 0.93333 | 20 | NO | 1 | NO
2965 | 180 | 7000 | 15 | 14 | 2 | NULL | 9.76 | 4.67 | 42.08 | 0.22 | 0.12 | 0.11401 | 43 | 3482.419 | 15 | 0.93333 | 15 | NO | 1 | NO
2966 | 180 | 8000 | 15 | 14 | 2 | NULL | 12.88 | 7.49 | 59.03 | 0.24 | 0.12 | 0.11401 | 57 | 5585.293 | 14 | 0.93333 | 14 | NO | 1 | NO
2967 | 180 | 9000 | 15 | 14 | 2 | NULL | 15.62 | 8.16 | 57.17 | 0.18 | 0.12 | 0.11401 | 70 | 6084.912 | 18 | 0.93333 | 18 | NO | 1 | NO
2968 | 180 | 10000 | 15 | 14 | 2 | NULL | 18.5 | 7.88 | 49.65 | 0.13 | 0.11 | 0.11401 | 82 | 5876.116 | 23 | 0.93333 | 22 | NO | 1 | NO
2969 | 180 | 11000 | 15 | 14 | 2 | NULL | 21.44 | 6.02 | 34.51 | 0.07 | 0.11 | 0.11401 | 95 | 4489.114 | 38 | 0.93333 | 42 | YES | 1 | NO
2970 | 180 | 12000 | 15 | 14 | 2 | NULL | 25.39 | 8.28 | 43.48 | 0.08 | 0.11 | 0.11401 | 113 | 6174.396 | 36 | 0.93333 | 36 | NO | 1 | NO
2971 | 180 | 13999 | 15 | 14 | 2 | NULL | 34.76 | 14.51 | 65.34 | 0.09 | 0.11 | 0.11401 | 155 | 10820.107 | 33 | 0.93333 | 32 | NO | 1 | NO
2972 | 180 | 15000 | 15 | 14 | 2 | NULL | 41 | 26.16 | 109.93 | 0.13 | 0.11 | 0.11401 | 182 | 19507.512 | 23 | 0.93333 | 22 | NO | 1 | NO
2973 | 181 | 1000 | 15 | 14 | 2 | N | 0.15 | 0.01 | 0.2 | 0.05 | 0.09 | 0.11401 | 1 | 7.457 | 25 | 0.93333 | 43 | NO | 0 | NO
2974 | 181 | 2000 | 15 | 14 | 2 | N | 0.6 | 0.03 | 0.8 | 0.05 | 0.09 | 0.11401 | 3 | 22.371 | 43 | 0.93333 | 43 | NO | 0 | NO
2975 | 181 | 3000 | 15 | 14 | 2 | N | 1.35 | 0.08 | 1.74 | 0.05 | 0.09 | 0.11401 | 6 | 59.656 | 46 | 0.93333 | 43 | NO | 0 | NO
2976 | 181 | 4000 | 15 | 14 | 2 | N | 2.38 | 0.17 | 2.74 | 0.04 | 0.09 | 0.11401 | 11 | 126.769 | 53 | 0.93333 | 54 | YES | 1 | YES
2977 | 181 | 5000 | 15 | 14 | 2 | N | 3.79 | 0.5 | 6.33 | 0.07 | 0.09 | 0.11401 | 17 | 372.85 | 35 | 0.93333 | 31 | NO | 1 | NO
2978 | 181 | 6000 | 15 | 14 | 2 | N | 5.7 | 1.53 | 16.03 | 0.12 | 0.1 | 0.11401 | 25 | 1140.921 | 20 | 0.93333 | 21 | NO | 1 | NO
2979 | 181 | 7000 | 15 | 14 | 2 | N | 8.05 | 3.37 | 30.36 | 0.16 | 0.1 | 0.11401 | 36 | 2513.009 | 16 | 0.93333 | 16 | NO | 1 | NO
2980 | 181 | 8000 | 15 | 14 | 2 | N | 10.88 | 6.43 | 50.64 | 0.21 | 0.11 | 0.11401 | 48 | 4794.851 | 13 | 0.93333 | 14 | NO | 1 | NO
2981 | 181 | 9000 | 15 | 14 | 2 | N | 14.21 | 11.13 | 77.93 | 0.25 | 0.11 | 0.11401 | 63 | 8299.641 | 11 | 0.93333 | 12 | NO | 1 | NO
2982 | 181 | 10000 | 15 | 14 | 2 | N | 17.01 | 12.9 | 81.3 | 0.21 | 0.11 | 0.11401 | 76 | 9619.53 | 13 | 0.93333 | 14 | NO | 1 | NO
2983 | 181 | 11000 | 15 | 14 | 2 | N | 19.85 | 13.6 | 77.94 | 0.17 | 0.1 | 0.11401 | 88 | 10141.52 | 15 | 0.93333 | 15 | NO | 1 | NO
2984 | 181 | 12000 | 15 | 14 | 2 | N | 23.09 | 16.36 | 85.94 | 0.16 | 0.1 | 0.11401 | 103 | 12199.652 | 16 | 0.93333 | 16 | NO | 1 | NO
2985 | 181 | 13000 | 15 | 14 | 2 | N | 25.71 | 10.09 | 48.93 | 0.08 | 0.09 | 0.11401 | 114 | 7524.113 | 30 | 0.93333 | 27 | YES | 1 | NO
2986 | 181 | 15000 | 15 | 14 | 2 | N | 34.35 | 17.63 | 74.09 | 0.09 | 0.09 | 0.11401 | 153 | 13146.691 | 27 | 0.93333 | 24 | NO | 1 | NO
2987 | 182 | 1000 | 15 | 4 | 2 | E | 0.1 | 0.01 | 0.07 | 0.02 | 0.06 | 0.11401 | 0 | 7.457 | 0 | 0.26667 | 59 | NO | 0 | NO
2988 | 182 | 2000 | 15 | 4 | 2 | E | 0.4 | 0.01 | 0.29 | 0.02 | 0.06 | 0.11401 | 2 | 7.457 | 70 | 0.26667 | 59 | NO | 0 | NO
2989 | 182 | 3000 | 15 | 4 | 2 | E | 0.89 | 0.03 | 0.65 | 0.02 | 0.06 | 0.11401 | 4 | 22.371 | 66 | 0.26667 | 59 | NO | 0 | NO
2990 | 182 | 4000 | 15 | 4 | 2 | E | 1.59 | 0.07 | 1.1 | 0.02 | 0.06 | 0.11401 | 7 | 52.199 | 66 | 0.26667 | 59 | NO | 0 | NO
2991 | 182 | 5000 | 15 | 4 | 2 | E | 2.49 | 0.13 | 1.65 | 0.02 | 0.06 | 0.11401 | 11 | 96.941 | 70 | 0.26667 | 59 | NO | 0 | NO
2992 | 182 | 6000 | 15 | 4 | 2 | E | 3.62 | 0.23 | 2.39 | 0.02 | 0.06 | 0.11401 | 16 | 171.511 | 69 | 0.26667 | 59 | NO | 0 | NO
2993 | 182 | 7000 | 15 | 4 | 2 | E | 4.98 | 0.37 | 3.28 | 0.02 | 0.06 | 0.11401 | 22 | 275.909 | 69 | 0.26667 | 59 | NO | 0 | NO
2994 | 182 | 8000 | 15 | 4 | 2 | E | 6.59 | 0.55 | 4.35 | 0.02 | 0.06 | 0.11401 | 29 | 410.135 | 70 | 0.26667 | 59 | NO | 0 | NO
2995 | 182 | 9000 | 15 | 4 | 2 | E | 8.46 | 0.8 | 5.6 | 0.02 | 0.06 | 0.11401 | 38 | 596.56 | 73 | 0.26667 | 59 | NO | 0 | NO
2996 | 182 | 10000 | 15 | 4 | 2 | E | 10.64 | 1.12 | 7.06 | 0.02 | 0.07 | 0.11401 | 47 | 835.184 | 71 | 0.26667 | 74 | NO | 0 | NO
2997 | 182 | 11000 | 15 | 4 | 2 | E | 13.14 | 1.51 | 8.68 | 0.02 | 0.07 | 0.11401 | 58 | 1126.007 | 73 | 0.26667 | 74 | NO | 0 | NO
2998 | 182 | 12000 | 15 | 4 | 2 | E | 16.07 | 2.02 | 10.62 | 0.02 | 0.07 | 0.11401 | 72 | 1506.314 | 75 | 0.26667 | 74 | NO | 0 | NO
2999 | 182 | 13000 | 15 | 4 | 2 | E | 20.16 | 2.96 | 14.36 | 0.02 | 0.07 | 0.11401 | 90 | 2207.272 | 72 | 0.26667 | 74 | YES | 1 | YES
3000 | 182 | 13999 | 15 | 4 | 2 | E | 24.82 | 4.4 | 19.8 | 0.03 | 0.08 | 0.11401 | 110 | 3281.08 | 65 | 0.26667 | 60 | NO | 1 | NO
3001 | 182 | 15000 | 15 | 4 | 2 | E | 28.61 | 6.05 | 25.44 | 0.03 | 0.08 | 0.11401 | 127 | 4511.485 | 59 | 0.26667 | 60 | NO | 1 | NO
3002 | 183 | 1000 | 15 | 4 | 2 | W | 0.12 | 0.01 | 0.1 | 0.03 | 0.08 | 0.11401 | 1 | 7.457 | 25 | 0.26667 | 60 | NO | 0 | NO
3003 | 183 | 2000 | 15 | 4 | 2 | W | 0.49 | 0.01 | 0.42 | 0.03 | 0.08 | 0.11401 | 2 | 7.457 | 70 | 0.26667 | 60 | NO | 0 | NO
3004 | 183 | 3000 | 15 | 4 | 2 | W | 1.1 | 0.04 | 0.86 | 0.02 | 0.08 | 0.11401 | 5 | 29.828 | 69 | 0.26667 | 90 | NO | 0 | NO
3005 | 183 | 4000 | 15 | 4 | 2 | W | 1.97 | 0.09 | 1.48 | 0.02 | 0.08 | 0.11401 | 9 | 67.113 | 74 | 0.26667 | 90 | NO | 0 | NO
3006 | 183 | 5000 | 15 | 4 | 2 | W | 3.09 | 0.18 | 2.28 | 0.02 | 0.08 | 0.11401 | 14 | 134.226 | 72 | 0.26667 | 90 | NO | 0 | NO
3007 | 183 | 6000 | 15 | 4 | 2 | W | 4.49 | 0.31 | 3.26 | 0.02 | 0.08 | 0.11401 | 20 | 231.167 | 72 | 0.26667 | 90 | NO | 0 | NO
3008 | 183 | 7000 | 15 | 4 | 2 | W | 6.17 | 0.5 | 4.45 | 0.02 | 0.08 | 0.11401 | 27 | 372.85 | 70 | 0.26667 | 90 | NO | 0 | NO
3009 | 183 | 8000 | 15 | 4 | 2 | W | 8.16 | 0.75 | 5.9 | 0.02 | 0.08 | 0.11401 | 36 | 559.275 | 71 | 0.26667 | 90 | NO | 0 | NO
3010 | 183 | 9000 | 15 | 4 | 2 | W | 10.49 | 1.09 | 7.6 | 0.02 | 0.08 | 0.11401 | 47 | 812.813 | 73 | 0.26667 | 90 | YES | 1 | YES
3011 | 183 | 10000 | 15 | 4 | 2 | W | 13.19 | 1.53 | 9.63 | 0.03 | 0.08 | 0.11401 | 59 | 1140.921 | 74 | 0.26667 | 60 | NO | 1 | NO
3012 | 183 | 11000 | 15 | 4 | 2 | W | 16.35 | 2.11 | 12.06 | 0.03 | 0.08 | 0.11401 | 73 | 1573.427 | 73 | 0.26667 | 60 | NO | 1 | NO
3013 | 183 | 12000 | 15 | 4 | 2 | W | 20.15 | 2.88 | 15.11 | 0.03 | 0.09 | 0.11401 | 90 | 2147.616 | 74 | 0.26667 | 72 | NO | 1 | NO
3014 | 183 | 13000 | 15 | 4 | 2 | W | 25.69 | 4.5 | 21.83 | 0.03 | 0.09 | 0.11401 | 114 | 3355.65 | 67 | 0.26667 | 72 | YES | 1 | NO
3015 | 183 | 13999 | 15 | 4 | 2 | W | 31.52 | 6.99 | 31.46 | 0.04 | 0.1 | 0.11401 | 140 | 5212.443 | 59 | 0.26667 | 63 | NO | 1 | NO
3016 | 183 | 15000 | 15 | 4 | 2 | W | 36.73 | 9.89 | 41.57 | 0.05 | 0.1 | 0.11401 | 163 | 7374.973 | 52 | 0.26667 | 50 | NO | 1 | NO
3017 | 184 | 2000 | 15 | 5.5 | 2 | MR | 0.61 | 0.02 | 0.52 | 0.03 | 0.1 | 0.11401 | 3 | 14.914 | 64 | 0.36667 | 84 | NO | 0 | NO
3018 | 184 | 3000 | 15 | 5.5 | 2 | MR | 1.38 | 0.06 | 1.15 | 0.03 | 0.1 | 0.11401 | 6 | 44.742 | 61 | 0.36667 | 84 | NO | 0 | NO
3019 | 184 | 4000 | 15 | 5.5 | 2 | MR | 2.46 | 0.13 | 1.98 | 0.03 | 0.1 | 0.11401 | 11 | 96.941 | 70 | 0.36667 | 84 | NO | 0 | NO
3020 | 184 | 5000 | 15 | 5.5 | 2 | MR | 3.88 | 0.26 | 3.27 | 0.03 | 0.1 | 0.11401 | 17 | 193.882 | 67 | 0.36667 | 84 | YES | 1 | YES
3021 | 184 | 6000 | 15 | 5.5 | 2 | MR | 5.65 | 0.47 | 4.97 | 0.04 | 0.1 | 0.11401 | 25 | 350.479 | 66 | 0.36667 | 63 | NO | 1 | NO
3022 | 184 | 7000 | 15 | 5.5 | 2 | MR | 7.79 | 0.79 | 7.14 | 0.04 | 0.1 | 0.11401 | 35 | 589.103 | 65 | 0.36667 | 63 | NO | 1 | NO
3023 | 184 | 8000 | 15 | 5.5 | 2 | MR | 10.32 | 1.25 | 9.86 | 0.04 | 0.1 | 0.11401 | 46 | 932.125 | 62 | 0.36667 | 63 | NO | 1 | NO
3024 | 184 | 9000 | 15 | 5.5 | 2 | MR | 13.19 | 1.75 | 12.23 | 0.04 | 0.1 | 0.11401 | 59 | 1304.975 | 64 | 0.36667 | 63 | NO | 1 | NO
3025 | 184 | 10000 | 15 | 5.5 | 2 | MR | 16.49 | 2.34 | 14.74 | 0.04 | 0.1 | 0.11401 | 73 | 1744.938 | 66 | 0.36667 | 63 | NO | 1 | NO
3026 | 184 | 11000 | 15 | 5.5 | 2 | MR | 20.26 | 3.05 | 17.45 | 0.04 | 0.1 | 0.11401 | 90 | 2274.385 | 69 | 0.36667 | 63 | NO | 1 | NO
3027 | 184 | 12000 | 15 | 5.5 | 2 | MR | 24.66 | 3.89 | 20.44 | 0.04 | 0.11 | 0.11401 | 110 | 2900.773 | 74 | 0.36667 | 73 | NO | 1 | NO
3028 | 184 | 13000 | 15 | 5.5 | 2 | MR | 30.43 | 5.65 | 27.38 | 0.04 | 0.11 | 0.11401 | 135 | 4213.205 | 69 | 0.36667 | 73 | YES | 1 | NO
3029 | 184 | 14000 | 15 | 5.5 | 2 | MR | 35.54 | 7.6 | 34.22 | 0.05 | 0.11 | 0.11401 | 158 | 5667.32 | 65 | 0.36667 | 58 | NO | 1 | NO
3030 | 184 | 15000 | 15 | 5.5 | 2 | MR | 39.63 | 9.75 | 40.97 | 0.05 | 0.11 | 0.11401 | 176 | 7270.575 | 59 | 0.36667 | 58 | NO | 1 | NO
3031 | 185 | 1000 | 15 | 6 | 2 | NULL | 0.15 | 0.01 | 0.12 | 0.03 | 0.09 | 0.11401 | 1 | 7.457 | 25 | 0.4 | 72 | NO | 0 | NO
3032 | 185 | 2000 | 15 | 6 | 2 | NULL | 0.58 | 0.02 | 0.49 | 0.03 | 0.09 | 0.11401 | 3 | 14.914 | 64 | 0.4 | 72 | NO | 0 | NO
3033 | 185 | 3000 | 15 | 6 | 2 | NULL | 1.32 | 0.05 | 1.07 | 0.03 | 0.09 | 0.11401 | 6 | 37.285 | 73 | 0.4 | 72 | NO | 0 | NO
3034 | 185 | 4000 | 15 | 6 | 2 | NULL | 2.35 | 0.12 | 1.88 | 0.03 | 0.09 | 0.11401 | 10 | 89.484 | 65 | 0.4 | 72 | NO | 0 | NO
3035 | 185 | 5000 | 15 | 6 | 2 | NULL | 3.71 | 0.25 | 3.1 | 0.03 | 0.09 | 0.11401 | 17 | 186.425 | 70 | 0.4 | 72 | NO | 0 | NO
3036 | 185 | 6000 | 15 | 6 | 2 | NULL | 5.4 | 0.45 | 4.71 | 0.03 | 0.09 | 0.11401 | 24 | 335.565 | 65 | 0.4 | 72 | YES | 1 | YES
3037 | 185 | 7000 | 15 | 6 | 2 | NULL | 7.44 | 0.75 | 6.72 | 0.04 | 0.09 | 0.11401 | 33 | 559.275 | 63 | 0.4 | 54 | NO | 1 | NO
3038 | 185 | 8000 | 15 | 6 | 2 | NULL | 9.85 | 1.14 | 9.01 | 0.04 | 0.1 | 0.11401 | 44 | 850.098 | 64 | 0.4 | 63 | NO | 1 | NO
3039 | 185 | 9000 | 15 | 6 | 2 | NULL | 12.62 | 1.59 | 11.11 | 0.04 | 0.1 | 0.11401 | 56 | 1185.663 | 65 | 0.4 | 63 | NO | 1 | NO
3040 | 185 | 10000 | 15 | 6 | 2 | NULL | 15.83 | 2.14 | 13.47 | 0.04 | 0.1 | 0.11401 | 70 | 1595.798 | 68 | 0.4 | 63 | NO | 1 | NO
3041 | 185 | 11000 | 15 | 6 | 2 | NULL | 19.56 | 2.82 | 16.15 | 0.03 | 0.1 | 0.11401 | 87 | 2102.874 | 71 | 0.4 | 84 | YES | 1 | NO
3042 | 185 | 12000 | 15 | 6 | 2 | NULL | 24.21 | 3.85 | 20.22 | 0.04 | 0.1 | 0.11401 | 108 | 2870.945 | 72 | 0.4 | 63 | NO | 1 | NO
3043 | 185 | 13000 | 15 | 6 | 2 | NULL | 29.41 | 5.84 | 28.32 | 0.04 | 0.11 | 0.11401 | 131 | 4354.888 | 64 | 0.4 | 73 | YES | 1 | NO
3044 | 185 | 13999 | 15 | 6 | 2 | NULL | 34.2 | 8.02 | 36.1 | 0.05 | 0.11 | 0.11401 | 152 | 5980.514 | 58 | 0.4 | 58 | NO | 1 | NO
3045 | 185 | 15000 | 15 | 6 | 2 | NULL | 38.28 | 11.85 | 49.8 | 0.06 | 0.11 | 0.11401 | 170 | 8836.545 | 46 | 0.4 | 49 | NO | 1 | NO
3046 | 185 | 16000 | 15 | 6 | 2 | NULL | 41.34 | 13.8 | 54.34 | 0.06 | 0.1 | 0.11401 | 184 | 10290.66 | 45 | 0.4 | 42 | NO | 1 | NO
3047 | 186 | 1000 | 15 | 6 | 2 | E | 0.13 | 0.01 | 0.1 | 0.03 | 0.08 | 0.11401 | 1 | 7.457 | 25 | 0.4 | 60 | NO | 0 | NO
3048 | 186 | 2000 | 15 | 6 | 2 | E | 0.52 | 0.01 | 0.41 | 0.03 | 0.08 | 0.11401 | 2 | 7.457 | 70 | 0.4 | 60 | NO | 0 | NO
3049 | 186 | 3000 | 15 | 6 | 2 | E | 1.16 | 0.04 | 0.93 | 0.03 | 0.08 | 0.11401 | 5 | 29.828 | 69 | 0.4 | 60 | NO | 0 | NO
3050 | 186 | 4000 | 15 | 6 | 2 | E | 2.08 | 0.1 | 1.61 | 0.03 | 0.08 | 0.11401 | 9 | 74.57 | 67 | 0.4 | 60 | NO | 0 | NO
3051 | 186 | 5000 | 15 | 6 | 2 | E | 3.26 | 0.2 | 2.46 | 0.03 | 0.08 | 0.11401 | 15 | 149.14 | 72 | 0.4 | 60 | NO | 0 | NO
3052 | 186 | 6000 | 15 | 6 | 2 | E | 4.76 | 0.37 | 3.83 | 0.03 | 0.08 | 0.11401 | 21 | 275.909 | 65 | 0.4 | 60 | NO | 0 | NO
3053 | 186 | 7000 | 15 | 6 | 2 | E | 6.57 | 0.62 | 5.59 | 0.03 | 0.08 | 0.11401 | 29 | 462.334 | 63 | 0.4 | 60 | NO | 0 | NO
3054 | 186 | 8000 | 15 | 6 | 2 | E | 8.71 | 0.99 | 7.77 | 0.03 | 0.08 | 0.11401 | 39 | 738.243 | 61 | 0.4 | 60 | NO | 0 | NO
3055 | 186 | 9000 | 15 | 6 | 2 | E | 11.23 | 1.5 | 10.47 | 0.03 | 0.09 | 0.11401 | 50 | 1118.55 | 59 | 0.4 | 72 | YES | 1 | YES
3056 | 186 | 10000 | 15 | 6 | 2 | E | 14.15 | 2.16 | 13.61 | 0.04 | 0.09 | 0.11401 | 63 | 1610.712 | 57 | 0.4 | 54 | NO | 1 | NO
3057 | 186 | 11000 | 15 | 6 | 2 | E | 17.43 | 2.82 | 16.15 | 0.03 | 0.09 | 0.11401 | 78 | 2102.874 | 61 | 0.4 | 72 | YES | 1 | NO
3058 | 186 | 12000 | 15 | 6 | 2 | E | 21.39 | 3.79 | 19.89 | 0.04 | 0.09 | 0.11401 | 95 | 2826.203 | 61 | 0.4 | 54 | NO | 1 | NO
3059 | 186 | 13000 | 15 | 6 | 2 | E | 26.05 | 5.88 | 28.5 | 0.04 | 0.1 | 0.11401 | 116 | 4384.716 | 53 | 0.4 | 63 | NO | 1 | NO
3060 | 186 | 13999 | 15 | 6 | 2 | E | 30.19 | 6.9 | 31.07 | 0.04 | 0.1 | 0.11401 | 134 | 5145.33 | 56 | 0.4 | 63 | YES | 1 | NO
3061 | 186 | 15000 | 15 | 6 | 2 | E | 33.74 | 8.64 | 36.32 | 0.04 | 0.09 | 0.11401 | 150 | 6442.848 | 53 | 0.4 | 54 | NO | 1 | NO
3062 | 186 | 16000 | 15 | 6 | 2 | E | 37.25 | 11.87 | 46.77 | 0.05 | 0.09 | 0.11401 | 166 | 8851.459 | 45 | 0.4 | 43 | NO | 1 | NO
3063 | 187 | 1000 | 15 | 7 | 2 | NULL | 0.16 | 0.01 | 0.14 | 0.04 | 0.1 | 0.11401 | 1 | 7.457 | 25 | 0.46667 | 63 | NO | 0 | NO
3064 | 187 | 2000 | 15 | 7 | 2 | NULL | 0.64 | 0.02 | 0.57 | 0.04 | 0.1 | 0.11401 | 3 | 14.914 | 64 | 0.46667 | 63 | NO | 0 | NO
3065 | 187 | 3000 | 15 | 7 | 2 | NULL | 1.44 | 0.06 | 1.25 | 0.04 | 0.1 | 0.11401 | 6 | 44.742 | 61 | 0.46667 | 63 | NO | 0 | NO
3066 | 187 | 4000 | 15 | 7 | 2 | NULL | 2.57 | 0.14 | 2.2 | 0.04 | 0.1 | 0.11401 | 11 | 104.398 | 65 | 0.46667 | 63 | NO | 0 | NO
3067 | 187 | 5000 | 15 | 7 | 2 | NULL | 4.06 | 0.31 | 3.92 | 0.04 | 0.1 | 0.11401 | 18 | 231.167 | 61 | 0.46667 | 63 | YES | 1 | YES
3068 | 187 | 6000 | 15 | 7 | 2 | NULL | 5.92 | 0.6 | 6.3 | 0.05 | 0.1 | 0.11401 | 26 | 447.42 | 55 | 0.46667 | 50 | NO | 1 | NO
3069 | 187 | 7000 | 15 | 7 | 2 | NULL | 8.18 | 1.05 | 9.46 | 0.05 | 0.1 | 0.11401 | 36 | 782.985 | 51 | 0.46667 | 50 | NO | 1 | NO
3070 | 187 | 8000 | 15 | 7 | 2 | NULL | 10.82 | 1.65 | 13.02 | 0.05 | 0.1 | 0.11401 | 48 | 1230.405 | 50 | 0.46667 | 50 | NO | 1 | NO
3071 | 187 | 9000 | 15 | 7 | 2 | NULL | 13.8 | 2.21 | 15.51 | 0.05 | 0.11 | 0.11401 | 61 | 1647.997 | 54 | 0.46667 | 58 | NO | 1 | NO
3072 | 187 | 10000 | 15 | 7 | 2 | NULL | 17.2 | 2.83 | 17.83 | 0.05 | 0.11 | 0.11401 | 77 | 2110.331 | 59 | 0.46667 | 58 | NO | 1 | NO
3073 | 187 | 11000 | 15 | 7 | 2 | NULL | 20.96 | 3.39 | 19.41 | 0.04 | 0.11 | 0.11401 | 93 | 2527.923 | 66 | 0.46667 | 73 | NO | 1 | NO
3074 | 187 | 12000 | 15 | 7 | 2 | NULL | 25.08 | 4.28 | 22.47 | 0.04 | 0.11 | 0.11401 | 112 | 3191.596 | 69 | 0.46667 | 73 | YES | 1 | NO
3075 | 187 | 13000 | 15 | 7 | 2 | NULL | 29.66 | 6.09 | 29.55 | 0.05 | 0.11 | 0.11401 | 132 | 4541.313 | 62 | 0.46667 | 58 | NO | 1 | NO
3076 | 187 | 13999 | 15 | 7 | 2 | NULL | 34.3 | 8.31 | 37.42 | 0.05 | 0.11 | 0.11401 | 153 | 6196.767 | 57 | 0.46667 | 58 | YES | 1 | NO
3077 | 187 | 15000 | 15 | 7 | 2 | NULL | 38.86 | 13.87 | 58.26 | 0.07 | 0.11 | 0.11401 | 173 | 10342.859 | 41 | 0.46667 | 42 | NO | 1 | NO
3078 | 188 | 1000 | 15 | 7 | 2 | E | 0.14 | 0.01 | 0.12 | 0.03 | 0.09 | 0.11401 | 1 | 7.457 | 25 | 0.46667 | 72 | NO | 0 | NO
3079 | 188 | 2000 | 15 | 7 | 2 | E | 0.56 | 0.02 | 0.48 | 0.03 | 0.09 | 0.11401 | 2 | 14.914 | 35 | 0.46667 | 72 | NO | 0 | NO
3080 | 188 | 3000 | 15 | 7 | 2 | E | 1.27 | 0.05 | 1.09 | 0.03 | 0.09 | 0.11401 | 6 | 37.285 | 73 | 0.46667 | 72 | NO | 0 | NO
3081 | 188 | 4000 | 15 | 7 | 2 | E | 2.27 | 0.12 | 1.86 | 0.03 | 0.09 | 0.11401 | 10 | 89.484 | 65 | 0.46667 | 72 | NO | 0 | NO
3082 | 188 | 5000 | 15 | 7 | 2 | E | 3.56 | 0.23 | 2.86 | 0.03 | 0.09 | 0.11401 | 16 | 171.511 | 69 | 0.46667 | 72 | NO | 0 | NO
3083 | 188 | 6000 | 15 | 7 | 2 | E | 5.2 | 0.45 | 4.75 | 0.03 | 0.09 | 0.11401 | 23 | 335.565 | 61 | 0.46667 | 72 | YES | 1 | YES
3084 | 188 | 7000 | 15 | 7 | 2 | E | 7.19 | 0.81 | 7.3 | 0.04 | 0.09 | 0.11401 | 32 | 604.017 | 55 | 0.46667 | 54 | NO | 1 | NO
3085 | 188 | 8000 | 15 | 7 | 2 | E | 9.56 | 1.36 | 10.68 | 0.04 | 0.09 | 0.11401 | 43 | 1014.152 | 51 | 0.46667 | 54 | YES | 1 | NO
3086 | 188 | 9000 | 15 | 7 | 2 | E | 12.36 | 2.19 | 15.31 | 0.05 | 0.09 | 0.11401 | 55 | 1633.083 | 46 | 0.46667 | 43 | NO | 1 | NO
3087 | 188 | 10000 | 15 | 7 | 2 | E | 15.56 | 3.36 | 21.18 | 0.06 | 0.1 | 0.11401 | 69 | 2505.552 | 42 | 0.46667 | 42 | NO | 1 | NO
3088 | 188 | 11000 | 15 | 7 | 2 | E | 18.95 | 4.35 | 24.94 | 0.05 | 0.1 | 0.11401 | 84 | 3243.795 | 44 | 0.46667 | 50 | NO | 1 | NO
3089 | 188 | 12000 | 15 | 7 | 2 | E | 22.61 | 5.62 | 29.52 | 0.05 | 0.1 | 0.11401 | 101 | 4190.834 | 45 | 0.46667 | 50 | YES | 1 | NO
3090 | 188 | 13000 | 15 | 7 | 2 | E | 26.61 | 7.62 | 36.95 | 0.06 | 0.1 | 0.11401 | 118 | 5682.234 | 42 | 0.46667 | 42 | NO | 1 | NO
3091 | 188 | 13999 | 15 | 7 | 2 | E | 30.46 | 7.93 | 35.69 | 0.05 | 0.1 | 0.11401 | 136 | 5913.401 | 50 | 0.46667 | 50 | YES | 1 | NO
3092 | 188 | 15000 | 15 | 7 | 2 | E | 34.13 | 9.41 | 39.56 | 0.05 | 0.09 | 0.11401 | 152 | 7017.037 | 49 | 0.46667 | 43 | NO | 1 | NO
3093 | 189 | 1000 | 15 | 8 | 2 | NULL | 0.17 | 0.01 | 0.16 | 0.04 | 0.1 | 0.11401 | 1 | 7.457 | 25 | 0.53333 | 63 | NO | 0 | NO
3094 | 189 | 2000 | 15 | 8 | 2 | NULL | 0.67 | 0.02 | 0.65 | 0.04 | 0.1 | 0.11401 | 3 | 14.914 | 64 | 0.53333 | 63 | NO | 0 | NO
3095 | 189 | 3000 | 15 | 8 | 2 | NULL | 1.51 | 0.07 | 1.41 | 0.04 | 0.1 | 0.11401 | 7 | 52.199 | 66 | 0.53333 | 63 | NO | 0 | NO
3096 | 189 | 4000 | 15 | 8 | 2 | NULL | 2.7 | 0.16 | 2.52 | 0.04 | 0.1 | 0.11401 | 12 | 119.312 | 64 | 0.53333 | 63 | YES | 1 | YES
3097 | 189 | 5000 | 15 | 8 | 2 | NULL | 4.29 | 0.4 | 5.04 | 0.05 | 0.11 | 0.11401 | 19 | 298.28 | 51 | 0.53333 | 58 | NO | 1 | NO
3098 | 189 | 6000 | 15 | 8 | 2 | NULL | 6.27 | 0.83 | 8.73 | 0.06 | 0.11 | 0.11401 | 28 | 618.931 | 44 | 0.53333 | 49 | NO | 1 | NO
3099 | 189 | 7000 | 15 | 8 | 2 | NULL | 8.68 | 1.55 | 13.93 | 0.07 | 0.11 | 0.11401 | 39 | 1155.835 | 39 | 0.53333 | 42 | NO | 1 | NO
3100 | 189 | 8000 | 15 | 8 | 2 | NULL | 11.44 | 2.47 | 19.48 | 0.08 | 0.11 | 0.11401 | 51 | 1841.879 | 37 | 0.53333 | 36 | NO | 1 | NO
3101 | 189 | 9000 | 15 | 8 | 2 | NULL | 14.37 | 3.09 | 21.62 | 0.07 | 0.11 | 0.11401 | 64 | 2304.213 | 41 | 0.53333 | 42 | NO | 1 | NO
3102 | 189 | 10000 | 15 | 8 | 2 | NULL | 17.61 | 3.61 | 22.73 | 0.06 | 0.11 | 0.11401 | 78 | 2691.977 | 47 | 0.53333 | 49 | NO | 1 | NO
3103 | 189 | 11000 | 15 | 8 | 2 | NULL | 21.13 | 3.82 | 21.91 | 0.05 | 0.11 | 0.11401 | 94 | 2848.574 | 59 | 0.53333 | 58 | NO | 1 | NO
3104 | 189 | 12000 | 15 | 8 | 2 | NULL | 25.16 | 4.61 | 24.18 | 0.04 | 0.11 | 0.11401 | 112 | 3437.677 | 64 | 0.53333 | 73 | YES | 1 | NO
3105 | 189 | 13000 | 15 | 8 | 2 | NULL | 29.73 | 7.42 | 35.97 | 0.06 | 0.11 | 0.11401 | 132 | 5533.094 | 51 | 0.53333 | 49 | NO | 1 | NO
3106 | 189 | 13999 | 15 | 8 | 2 | NULL | 34.37 | 8.84 | 39.79 | 0.05 | 0.11 | 0.11401 | 153 | 6591.988 | 53 | 0.53333 | 58 | YES | 1 | NO
3107 | 190 | 1000 | 15 | 8 | 2 | E | 0.15 | 0.01 | 0.14 | 0.04 | 0.09 | 0.11401 | 1 | 7.457 | 25 | 0.53333 | 54 | NO | 0 | NO
3108 | 190 | 2000 | 15 | 8 | 2 | E | 0.6 | 0.02 | 0.55 | 0.04 | 0.09 | 0.11401 | 3 | 14.914 | 64 | 0.53333 | 54 | NO | 0 | NO
3109 | 190 | 3000 | 15 | 8 | 2 | E | 1.35 | 0.06 | 1.23 | 0.04 | 0.09 | 0.11401 | 6 | 44.742 | 61 | 0.53333 | 54 | NO | 0 | NO
3110 | 190 | 4000 | 15 | 8 | 2 | E | 2.39 | 0.13 | 2.1 | 0.03 | 0.09 | 0.11401 | 11 | 96.941 | 70 | 0.53333 | 72 | NO | 0 | NO
3111 | 190 | 5000 | 15 | 8 | 2 | E | 3.75 | 0.25 | 3.2 | 0.03 | 0.09 | 0.11401 | 17 | 186.425 | 70 | 0.53333 | 72 | YES | 1 | YES
3112 | 190 | 6000 | 15 | 8 | 2 | E | 5.49 | 0.56 | 5.91 | 0.04 | 0.09 | 0.11401 | 24 | 417.592 | 52 | 0.53333 | 54 | NO | 1 | NO
3113 | 190 | 7000 | 15 | 8 | 2 | E | 7.6 | 1.08 | 9.76 | 0.05 | 0.1 | 0.11401 | 34 | 805.356 | 46 | 0.53333 | 50 | NO | 1 | NO
3114 | 190 | 8000 | 15 | 8 | 2 | E | 10.08 | 1.92 | 15.1 | 0.06 | 0.1 | 0.11401 | 45 | 1431.744 | 39 | 0.53333 | 42 | NO | 1 | NO
3115 | 190 | 9000 | 15 | 8 | 2 | E | 12.94 | 3.21 | 22.5 | 0.07 | 0.1 | 0.11401 | 58 | 2393.697 | 34 | 0.53333 | 36 | NO | 1 | NO
3116 | 190 | 10000 | 15 | 8 | 2 | E | 16.16 | 5 | 31.54 | 0.08 | 0.1 | 0.11401 | 72 | 3728.5 | 30 | 0.53333 | 32 | NO | 1 | NO
3117 | 190 | 11000 | 15 | 8 | 2 | E | 19.41 | 6.14 | 35.17 | 0.08 | 0.1 | 0.11401 | 86 | 4578.598 | 32 | 0.53333 | 32 | NO | 1 | NO
3118 | 190 | 12000 | 15 | 8 | 2 | E | 22.99 | 7.53 | 39.52 | 0.07 | 0.1 | 0.11401 | 102 | 5615.121 | 34 | 0.53333 | 36 | NO | 1 | NO
3119 | 190 | 13000 | 15 | 8 | 2 | E | 26.85 | 9.41 | 45.63 | 0.07 | 0.1 | 0.11401 | 119 | 7017.037 | 34 | 0.53333 | 36 | NO | 1 | NO
3120 | 190 | 13999 | 15 | 8 | 2 | E | 30.64 | 8.97 | 40.38 | 0.05 | 0.1 | 0.11401 | 136 | 6688.929 | 44 | 0.53333 | 50 | YES | 1 | NO
3121 | 190 | 15000 | 15 | 8 | 2 | E | 34.46 | 10.19 | 42.82 | 0.05 | 0.09 | 0.11401 | 153 | 7598.683 | 46 | 0.53333 | 43 | NO | 1 | NO
3122 | 191 | 1000 | 16.5 | 12 | 2 | NULL | 0.21 | 0.01 | 0.26 | 0.04 | 0.09 | 0.13795 | 1 | 7.457 | 23 | 0.72727 | 54 | NO | 0 | NO
3123 | 191 | 2000 | 16.5 | 12 | 2 | NULL | 0.84 | 0.03 | 1.05 | 0.04 | 0.09 | 0.13795 | 4 | 22.371 | 60 | 0.72727 | 54 | NO | 0 | NO
3124 | 191 | 3000 | 16.5 | 12 | 2 | NULL | 1.89 | 0.1 | 2.21 | 0.04 | 0.09 | 0.13795 | 8 | 74.57 | 51 | 0.72727 | 54 | NO | 0 | NO
3125 | 191 | 4000 | 16.5 | 12 | 2 | NULL | 3.35 | 0.23 | 3.69 | 0.04 | 0.09 | 0.13795 | 15 | 171.511 | 57 | 0.72727 | 54 | YES | 1 | YES
3126 | 191 | 5000 | 16.5 | 12 | 2 | NULL | 5.4 | 0.88 | 11.1 | 0.07 | 0.09 | 0.13795 | 24 | 656.216 | 30 | 0.72727 | 31 | NO | 1 | NO
3127 | 191 | 6000 | 16.5 | 12 | 2 | NULL | 7.98 | 2.18 | 22.9 | 0.1 | 0.09 | 0.13795 | 36 | 1625.626 | 22 | 0.72727 | 22 | NO | 1 | NO
3128 | 191 | 7000 | 16.5 | 12 | 2 | NULL | 11.14 | 4.47 | 40.28 | 0.13 | 0.1 | 0.13795 | 50 | 3333.279 | 18 | 0.72727 | 19 | NO | 1 | NO
3129 | 191 | 8000 | 16.5 | 12 | 2 | NULL | 14.82 | 7.91 | 62.33 | 0.16 | 0.1 | 0.13795 | 66 | 5898.487 | 15 | 0.72727 | 16 | NO | 1 | NO
3130 | 191 | 9000 | 16.5 | 12 | 2 | NULL | 18.25 | 9.06 | 63.43 | 0.13 | 0.1 | 0.13795 | 81 | 6756.042 | 18 | 0.72727 | 19 | NO | 1 | NO
3131 | 191 | 10000 | 16.5 | 12 | 2 | NULL | 21.96 | 9.55 | 60.19 | 0.1 | 0.09 | 0.13795 | 98 | 7121.435 | 23 | 0.72727 | 22 | NO | 1 | NO
3132 | 191 | 11000 | 16.5 | 12 | 2 | NULL | 25.97 | 9.86 | 56.52 | 0.08 | 0.09 | 0.13795 | 116 | 7352.602 | 29 | 0.72727 | 27 | NO | 1 | NO
3133 | 191 | 12000 | 16.5 | 12 | 2 | NULL | 30.45 | 10.07 | 52.89 | 0.06 | 0.09 | 0.13795 | 136 | 7509.199 | 36 | 0.72727 | 36 | NO | 1 | NO
3134 | 192 | 1000 | 16.5 | 12 | 2 | W | 0.25 | 0.01 | 0.32 | 0.05 | 0.11 | 0.13795 | 1 | 7.457 | 23 | 0.72727 | 58 | NO | 0 | NO
3135 | 192 | 2000 | 16.5 | 12 | 2 | W | 1 | 0.04 | 1.28 | 0.05 | 0.11 | 0.13795 | 4 | 29.828 | 45 | 0.72727 | 58 | YES | 1 | YES
3136 | 192 | 3000 | 16.5 | 12 | 2 | W | 2.23 | 0.12 | 2.56 | 0.05 | 0.1 | 0.13795 | 10 | 89.484 | 59 | 0.72727 | 50 | NO | 1 | NO
3137 | 192 | 4000 | 16.5 | 12 | 2 | W | 4.07 | 0.47 | 7.46 | 0.08 | 0.11 | 0.13795 | 18 | 350.479 | 37 | 0.72727 | 36 | NO | 1 | NO
3138 | 192 | 5000 | 16.5 | 12 | 2 | W | 6.58 | 1.39 | 17.55 | 0.11 | 0.11 | 0.13795 | 29 | 1036.523 | 25 | 0.72727 | 26 | NO | 1 | NO
3139 | 192 | 6000 | 16.5 | 12 | 2 | W | 9.74 | 3.14 | 33.04 | 0.15 | 0.11 | 0.13795 | 43 | 2341.498 | 20 | 0.72727 | 19 | NO | 1 | NO
3140 | 192 | 7000 | 16.5 | 12 | 2 | W | 13.27 | 5.08 | 45.72 | 0.15 | 0.11 | 0.13795 | 59 | 3788.156 | 20 | 0.72727 | 19 | NO | 1 | NO
3141 | 192 | 8000 | 16.5 | 12 | 2 | W | 16.78 | 5.63 | 44.32 | 0.11 | 0.11 | 0.13795 | 75 | 4198.291 | 26 | 0.72727 | 26 | NO | 1 | NO
3142 | 192 | 9000 | 16.5 | 12 | 2 | W | 20.56 | 5.27 | 36.88 | 0.07 | 0.11 | 0.13795 | 91 | 3929.839 | 37 | 0.72727 | 42 | NO | 1 | NO
3143 | 192 | 10000 | 16.5 | 12 | 2 | W | 24.81 | 4.54 | 28.59 | 0.05 | 0.11 | 0.13795 | 110 | 3385.478 | 57 | 0.72727 | 58 | YES | 1 | NO
3144 | 192 | 11000 | 16.5 | 12 | 2 | W | 30.22 | 8.02 | 45.97 | 0.06 | 0.11 | 0.13795 | 134 | 5980.514 | 44 | 0.72727 | 49 | NO | 1 | NO
3145 | 192 | 12000 | 16.5 | 12 | 2 | W | 36.19 | 12.32 | 64.69 | 0.07 | 0.11 | 0.13795 | 161 | 9187.024 | 37 | 0.72727 | 42 | NO | 1 | NO
3146 | 193 | 1000 | 16.5 | 13 | 2 | NULL | 0.21 | 0.01 | 0.28 | 0.04 | 0.09 | 0.13795 | 1 | 7.457 | 23 | 0.78788 | 54 | NO | 0 | NO
3147 | 193 | 2000 | 16.5 | 13 | 2 | NULL | 0.84 | 0.04 | 1.11 | 0.04 | 0.09 | 0.13795 | 4 | 29.828 | 45 | 0.78788 | 54 | NO | 0 | NO
3148 | 193 | 3000 | 16.5 | 13 | 2 | NULL | 1.89 | 0.11 | 2.3 | 0.04 | 0.09 | 0.13795 | 8 | 82.027 | 46 | 0.78788 | 54 | NO | 0 | NO
3149 | 193 | 4000 | 16.5 | 13 | 2 | NULL | 3.35 | 0.24 | 3.83 | 0.04 | 0.09 | 0.13795 | 15 | 178.968 | 55 | 0.78788 | 54 | YES | 1 | YES
3150 | 193 | 5000 | 16.5 | 13 | 2 | NULL | 5.43 | 0.98 | 12.34 | 0.08 | 0.09 | 0.13795 | 24 | 730.786 | 27 | 0.78788 | 27 | NO | 1 | NO
3151 | 193 | 6000 | 16.5 | 13 | 2 | NULL | 8.06 | 2.47 | 25.94 | 0.12 | 0.09 | 0.13795 | 36 | 1841.879 | 20 | 0.78788 | 18 | NO | 1 | NO
3152 | 193 | 7000 | 16.5 | 13 | 2 | NULL | 11.29 | 5.1 | 45.94 | 0.15 | 0.1 | 0.13795 | 50 | 3803.07 | 16 | 0.78788 | 17 | NO | 1 | NO
3153 | 193 | 8000 | 16.5 | 13 | 2 | NULL | 15.06 | 9.04 | 71.23 | 0.18 | 0.1 | 0.13795 | 67 | 6741.128 | 14 | 0.78788 | 14 | NO | 1 | NO
3154 | 193 | 9000 | 16.5 | 13 | 2 | NULL | 18.47 | 10.25 | 71.78 | 0.14 | 0.1 | 0.13795 | 82 | 7643.425 | 16 | 0.78788 | 18 | NO | 1 | NO
3155 | 193 | 10000 | 16.5 | 13 | 2 | NULL | 22.13 | 10.63 | 67.02 | 0.11 | 0.09 | 0.13795 | 98 | 7926.791 | 21 | 0.78788 | 20 | NO | 1 | NO
3156 | 193 | 11000 | 16.5 | 13 | 2 | NULL | 26.08 | 10.76 | 61.65 | 0.08 | 0.09 | 0.13795 | 116 | 8023.732 | 26 | 0.78788 | 27 | NO | 1 | NO
3157 | 194 | 1000 | 16.5 | 13 | 2 | W | 0.25 | 0.01 | 0.33 | 0.05 | 0.11 | 0.13795 | 1 | 7.457 | 23 | 0.78788 | 58 | NO | 0 | NO
3158 | 194 | 2000 | 16.5 | 13 | 2 | W | 1 | 0.04 | 1.33 | 0.05 | 0.11 | 0.13795 | 4 | 29.828 | 45 | 0.78788 | 58 | NO | 0 | NO
3159 | 194 | 3000 | 16.5 | 13 | 2 | W | 2.23 | 0.12 | 2.62 | 0.05 | 0.11 | 0.13795 | 10 | 89.484 | 59 | 0.78788 | 58 | YES | 1 | YES
3160 | 194 | 4000 | 16.5 | 13 | 2 | W | 4.1 | 0.52 | 8.23 | 0.08 | 0.11 | 0.13795 | 18 | 387.764 | 33 | 0.78788 | 36 | NO | 1 | NO
3161 | 194 | 5000 | 16.5 | 13 | 2 | W | 6.66 | 1.59 | 20.03 | 0.13 | 0.11 | 0.13795 | 30 | 1185.663 | 23 | 0.78788 | 22 | NO | 1 | NO
3162 | 194 | 6000 | 16.5 | 13 | 2 | W | 9.9 | 3.63 | 38.11 | 0.17 | 0.12 | 0.13795 | 44 | 2706.891 | 18 | 0.78788 | 20 | NO | 1 | NO
3163 | 194 | 7000 | 16.5 | 13 | 2 | W | 13.49 | 5.84 | 52.61 | 0.17 | 0.12 | 0.13795 | 60 | 4354.888 | 18 | 0.78788 | 20 | NO | 1 | NO
3164 | 194 | 8000 | 16.5 | 13 | 2 | W | 16.97 | 6.33 | 49.9 | 0.13 | 0.11 | 0.13795 | 76 | 4720.281 | 24 | 0.78788 | 22 | NO | 1 | NO
3165 | 194 | 9000 | 16.5 | 13 | 2 | W | 20.69 | 5.72 | 40.02 | 0.08 | 0.11 | 0.13795 | 92 | 4265.404 | 35 | 0.78788 | 36 | NO | 1 | NO
3166 | 194 | 10000 | 16.5 | 13 | 2 | W | 24.89 | 4.64 | 29.21 | 0.05 | 0.11 | 0.13795 | 111 | 3460.048 | 57 | 0.78788 | 58 | YES | 1 | NO
3167 | 194 | 11000 | 16.5 | 13 | 2 | W | 30.3 | 8.19 | 46.9 | 0.06 | 0.11 | 0.13795 | 135 | 6107.283 | 43 | 0.78788 | 49 | NO | 1 | NO
3168 | 195 | 1000 | 16.5 | 14 | 2 | NULL | 0.21 | 0.01 | 0.29 | 0.05 | 0.09 | 0.13795 | 1 | 7.457 | 23 | 0.84848 | 43 | NO | 0 | NO
3169 | 195 | 2000 | 16.5 | 14 | 2 | NULL | 0.84 | 0.04 | 1.15 | 0.05 | 0.09 | 0.13795 | 4 | 29.828 | 45 | 0.84848 | 43 | NO | 0 | NO
3170 | 195 | 3000 | 16.5 | 14 | 2 | NULL | 1.89 | 0.11 | 2.38 | 0.04 | 0.09 | 0.13795 | 8 | 82.027 | 46 | 0.84848 | 54 | NO | 0 | NO
3171 | 195 | 4000 | 16.5 | 14 | 2 | NULL | 3.35 | 0.25 | 3.93 | 0.04 | 0.09 | 0.13795 | 15 | 186.425 | 52 | 0.84848 | 54 | YES | 1 | YES
3172 | 195 | 5000 | 16.5 | 14 | 2 | NULL | 5.46 | 1.07 | 13.52 | 0.09 | 0.09 | 0.13795 | 24 | 797.899 | 25 | 0.84848 | 24 | NO | 1 | NO
3173 | 195 | 6000 | 16.5 | 14 | 2 | NULL | 8.15 | 2.75 | 28.9 | 0.13 | 0.1 | 0.13795 | 36 | 2050.675 | 18 | 0.84848 | 19 | NO | 1 | NO
3174 | 195 | 7000 | 16.5 | 14 | 2 | NULL | 11.45 | 5.73 | 51.58 | 0.17 | 0.1 | 0.13795 | 51 | 4272.861 | 14 | 0.84848 | 15 | NO | 1 | NO
3175 | 195 | 8000 | 16.5 | 14 | 2 | NULL | 15.3 | 10.15 | 80 | 0.2 | 0.1 | 0.13795 | 68 | 7568.855 | 12 | 0.84848 | 13 | NO | 1 | NO
3176 | 195 | 9000 | 16.5 | 14 | 2 | NULL | 18.7 | 11.4 | 79.84 | 0.16 | 0.1 | 0.13795 | 83 | 8500.98 | 15 | 0.84848 | 16 | NO | 1 | NO
3177 | 195 | 10000 | 16.5 | 14 | 2 | NULL | 22.3 | 11.61 | 73.16 | 0.12 | 0.09 | 0.13795 | 99 | 8657.577 | 19 | 0.84848 | 18 | NO | 1 | NO
3178 | 195 | 11000 | 16.5 | 14 | 2 | NULL | 26.17 | 11.77 | 67.44 | 0.09 | 0.09 | 0.13795 | 116 | 8776.889 | 24 | 0.84848 | 24 | NO | 1 | NO
3179 | 195 | 12000 | 16.5 | 14 | 2 | NULL | 30.52 | 10.8 | 56.71 | 0.06 | 0.09 | 0.13795 | 136 | 8053.56 | 33 | 0.84848 | 36 | NO | 1 | NO
3180 | 196 | 1000 | 16.5 | 5 | 2 | W | 0.2 | 0.01 | 0.19 | 0.03 | 0.09 | 0.13795 | 1 | 7.457 | 23 | 0.30303 | 72 | NO | 0 | NO
3181 | 196 | 2000 | 16.5 | 5 | 2 | W | 0.81 | 0.02 | 0.74 | 0.03 | 0.09 | 0.13795 | 4 | 14.914 | 90 | 0.30303 | 72 | NO | 0 | NO
3182 | 196 | 3000 | 16.5 | 5 | 2 | W | 1.84 | 0.08 | 1.59 | 0.03 | 0.09 | 0.13795 | 8 | 59.656 | 64 | 0.30303 | 72 | NO | 0 | NO
3183 | 196 | 4000 | 16.5 | 5 | 2 | W | 3.29 | 0.19 | 2.94 | 0.03 | 0.09 | 0.13795 | 15 | 141.683 | 69 | 0.30303 | 72 | NO | 0 | NO
3184 | 196 | 5000 | 16.5 | 5 | 2 | W | 5.2 | 0.38 | 4.82 | 0.03 | 0.09 | 0.13795 | 23 | 283.366 | 66 | 0.30303 | 72 | NO | 0 | NO
3185 | 196 | 6000 | 16.5 | 5 | 2 | W | 7.58 | 0.69 | 7.25 | 0.03 | 0.09 | 0.13795 | 34 | 514.533 | 65 | 0.30303 | 72 | NO | 0 | NO
3186 | 196 | 7000 | 16.5 | 5 | 2 | W | 10.43 | 1.08 | 9.71 | 0.03 | 0.09 | 0.13795 | 46 | 805.356 | 65 | 0.30303 | 72 | NO | 0 | NO
3187 | 196 | 8000 | 16.5 | 5 | 2 | W | 13.79 | 1.57 | 12.33 | 0.03 | 0.09 | 0.13795 | 61 | 1170.749 | 68 | 0.30303 | 72 | NO | 0 | NO
3188 | 196 | 9000 | 16.5 | 5 | 2 | W | 17.74 | 2.19 | 15.33 | 0.03 | 0.09 | 0.13795 | 79 | 1633.083 | 72 | 0.30303 | 72 | NO | 0 | NO
3189 | 196 | 10000 | 16.5 | 5 | 2 | W | 22.46 | 3.09 | 19.5 | 0.03 | 0.1 | 0.13795 | 100 | 2304.213 | 73 | 0.30303 | 84 | NO | 0 | NO
3190 | 196 | 11000 | 16.5 | 5 | 2 | W | 28.44 | 4.47 | 25.61 | 0.03 | 0.1 | 0.13795 | 127 | 3333.279 | 72 | 0.30303 | 84 | YES | 1 | YES
3191 | 196 | 12000 | 16.5 | 5 | 2 | W | 36.04 | 7.41 | 38.92 | 0.04 | 0.11 | 0.13795 | 160 | 5525.637 | 62 | 0.30303 | 73 | NO | 1 | NO
3192 | 196 | 13000 | 16.5 | 5 | 2 | W | 42.62 | 10.74 | 52.07 | 0.05 | 0.11 | 0.13795 | 190 | 8008.818 | 55 | 0.30303 | 58 | NO | 1 | NO
3193 | 196 | 13999 | 16.5 | 5 | 2 | W | 48.23 | 14.08 | 63.37 | 0.05 | 0.1 | 0.13795 | 215 | 10499.456 | 51 | 0.30303 | 50 | NO | 1 | NO
3194 | 197 | 1000 | 16 | 10 | 2 | NULL | 0.22 | 0.01 | 0.26 | 0.05 | 0.11 | 0.12972 | 1 | 7.457 | 23 | 0.625 | 58 | NO | 0 | NO
3195 | 197 | 2000 | 16 | 10 | 2 | NULL | 0.9 | 0.03 | 1.03 | 0.05 | 0.11 | 0.12972 | 4 | 22.371 | 62 | 0.625 | 58 | NO | 0 | NO
3196 | 197 | 3000 | 16 | 10 | 2 | NULL | 2.02 | 0.1 | 2.14 | 0.04 | 0.11 | 0.12972 | 9 | 74.57 | 63 | 0.625 | 73 | YES | 1 | YES
3197 | 197 | 4000 | 16 | 10 | 2 | NULL | 3.64 | 0.32 | 5.01 | 0.06 | 0.11 | 0.12972 | 16 | 238.624 | 47 | 0.625 | 49 | NO | 1 | NO
3198 | 197 | 5000 | 16 | 10 | 2 | NULL | 5.82 | 0.86 | 10.87 | 0.08 | 0.11 | 0.12972 | 26 | 641.302 | 36 | 0.625 | 36 | NO | 1 | NO
3199 | 197 | 6000 | 16 | 10 | 2 | NULL | 8.54 | 1.87 | 19.67 | 0.1 | 0.11 | 0.12972 | 38 | 1394.459 | 29 | 0.625 | 29 | NO | 1 | NO
3200 | 197 | 7000 | 16 | 10 | 2 | NULL | 11.74 | 3.3 | 29.72 | 0.11 | 0.11 | 0.12972 | 52 | 2460.81 | 26 | 0.625 | 26 | NO | 1 | NO
3201 | 197 | 8000 | 16 | 10 | 2 | NULL | 15.04 | 3.96 | 31.19 | 0.09 | 0.11 | 0.12972 | 67 | 2952.972 | 32 | 0.625 | 32 | NO | 1 | NO
3202 | 197 | 9000 | 16 | 10 | 2 | NULL | 18.66 | 4.25 | 29.74 | 0.07 | 0.11 | 0.12972 | 83 | 3169.225 | 41 | 0.625 | 42 | NO | 1 | NO
3203 | 197 | 10000 | 16 | 10 | 2 | NULL | 22.58 | 3.78 | 23.85 | 0.04 | 0.11 | 0.12972 | 100 | 2818.746 | 62 | 0.625 | 73 | YES | 1 | NO
3204 | 197 | 11000 | 16 | 10 | 2 | NULL | 27.39 | 5.7 | 32.64 | 0.05 | 0.11 | 0.12972 | 122 | 4250.49 | 55 | 0.625 | 58 | NO | 1 | NO
3205 | 197 | 12000 | 16 | 10 | 2 | NULL | 32.82 | 9.64 | 50.62 | 0.07 | 0.11 | 0.12972 | 146 | 7188.548 | 43 | 0.625 | 42 | NO | 1 | NO
3206 | 197 | 13000 | 16 | 10 | 2 | NULL | 38.58 | 12.84 | 62.26 | 0.07 | 0.11 | 0.12972 | 172 | 9574.788 | 41 | 0.625 | 42 | NO | 1 | NO
3207 | 198 | 1000 | 16 | 10 | 2 | E | 0.2 | 0.01 | 0.21 | 0.04 | 0.09 | 0.12972 | 1 | 7.457 | 23 | 0.625 | 54 | NO | 0 | NO
3208 | 198 | 2000 | 16 | 10 | 2 | E | 0.79 | 0.03 | 0.86 | 0.04 | 0.1 | 0.12972 | 4 | 22.371 | 62 | 0.625 | 63 | YES | 1 | YES
3209 | 198 | 3000 | 16 | 10 | 2 | E | 1.78 | 0.09 | 1.87 | 0.04 | 0.09 | 0.12972 | 8 | 67.113 | 59 | 0.625 | 54 | NO | 1 | NO
3210 | 198 | 4000 | 16 | 10 | 2 | E | 3.17 | 0.2 | 3.11 | 0.04 | 0.09 | 0.12972 | 14 | 149.14 | 61 | 0.625 | 54 | YES | 1 | NO
3211 | 198 | 5000 | 16 | 10 | 2 | E | 5.02 | 0.51 | 6.46 | 0.05 | 0.1 | 0.12972 | 22 | 380.307 | 47 | 0.625 | 50 | NO | 1 | NO
3212 | 198 | 6000 | 16 | 10 | 2 | E | 7.39 | 1.22 | 12.79 | 0.07 | 0.1 | 0.12972 | 33 | 909.754 | 36 | 0.625 | 36 | NO | 1 | NO
3213 | 198 | 7000 | 16 | 10 | 2 | E | 10.25 | 2.45 | 22.02 | 0.08 | 0.1 | 0.12972 | 46 | 1826.965 | 30 | 0.625 | 32 | NO | 1 | NO
3214 | 198 | 8000 | 16 | 10 | 2 | E | 13.65 | 4.45 | 35.08 | 0.1 | 0.1 | 0.12972 | 61 | 3318.365 | 25 | 0.625 | 25 | NO | 1 | NO
3215 | 198 | 9000 | 16 | 10 | 2 | E | 17.39 | 6.84 | 47.87 | 0.11 | 0.1 | 0.12972 | 77 | 5100.588 | 23 | 0.625 | 23 | NO | 1 | NO
3216 | 198 | 10000 | 16 | 10 | 2 | E | 21.11 | 7.99 | 50.35 | 0.09 | 0.1 | 0.12972 | 94 | 5958.143 | 27 | 0.625 | 28 | NO | 1 | NO
3217 | 198 | 11000 | 16 | 10 | 2 | E | 25.14 | 8.92 | 51.1 | 0.08 | 0.1 | 0.12972 | 112 | 6651.644 | 31 | 0.625 | 32 | NO | 1 | NO
3218 | 198 | 12000 | 16 | 10 | 2 | E | 29.41 | 9.3 | 48.85 | 0.06 | 0.1 | 0.12972 | 131 | 6935.01 | 38 | 0.625 | 42 | NO | 1 | NO
3219 | 198 | 13999 | 16 | 10 | 2 | E | 39.25 | 12.69 | 57.13 | 0.05 | 0.1 | 0.12972 | 175 | 9462.933 | 42 | 0.625 | 50 | YES | 1 | NO
3220 | 198 | 15000 | 16 | 10 | 2 | E | 45.47 | 21.79 | 91.54 | 0.08 | 0.1 | 0.12972 | 202 | 16248.803 | 31 | 0.625 | 32 | NO | 1 | NO
3221 | 199 | 1000 | 16 | 11 | 2 | NULL | 0.23 | 0.01 | 0.27 | 0.05 | 0.11 | 0.12972 | 1 | 7.457 | 23 | 0.6875 | 58 | NO | 0 | NO
3222 | 199 | 2000 | 16 | 11 | 2 | NULL | 0.9 | 0.04 | 1.09 | 0.05 | 0.11 | 0.12972 | 4 | 29.828 | 47 | 0.6875 | 58 | NO | 0 | NO
3223 | 199 | 3000 | 16 | 11 | 2 | NULL | 2.03 | 0.11 | 2.23 | 0.05 | 0.11 | 0.12972 | 9 | 82.027 | 57 | 0.6875 | 58 | YES | 1 | YES
3224 | 199 | 4000 | 16 | 11 | 2 | NULL | 3.67 | 0.36 | 5.62 | 0.07 | 0.11 | 0.12972 | 16 | 268.452 | 41 | 0.6875 | 42 | NO | 1 | NO
3225 | 199 | 5000 | 16 | 11 | 2 | NULL | 5.89 | 1.02 | 12.81 | 0.1 | 0.11 | 0.12972 | 26 | 760.614 | 30 | 0.6875 | 29 | NO | 1 | NO
3226 | 199 | 6000 | 16 | 11 | 2 | NULL | 8.69 | 2.26 | 23.77 | 0.12 | 0.12 | 0.12972 | 39 | 1685.282 | 25 | 0.6875 | 28 | NO | 1 | NO
3227 | 199 | 7000 | 16 | 11 | 2 | NULL | 11.95 | 4 | 36.01 | 0.14 | 0.12 | 0.12972 | 53 | 2982.8 | 22 | 0.6875 | 24 | NO | 1 | NO
3228 | 199 | 8000 | 16 | 11 | 2 | NULL | 15.21 | 4.66 | 36.71 | 0.11 | 0.11 | 0.12972 | 68 | 3474.962 | 28 | 0.6875 | 26 | NO | 1 | NO
3229 | 199 | 9000 | 16 | 11 | 2 | NULL | 18.77 | 4.78 | 33.5 | 0.08 | 0.11 | 0.12972 | 84 | 3564.446 | 37 | 0.6875 | 36 | NO | 1 | NO
3230 | 199 | 10000 | 16 | 11 | 2 | NULL | 22.57 | 3.91 | 24.67 | 0.05 | 0.11 | 0.12972 | 100 | 2915.687 | 60 | 0.6875 | 58 | NO | 1 | NO
3231 | 199 | 11000 | 16 | 11 | 2 | NULL | 27.4 | 6.05 | 34.63 | 0.05 | 0.11 | 0.12972 | 122 | 4511.485 | 52 | 0.6875 | 58 | YES | 1 | NO
3232 | 199 | 12000 | 16 | 11 | 2 | NULL | 32.89 | 10.53 | 55.3 | 0.07 | 0.11 | 0.12972 | 146 | 7852.221 | 39 | 0.6875 | 42 | NO | 1 | NO
3233 | 200 | 1000 | 16 | 12 | 2 | NULL | 0.23 | 0.01 | 0.29 | 0.05 | 0.11 | 0.12972 | 1 | 7.457 | 23 | 0.75 | 58 | NO | 0 | NO
3234 | 200 | 2000 | 16 | 12 | 2 | NULL | 0.91 | 0.04 | 1.16 | 0.05 | 0.11 | 0.12972 | 4 | 29.828 | 47 | 0.75 | 58 | NO | 0 | NO
3235 | 200 | 3000 | 16 | 12 | 2 | NULL | 2.03 | 0.11 | 2.34 | 0.05 | 0.11 | 0.12972 | 9 | 82.027 | 57 | 0.75 | 58 | YES | 1 | YES
3236 | 200 | 4000 | 16 | 12 | 2 | NULL | 3.7 | 0.41 | 6.38 | 0.07 | 0.11 | 0.12972 | 16 | 305.737 | 36 | 0.75 | 42 | NO | 1 | NO
3237 | 200 | 5000 | 16 | 12 | 2 | NULL | 5.98 | 1.21 | 15.28 | 0.12 | 0.11 | 0.12972 | 27 | 902.297 | 27 | 0.75 | 24 | NO | 1 | NO
3238 | 200 | 6000 | 16 | 12 | 2 | NULL | 8.86 | 2.76 | 28.95 | 0.15 | 0.12 | 0.12972 | 39 | 2058.132 | 21 | 0.75 | 22 | NO | 1 | NO
3239 | 200 | 7000 | 16 | 12 | 2 | NULL | 12.21 | 4.89 | 44.03 | 0.17 | 0.12 | 0.12972 | 54 | 3646.473 | 19 | 0.75 | 20 | NO | 1 | NO
3240 | 200 | 8000 | 16 | 12 | 2 | NULL | 15.42 | 5.54 | 43.63 | 0.13 | 0.12 | 0.12972 | 69 | 4131.178 | 24 | 0.75 | 26 | NO | 1 | NO
3241 | 200 | 9000 | 16 | 12 | 2 | NULL | 18.89 | 5.45 | 38.19 | 0.09 | 0.11 | 0.12972 | 84 | 4064.065 | 33 | 0.75 | 32 | NO | 1 | NO
3242 | 200 | 10000 | 16 | 12 | 2 | NULL | 22.57 | 4.08 | 25.7 | 0.05 | 0.11 | 0.12972 | 100 | 3042.456 | 57 | 0.75 | 58 | YES | 1 | NO
3243 | 200 | 11000 | 16 | 12 | 2 | NULL | 27.45 | 6.7 | 38.38 | 0.06 | 0.11 | 0.12972 | 122 | 4996.19 | 47 | 0.75 | 49 | NO | 1 | NO
3244 | 200 | 12000 | 16 | 12 | 2 | NULL | 32.91 | 10.86 | 57.07 | 0.07 | 0.11 | 0.12972 | 146 | 8098.302 | 38 | 0.75 | 42 | NO | 1 | NO
3245 | 201 | 1000 | 16 | 12 | 2 | E | 0.2 | 0.01 | 0.24 | 0.05 | 0.1 | 0.12972 | 1 | 7.457 | 23 | 0.75 | 50 | NO | 0 | NO
3246 | 201 | 2000 | 16 | 12 | 2 | E | 0.8 | 0.03 | 0.97 | 0.05 | 0.1 | 0.12972 | 4 | 22.371 | 62 | 0.75 | 50 | NO | 0 | NO
3247 | 201 | 3000 | 16 | 12 | 2 | E | 1.8 | 0.1 | 2.09 | 0.04 | 0.1 | 0.12972 | 8 | 74.57 | 53 | 0.75 | 63 | NO | 0 | NO
3248 | 201 | 4000 | 16 | 12 | 2 | E | 3.19 | 0.22 | 3.4 | 0.04 | 0.1 | 0.12972 | 14 | 164.054 | 55 | 0.75 | 63 | YES | 1 | YES
3249 | 201 | 5000 | 16 | 12 | 2 | E | 5.09 | 0.63 | 8.01 | 0.06 | 0.1 | 0.12972 | 23 | 469.791 | 41 | 0.75 | 42 | NO | 1 | NO
3250 | 201 | 6000 | 16 | 12 | 2 | E | 7.55 | 1.64 | 17.27 | 0.09 | 0.1 | 0.12972 | 34 | 1222.948 | 28 | 0.75 | 28 | NO | 1 | NO
3251 | 201 | 7000 | 16 | 12 | 2 | E | 10.56 | 3.42 | 30.8 | 0.12 | 0.1 | 0.12972 | 47 | 2550.294 | 22 | 0.75 | 21 | NO | 1 | NO
3252 | 201 | 8000 | 16 | 12 | 2 | E | 14.14 | 6.35 | 50.03 | 0.15 | 0.11 | 0.12972 | 63 | 4735.195 | 18 | 0.75 | 19 | NO | 1 | NO
3253 | 201 | 9000 | 16 | 12 | 2 | E | 18.02 | 9.71 | 67.98 | 0.16 | 0.11 | 0.12972 | 80 | 7240.747 | 17 | 0.75 | 18 | NO | 1 | NO
3254 | 201 | 10000 | 16 | 12 | 2 | E | 21.66 | 10.94 | 68.96 | 0.13 | 0.1 | 0.12972 | 96 | 8157.958 | 20 | 0.75 | 19 | NO | 1 | NO
3255 | 201 | 11000 | 16 | 12 | 2 | E | 25.55 | 11.74 | 67.26 | 0.1 | 0.1 | 0.12972 | 114 | 8754.518 | 24 | 0.75 | 25 | NO | 1 | NO
3256 | 201 | 12000 | 16 | 12 | 2 | E | 29.64 | 11.61 | 60.95 | 0.08 | 0.1 | 0.12972 | 132 | 8657.577 | 30 | 0.75 | 32 | NO | 1 | NO
3257 | 201 | 13999 | 16 | 12 | 2 | E | 39.55 | 14.47 | 65.13 | 0.06 | 0.1 | 0.12972 | 176 | 10790.279 | 38 | 0.75 | 42 | NO | 1 | NO
3258 | 202 | 1000 | 16 | 13 | 2 | NULL | 0.23 | 0.01 | 0.3 | 0.06 | 0.11 | 0.12972 | 1 | 7.457 | 23 | 0.8125 | 49 | NO | 0 | NO
3259 | 202 | 2000 | 16 | 13 | 2 | NULL | 0.91 | 0.04 | 1.22 | 0.06 | 0.11 | 0.12972 | 4 | 29.828 | 47 | 0.8125 | 49 | NO | 0 | NO
3260 | 202 | 3000 | 16 | 13 | 2 | NULL | 2.04 | 0.12 | 2.43 | 0.05 | 0.11 | 0.12972 | 9 | 89.484 | 52 | 0.8125 | 58 | YES | 1 | YES
3261 | 202 | 4000 | 16 | 13 | 2 | NULL | 3.72 | 0.44 | 6.93 | 0.08 | 0.11 | 0.12972 | 17 | 328.108 | 37 | 0.8125 | 36 | NO | 1 | NO
3262 | 202 | 5000 | 16 | 13 | 2 | NULL | 6.04 | 1.36 | 17.14 | 0.13 | 0.12 | 0.12972 | 27 | 1014.152 | 24 | 0.8125 | 26 | NO | 1 | NO
3263 | 202 | 6000 | 16 | 13 | 2 | NULL | 8.98 | 3.13 | 32.84 | 0.17 | 0.12 | 0.12972 | 40 | 2334.041 | 19 | 0.8125 | 20 | NO | 1 | NO
3264 | 202 | 7000 | 16 | 13 | 2 | NULL | 12.4 | 5.55 | 49.92 | 0.19 | 0.12 | 0.12972 | 55 | 4138.635 | 17 | 0.8125 | 17 | NO | 1 | NO
3265 | 202 | 8000 | 16 | 13 | 2 | NULL | 15.59 | 6.19 | 48.77 | 0.14 | 0.12 | 0.12972 | 69 | 4615.883 | 22 | 0.8125 | 24 | NO | 1 | NO
3266 | 202 | 9000 | 16 | 13 | 2 | NULL | 19.01 | 5.96 | 41.74 | 0.1 | 0.11 | 0.12972 | 85 | 4444.372 | 31 | 0.8125 | 29 | NO | 1 | NO
3267 | 202 | 10000 | 16 | 13 | 2 | NULL | 22.6 | 4.21 | 26.53 | 0.05 | 0.11 | 0.12972 | 101 | 3139.397 | 56 | 0.8125 | 58 | YES | 1 | NO
3268 | 202 | 11000 | 16 | 13 | 2 | NULL | 27.49 | 6.91 | 39.58 | 0.06 | 0.11 | 0.12972 | 122 | 5152.787 | 45 | 0.8125 | 49 | NO | 1 | NO
3269 | 202 | 12000 | 16 | 13 | 2 | NULL | 32.99 | 11.42 | 59.98 | 0.08 | 0.11 | 0.12972 | 147 | 8515.894 | 36 | 0.8125 | 36 | NO | 1 | NO
3270 | 202 | 13000 | 16 | 13 | 2 | NULL | 38.81 | 15.14 | 73.41 | 0.08 | 0.11 | 0.12972 | 173 | 11289.898 | 35 | 0.8125 | 36 | NO | 1 | NO
3271 | 203 | 1000 | 16 | 13 | 2 | N | 0.18 | 0.01 | 0.23 | 0.05 | 0.09 | 0.12972 | 1 | 7.457 | 23 | 0.8125 | 43 | NO | 0 | NO
3272 | 203 | 2000 | 16 | 13 | 2 | N | 0.73 | 0.03 | 0.94 | 0.05 | 0.09 | 0.12972 | 3 | 22.371 | 40 | 0.8125 | 43 | NO | 0 | NO
3273 | 203 | 3000 | 16 | 13 | 2 | N | 1.63 | 0.1 | 2.01 | 0.04 | 0.09 | 0.12972 | 7 | 74.57 | 43 | 0.8125 | 54 | NO | 0 | NO
3274 | 203 | 4000 | 16 | 13 | 2 | N | 2.89 | 0.2 | 3.2 | 0.04 | 0.09 | 0.12972 | 13 | 149.14 | 55 | 0.8125 | 54 | YES | 1 | YES
3275 | 203 | 5000 | 16 | 13 | 2 | N | 4.64 | 0.7 | 8.87 | 0.07 | 0.09 | 0.12972 | 21 | 521.99 | 32 | 0.8125 | 31 | NO | 1 | NO
3276 | 203 | 6000 | 16 | 13 | 2 | N | 6.91 | 1.91 | 20.06 | 0.11 | 0.09 | 0.12972 | 31 | 1424.287 | 21 | 0.8125 | 20 | NO | 1 | NO
3277 | 203 | 7000 | 16 | 13 | 2 | N | 9.69 | 4.06 | 36.53 | 0.14 | 0.1 | 0.12972 | 43 | 3027.542 | 16 | 0.8125 | 18 | NO | 1 | NO
3278 | 203 | 8000 | 16 | 13 | 2 | N | 13.02 | 7.61 | 59.94 | 0.18 | 0.1 | 0.12972 | 58 | 5674.777 | 14 | 0.8125 | 14 | NO | 1 | NO
3279 | 203 | 9000 | 16 | 13 | 2 | N | 16.47 | 10.96 | 76.74 | 0.18 | 0.1 | 0.12972 | 73 | 8172.872 | 13 | 0.8125 | 14 | NO | 1 | NO
3280 | 203 | 10000 | 16 | 13 | 2 | N | 19.71 | 11.98 | 75.52 | 0.15 | 0.1 | 0.12972 | 88 | 8933.486 | 16 | 0.8125 | 17 | NO | 1 | NO
3281 | 203 | 11000 | 16 | 13 | 2 | N | 23.22 | 12.87 | 73.75 | 0.12 | 0.09 | 0.12972 | 103 | 9597.159 | 19 | 0.8125 | 18 | NO | 1 | NO
3282 | 203 | 12000 | 16 | 13 | 2 | N | 26.92 | 12.94 | 67.93 | 0.09 | 0.09 | 0.12972 | 120 | 9649.358 | 24 | 0.8125 | 24 | NO | 1 | NO
3283 | 204 | 1000 | 16 | 14 | 2 | NULL | 0.23 | 0.01 | 0.31 | 0.06 | 0.11 | 0.12972 | 1 | 7.457 | 23 | 0.875 | 49 | NO | 0 | NO
3284 | 204 | 2000 | 16 | 14 | 2 | NULL | 0.91 | 0.04 | 1.25 | 0.06 | 0.11 | 0.12972 | 4 | 29.828 | 47 | 0.875 | 49 | NO | 0 | NO
3285 | 204 | 3000 | 16 | 14 | 2 | NULL | 2.04 | 0.12 | 2.46 | 0.05 | 0.11 | 0.12972 | 9 | 89.484 | 52 | 0.875 | 58 | YES | 1 | YES
3286 | 204 | 4000 | 16 | 14 | 2 | NULL | 3.73 | 0.47 | 7.45 | 0.09 | 0.11 | 0.12972 | 17 | 350.479 | 35 | 0.875 | 32 | NO | 1 | NO
3287 | 204 | 5000 | 16 | 14 | 2 | NULL | 6.09 | 1.51 | 19.01 | 0.14 | 0.12 | 0.12972 | 27 | 1126.007 | 22 | 0.875 | 24 | NO | 1 | NO
3288 | 204 | 6000 | 16 | 14 | 2 | NULL | 9.1 | 3.51 | 36.86 | 0.19 | 0.12 | 0.12972 | 40 | 2617.407 | 17 | 0.875 | 17 | NO | 1 | NO
3289 | 204 | 7000 | 16 | 14 | 2 | NULL | 12.58 | 6.23 | 56.06 | 0.22 | 0.12 | 0.12972 | 56 | 4645.711 | 16 | 0.875 | 15 | NO | 1 | NO
3290 | 204 | 8000 | 16 | 14 | 2 | NULL | 15.75 | 6.86 | 54.03 | 0.16 | 0.12 | 0.12972 | 70 | 5115.502 | 20 | 0.875 | 21 | NO | 1 | NO
3291 | 204 | 9000 | 16 | 14 | 2 | NULL | 19.12 | 6.42 | 44.97 | 0.1 | 0.11 | 0.12972 | 85 | 4787.394 | 28 | 0.875 | 29 | NO | 1 | NO
3292 | 204 | 10000 | 16 | 14 | 2 | NULL | 22.64 | 4.25 | 26.79 | 0.05 | 0.11 | 0.12972 | 101 | 3169.225 | 56 | 0.875 | 58 | NO | 1 | NO
3293 | 204 | 11000 | 16 | 14 | 2 | NULL | 27.42 | 5.9 | 33.78 | 0.05 | 0.11 | 0.12972 | 122 | 4399.63 | 53 | 0.875 | 58 | YES | 1 | NO
3294 | 204 | 12000 | 16 | 14 | 2 | NULL | 33.04 | 11.61 | 60.98 | 0.08 | 0.11 | 0.12972 | 147 | 8657.577 | 36 | 0.875 | 36 | NO | 1 | NO
3295 | 204 | 13000 | 16 | 14 | 2 | NULL | 38.56 | 12.24 | 59.37 | 0.07 | 0.11 | 0.12972 | 172 | 9127.368 | 43 | 0.875 | 42 | YES | 1 | NO
3296 | 204 | 13999 | 16 | 14 | 2 | NULL | 46.33 | 30.01 | 135.08 | 0.13 | 0.11 | 0.12972 | 206 | 22378.457 | 23 | 0.875 | 22 | NO | 1 | NO
3297 | 205 | 1000 | 16 | 14 | 2 | N | 0.18 | 0.01 | 0.25 | 0.05 | 0.09 | 0.12972 | 1 | 7.457 | 23 | 0.875 | 43 | NO | 0 | NO
3298 | 205 | 2000 | 16 | 14 | 2 | N | 0.73 | 0.03 | 1.01 | 0.05 | 0.09 | 0.12972 | 3 | 22.371 | 40 | 0.875 | 43 | NO | 0 | NO
3299 | 205 | 3000 | 16 | 14 | 2 | N | 1.63 | 0.1 | 2.15 | 0.05 | 0.09 | 0.12972 | 7 | 74.57 | 43 | 0.875 | 43 | NO | 0 | NO
3300 | 205 | 4000 | 16 | 14 | 2 | N | 2.89 | 0.21 | 3.38 | 0.04 | 0.09 | 0.12972 | 13 | 156.597 | 52 | 0.875 | 54 | YES | 1 | YES
3301 | 205 | 5000 | 16 | 14 | 2 | N | 4.67 | 0.8 | 10.04 | 0.08 | 0.09 | 0.12972 | 21 | 596.56 | 28 | 0.875 | 27 | NO | 1 | NO
3302 | 205 | 6000 | 16 | 14 | 2 | N | 7 | 2.22 | 23.35 | 0.13 | 0.1 | 0.12972 | 31 | 1655.454 | 18 | 0.875 | 19 | NO | 1 | NO
3303 | 205 | 7000 | 16 | 14 | 2 | N | 9.87 | 4.78 | 42.99 | 0.17 | 0.1 | 0.12972 | 44 | 3564.446 | 14 | 0.875 | 15 | NO | 1 | NO
3304 | 205 | 8000 | 16 | 14 | 2 | N | 13.32 | 8.99 | 70.81 | 0.21 | 0.1 | 0.12972 | 59 | 6703.843 | 12 | 0.875 | 12 | NO | 1 | NO
3305 | 205 | 9000 | 16 | 14 | 2 | N | 16.85 | 12.91 | 90.44 | 0.22 | 0.1 | 0.12972 | 75 | 9626.987 | 12 | 0.875 | 11 | NO | 1 | NO
3306 | 205 | 10000 | 16 | 14 | 2 | N | 20.05 | 13.98 | 88.11 | 0.17 | 0.1 | 0.12972 | 89 | 10424.886 | 14 | 0.875 | 15 | NO | 1 | NO
3307 | 205 | 11000 | 16 | 14 | 2 | N | 23.5 | 14.92 | 85.5 | 0.14 | 0.1 | 0.12972 | 105 | 11125.844 | 17 | 0.875 | 18 | NO | 1 | NO
3308 | 205 | 12000 | 16 | 14 | 2 | N | 27.09 | 14.54 | 76.36 | 0.1 | 0.09 | 0.12972 | 121 | 10842.478 | 21 | 0.875 | 22 | NO | 1 | NO
3309 | 205 | 13000 | 16 | 14 | 2 | N | 31.06 | 13.04 | 63.22 | 0.07 | 0.09 | 0.12972 | 138 | 9723.928 | 29 | 0.875 | 31 | NO | 1 | NO
3310 | 206 | 1000 | 16 | 15 | 2 | NULL | 0.23 | 0.01 | 0.33 | 0.06 | 0.11 | 0.12972 | 1 | 7.457 | 23 | 0.9375 | 49 | NO | 0 | NO
3311 | 206 | 2000 | 16 | 15 | 2 | NULL | 0.91 | 0.04 | 1.32 | 0.06 | 0.11 | 0.12972 | 4 | 29.828 | 47 | 0.9375 | 49 | NO | 0 | NO
3312 | 206 | 3000 | 16 | 15 | 2 | NULL | 2.04 | 0.12 | 2.58 | 0.05 | 0.11 | 0.12972 | 9 | 89.484 | 52 | 0.9375 | 58 | YES | 1 | YES
3313 | 206 | 4000 | 16 | 15 | 2 | NULL | 3.75 | 0.51 | 8.03 | 0.09 | 0.11 | 0.12972 | 17 | 380.307 | 32 | 0.9375 | 32 | NO | 1 | NO
3314 | 206 | 5000 | 16 | 15 | 2 | NULL | 6.15 | 1.65 | 20.76 | 0.16 | 0.12 | 0.12972 | 27 | 1230.405 | 20 | 0.9375 | 21 | NO | 1 | NO
3315 | 206 | 6000 | 16 | 15 | 2 | NULL | 9.22 | 3.84 | 40.38 | 0.21 | 0.12 | 0.12972 | 41 | 2863.488 | 16 | 0.9375 | 16 | NO | 1 | NO
3316 | 206 | 7000 | 16 | 15 | 2 | NULL | 12.76 | 6.83 | 61.48 | 0.24 | 0.12 | 0.12972 | 57 | 5093.131 | 15 | 0.9375 | 14 | NO | 1 | NO
3317 | 206 | 8000 | 16 | 15 | 2 | NULL | 15.9 | 7.49 | 58.97 | 0.17 | 0.12 | 0.12972 | 71 | 5585.293 | 19 | 0.9375 | 20 | NO | 1 | NO
3318 | 206 | 9000 | 16 | 15 | 2 | NULL | 19.22 | 6.94 | 48.63 | 0.11 | 0.11 | 0.12972 | 86 | 5175.158 | 27 | 0.9375 | 26 | NO | 1 | NO
3319 | 206 | 10000 | 16 | 15 | 2 | NULL | 22.64 | 4.44 | 28 | 0.05 | 0.11 | 0.12972 | 101 | 3310.908 | 53 | 0.9375 | 58 | YES | 1 | NO
3320 | 206 | 11000 | 16 | 15 | 2 | NULL | 27.57 | 7.45 | 42.71 | 0.07 | 0.11 | 0.12972 | 123 | 5555.465 | 43 | 0.9375 | 42 | NO | 1 | NO
3321 | 206 | 12000 | 16 | 15 | 2 | NULL | 33.22 | 13.41 | 70.45 | 0.09 | 0.11 | 0.12972 | 148 | 9999.837 | 31 | 0.9375 | 32 | NO | 1 | NO
3322 | 206 | 13000 | 16 | 15 | 2 | NULL | 38.93 | 16.09 | 78.02 | 0.09 | 0.11 | 0.12972 | 173 | 11998.313 | 33 | 0.9375 | 32 | NO | 1 | NO
3323 | 207 | 1000 | 16 | 16 | 2 | NULL | 0.23 | 0.01 | 0.34 | 0.06 | 0.11 | 0.12972 | 1 | 7.457 | 23 | 1 | 49 | NO | 0 | NO
3324 | 207 | 2000 | 16 | 16 | 2 | NULL | 0.91 | 0.04 | 1.37 | 0.06 | 0.11 | 0.12972 | 4 | 29.828 | 47 | 1 | 49 | NO | 0 | NO
3325 | 207 | 3000 | 16 | 16 | 2 | NULL | 2.04 | 0.13 | 2.65 | 0.06 | 0.11 | 0.12972 | 9 | 96.941 | 48 | 1 | 49 | YES | 1 | YES
3326 | 207 | 4000 | 16 | 16 | 2 | NULL | 3.77 | 0.55 | 8.6 | 0.1 | 0.11 | 0.12972 | 17 | 410.135 | 30 | 1 | 29 | NO | 1 | NO
3327 | 207 | 5000 | 16 | 16 | 2 | NULL | 6.21 | 1.8 | 22.64 | 0.17 | 0.12 | 0.12972 | 28 | 1342.26 | 19 | 1 | 20 | NO | 1 | NO
3328 | 207 | 6000 | 16 | 16 | 2 | NULL | 9.34 | 4.22 | 44.31 | 0.23 | 0.12 | 0.12972 | 42 | 3146.854 | 15 | 1 | 14 | NO | 1 | NO
3329 | 207 | 7000 | 16 | 16 | 2 | NULL | 12.94 | 7.49 | 67.49 | 0.26 | 0.13 | 0.12972 | 58 | 5585.293 | 14 | 1 | 14 | NO | 1 | NO
3330 | 207 | 8000 | 16 | 16 | 2 | NULL | 16.05 | 8.15 | 64.23 | 0.19 | 0.12 | 0.12972 | 71 | 6077.455 | 17 | 1 | 17 | NO | 1 | NO
3331 | 207 | 9000 | 16 | 16 | 2 | NULL | 19.31 | 7.45 | 52.19 | 0.12 | 0.11 | 0.12972 | 86 | 5555.465 | 25 | 1 | 24 | NO | 1 | NO
3332 | 207 | 10000 | 16 | 16 | 2 | NULL | 22.64 | 4.57 | 28.78 | 0.05 | 0.11 | 0.12972 | 101 | 3407.849 | 52 | 1 | 58 | YES | 1 | NO
3333 | 207 | 11000 | 16 | 16 | 2 | NULL | 27.58 | 7.66 | 43.91 | 0.07 | 0.11 | 0.12972 | 123 | 5712.062 | 41 | 1 | 42 | NO | 1 | NO
3334 | 207 | 13000 | 16 | 16 | 2 | NULL | 38.98 | 16.81 | 81.51 | 0.09 | 0.11 | 0.12972 | 173 | 12535.217 | 32 | 1 | 32 | NO | 1 | NO
3335 | 208 | 1000 | 16 | 4 | 2 | E | 0.12 | 0.01 | 0.09 | 0.02 | 0.06 | 0.12972 | 1 | 7.457 | 23 | 0.25 | 59 | NO | 0 | NO
3336 | 208 | 2000 | 16 | 4 | 2 | E | 0.49 | 0.01 | 0.38 | 0.02 | 0.06 | 0.12972 | 2 | 7.457 | 66 | 0.25 | 59 | NO | 0 | NO
3337 | 208 | 3000 | 16 | 4 | 2 | E | 1.1 | 0.04 | 0.83 | 0.02 | 0.06 | 0.12972 | 5 | 29.828 | 65 | 0.25 | 59 | NO | 0 | NO
3338 | 208 | 4000 | 16 | 4 | 2 | E | 1.96 | 0.09 | 1.39 | 0.02 | 0.06 | 0.12972 | 9 | 67.113 | 70 | 0.25 | 59 | NO | 0 | NO
3339 | 208 | 5000 | 16 | 4 | 2 | E | 3.08 | 0.17 | 2.13 | 0.02 | 0.06 | 0.12972 | 14 | 126.769 | 72 | 0.25 | 59 | NO | 0 | NO
3340 | 208 | 6000 | 16 | 4 | 2 | E | 4.48 | 0.29 | 3.07 | 0.02 | 0.06 | 0.12972 | 20 | 216.253 | 72 | 0.25 | 59 | NO | 0 | NO
3341 | 208 | 7000 | 16 | 4 | 2 | E | 6.18 | 0.47 | 4.2 | 0.02 | 0.06 | 0.12972 | 28 | 350.479 | 73 | 0.25 | 59 | NO | 0 | NO
3342 | 208 | 8000 | 16 | 4 | 2 | E | 8.18 | 0.71 | 5.56 | 0.02 | 0.06 | 0.12972 | 36 | 529.447 | 71 | 0.25 | 59 | NO | 0 | NO
3343 | 208 | 9000 | 16 | 4 | 2 | E | 10.53 | 1.02 | 7.14 | 0.02 | 0.06 | 0.12972 | 47 | 760.614 | 74 | 0.25 | 59 | NO | 0 | NO
3344 | 208 | 10000 | 16 | 4 | 2 | E | 13.27 | 1.42 | 8.97 | 0.02 | 0.06 | 0.12972 | 59 | 1058.894 | 74 | 0.25 | 59 | NO | 0 | NO
3345 | 208 | 11000 | 16 | 4 | 2 | E | 16.5 | 1.95 | 11.17 | 0.02 | 0.07 | 0.12972 | 73 | 1454.115 | 74 | 0.25 | 74 | NO | 0 | NO
3346 | 208 | 12000 | 16 | 4 | 2 | E | 20.86 | 2.82 | 14.83 | 0.02 | 0.07 | 0.12972 | 93 | 2102.874 | 74 | 0.25 | 74 | NO | 0 | NO
3347 | 208 | 13000 | 16 | 4 | 2 | E | 26.44 | 4.51 | 21.84 | 0.02 | 0.07 | 0.12972 | 118 | 3363.107 | 66 | 0.25 | 74 | YES | 1 | YES
3348 | 208 | 13999 | 16 | 4 | 2 | E | 30.97 | 6.42 | 28.9 | 0.03 | 0.08 | 0.12972 | 138 | 4787.394 | 59 | 0.25 | 60 | NO | 1 | NO
3349 | 208 | 15000 | 16 | 4 | 2 | E | 33.53 | 8.11 | 34.07 | 0.03 | 0.07 | 0.12972 | 149 | 6047.627 | 52 | 0.25 | 49 | NO | 1 | NO
3350 | 209 | 1000 | 16 | 4 | 2 | W | 0.15 | 0.01 | 0.13 | 0.03 | 0.07 | 0.12972 | 1 | 7.457 | 23 | 0.25 | 49 | NO | 0 | NO
3351 | 209 | 2000 | 16 | 4 | 2 | W | 0.6 | 0.02 | 0.52 | 0.02 | 0.07 | 0.12972 | 3 | 14.914 | 60 | 0.25 | 74 | NO | 0 | NO
3352 | 209 | 3000 | 16 | 4 | 2 | W | 1.36 | 0.05 | 1.06 | 0.02 | 0.07 | 0.12972 | 6 | 37.285 | 68 | 0.25 | 74 | NO | 0 | NO
3353 | 209 | 4000 | 16 | 4 | 2 | W | 2.42 | 0.12 | 1.84 | 0.02 | 0.07 | 0.12972 | 11 | 89.484 | 71 | 0.25 | 74 | NO | 0 | NO
3354 | 209 | 5000 | 16 | 4 | 2 | W | 3.81 | 0.22 | 2.82 | 0.02 | 0.07 | 0.12972 | 17 | 164.054 | 74 | 0.25 | 74 | NO | 0 | NO
3355 | 209 | 6000 | 16 | 4 | 2 | W | 5.54 | 0.38 | 4.05 | 0.02 | 0.07 | 0.12972 | 25 | 283.366 | 77 | 0.25 | 74 | NO | 0 | NO
3356 | 209 | 7000 | 16 | 4 | 2 | W | 7.65 | 0.62 | 5.57 | 0.02 | 0.07 | 0.12972 | 34 | 462.334 | 74 | 0.25 | 74 | NO | 0 | NO
3357 | 209 | 8000 | 16 | 4 | 2 | W | 10.13 | 0.94 | 7.4 | 0.02 | 0.08 | 0.12972 | 45 | 700.958 | 75 | 0.25 | 90 | NO | 0 | NO
3358 | 209 | 9000 | 16 | 4 | 2 | W | 13.05 | 1.37 | 9.58 | 0.02 | 0.08 | 0.12972 | 58 | 1021.609 | 75 | 0.25 | 90 | NO | 0 | NO
3359 | 209 | 10000 | 16 | 4 | 2 | W | 16.47 | 1.94 | 12.21 | 0.02 | 0.08 | 0.12972 | 73 | 1446.658 | 75 | 0.25 | 90 | NO | 0 | NO
3360 | 209 | 11000 | 16 | 4 | 2 | W | 20.53 | 2.69 | 15.42 | 0.02 | 0.08 | 0.12972 | 91 | 2005.933 | 75 | 0.25 | 90 | YES | 1 | YES
3361 | 209 | 12000 | 16 | 4 | 2 | W | 25.78 | 3.82 | 20.03 | 0.03 | 0.09 | 0.12972 | 115 | 2848.574 | 75 | 0.25 | 72 | NO | 1 | NO
3362 | 209 | 13000 | 16 | 4 | 2 | W | 33.95 | 6.8 | 32.99 | 0.04 | 0.1 | 0.12972 | 151 | 5070.76 | 64 | 0.25 | 63 | NO | 1 | NO
3363 | 209 | 13999 | 16 | 4 | 2 | W | 39.62 | 10.14 | 45.64 | 0.04 | 0.1 | 0.12972 | 176 | 7561.398 | 54 | 0.25 | 63 | YES | 1 | NO
3364 | 209 | 15000 | 16 | 4 | 2 | W | 43.11 | 13.6 | 57.13 | 0.05 | 0.09 | 0.12972 | 192 | 10141.52 | 46 | 0.25 | 43 | NO | 1 | NO
3365 | 210 | 1000 | 16 | 5.5 | 2 | MR | 0.19 | 0.01 | 0.17 | 0.03 | 0.09 | 0.12972 | 1 | 7.457 | 23 | 0.34375 | 72 | NO | 0 | NO
3366 | 210 | 2000 | 16 | 5.5 | 2 | MR | 0.75 | 0.02 | 0.67 | 0.03 | 0.09 | 0.12972 | 3 | 14.914 | 60 | 0.34375 | 72 | NO | 0 | NO
3367 | 210 | 3000 | 16 | 5.5 | 2 | MR | 1.69 | 0.07 | 1.44 | 0.03 | 0.09 | 0.12972 | 8 | 52.199 | 75 | 0.34375 | 72 | NO | 0 | NO
3368 | 210 | 4000 | 16 | 5.5 | 2 | MR | 3.02 | 0.16 | 2.55 | 0.03 | 0.09 | 0.12972 | 13 | 119.312 | 68 | 0.34375 | 72 | NO | 0 | NO
3369 | 210 | 5000 | 16 | 5.5 | 2 | MR | 4.76 | 0.33 | 4.13 | 0.03 | 0.09 | 0.12972 | 21 | 246.081 | 68 | 0.34375 | 72 | NO | 0 | NO
3370 | 210 | 6000 | 16 | 5.5 | 2 | MR | 6.93 | 0.59 | 6.18 | 0.03 | 0.09 | 0.12972 | 31 | 439.963 | 68 | 0.34375 | 72 | NO | 0 | NO
3371 | 210 | 7000 | 16 | 5.5 | 2 | MR | 9.56 | 0.97 | 8.75 | 0.03 | 0.09 | 0.12972 | 43 | 723.329 | 68 | 0.34375 | 72 | NO | 0 | NO
3372 | 210 | 8000 | 16 | 5.5 | 2 | MR | 12.62 | 1.43 | 11.28 | 0.03 | 0.09 | 0.12972 | 56 | 1066.351 | 68 | 0.34375 | 72 | NO | 0 | NO
3373 | 210 | 9000 | 16 | 5.5 | 2 | MR | 16.17 | 2.01 | 14.06 | 0.03 | 0.1 | 0.12972 | 72 | 1498.857 | 71 | 0.34375 | 84 | NO | 0 | NO
3374 | 210 | 10000 | 16 | 5.5 | 2 | MR | 20.3 | 2.73 | 17.2 | 0.03 | 0.1 | 0.12972 | 90 | 2035.761 | 73 | 0.34375 | 84 | NO | 0 | NO
3375 | 210 | 11000 | 16 | 5.5 | 2 | MR | 25.18 | 3.71 | 21.24 | 0.03 | 0.1 | 0.12972 | 112 | 2766.547 | 74 | 0.34375 | 84 | YES | 1 | YES
3376 | 210 | 12000 | 16 | 5.5 | 2 | MR | 31.24 | 5.14 | 27.01 | 0.04 | 0.1 | 0.12972 | 139 | 3832.898 | 74 | 0.34375 | 63 | NO | 1 | NO
3377 | 210 | 13000 | 16 | 5.5 | 2 | MR | 39.01 | 7.98 | 38.67 | 0.04 | 0.11 | 0.12972 | 174 | 5950.686 | 67 | 0.34375 | 73 | YES | 1 | NO
3378 | 210 | 13999 | 16 | 5.5 | 2 | MR | 44.58 | 10.63 | 47.85 | 0.05 | 0.11 | 0.12972 | 198 | 7926.791 | 61 | 0.34375 | 58 | NO | 1 | NO
3379 | 211 | 1000 | 16 | 6 | 2 | NULL | 0.18 | 0.01 | 0.16 | 0.03 | 0.09 | 0.12972 | 1 | 7.457 | 23 | 0.375 | 72 | NO | 0 | NO
3380 | 211 | 2000 | 16 | 6 | 2 | NULL | 0.73 | 0.02 | 0.65 | 0.03 | 0.09 | 0.12972 | 3 | 14.914 | 60 | 0.375 | 72 | NO | 0 | NO
3381 | 211 | 3000 | 16 | 6 | 2 | NULL | 1.64 | 0.07 | 1.41 | 0.03 | 0.09 | 0.12972 | 7 | 52.199 | 62 | 0.375 | 72 | NO | 0 | NO
3382 | 211 | 4000 | 16 | 6 | 2 | NULL | 2.93 | 0.16 | 2.56 | 0.03 | 0.09 | 0.12972 | 13 | 119.312 | 68 | 0.375 | 72 | NO | 0 | NO
3383 | 211 | 5000 | 16 | 6 | 2 | NULL | 4.63 | 0.34 | 4.23 | 0.03 | 0.09 | 0.12972 | 21 | 253.538 | 66 | 0.375 | 72 | NO | 0 | NO
3384 | 211 | 6000 | 16 | 6 | 2 | NULL | 6.75 | 0.61 | 6.4 | 0.03 | 0.09 | 0.12972 | 30 | 454.877 | 63 | 0.375 | 72 | NO | 0 | NO
3385 | 211 | 7000 | 16 | 6 | 2 | NULL | 9.31 | 1 | 8.97 | 0.03 | 0.09 | 0.12972 | 41 | 745.7 | 61 | 0.375 | 72 | NO | 0 | NO
3386 | 211 | 8000 | 16 | 6 | 2 | NULL | 12.3 | 1.44 | 11.33 | 0.03 | 0.09 | 0.12972 | 55 | 1073.808 | 66 | 0.375 | 72 | NO | 0 | NO
3387 | 211 | 9000 | 16 | 6 | 2 | NULL | 15.79 | 2 | 13.98 | 0.03 | 0.09 | 0.12972 | 70 | 1491.4 | 68 | 0.375 | 72 | NO | 0 | NO
3388 | 211 | 10000 | 16 | 6 | 2 | NULL | 19.89 | 2.7 | 17.01 | 0.03 | 0.1 | 0.12972 | 89 | 2013.39 | 72 | 0.375 | 84 | NO | 0 | NO
3389 | 211 | 11000 | 16 | 6 | 2 | NULL | 24.93 | 3.8 | 21.79 | 0.03 | 0.1 | 0.12972 | 111 | 2833.66 | 72 | 0.375 | 84 | YES | 1 | YES
3390 | 211 | 12000 | 16 | 6 | 2 | NULL | 31.42 | 5.97 | 31.36 | 0.04 | 0.1 | 0.12972 | 140 | 4451.829 | 65 | 0.375 | 63 | NO | 1 | NO
3391 | 211 | 13000 | 16 | 6 | 2 | NULL | 37.61 | 9.22 | 44.69 | 0.05 | 0.11 | 0.12972 | 167 | 6875.354 | 54 | 0.375 | 58 | NO | 1 | NO
3392 | 211 | 13999 | 16 | 6 | 2 | NULL | 43.05 | 12.44 | 56.01 | 0.05 | 0.11 | 0.12972 | 192 | 9276.508 | 50 | 0.375 | 58 | NO | 1 | NO
3393 | 212 | 1000 | 16 | 6 | 2 | E | 0.16 | 0.01 | 0.13 | 0.03 | 0.08 | 0.12972 | 1 | 7.457 | 23 | 0.375 | 60 | NO | 0 | NO
3394 | 212 | 2000 | 16 | 6 | 2 | E | 0.64 | 0.02 | 0.54 | 0.03 | 0.08 | 0.12972 | 3 | 14.914 | 60 | 0.375 | 60 | NO | 0 | NO
3395 | 212 | 3000 | 16 | 6 | 2 | E | 1.45 | 0.06 | 1.19 | 0.02 | 0.08 | 0.12972 | 6 | 44.742 | 57 | 0.375 | 90 | NO | 0 | NO
3396 | 212 | 4000 | 16 | 6 | 2 | E | 2.58 | 0.13 | 2.04 | 0.02 | 0.08 | 0.12972 | 11 | 96.941 | 65 | 0.375 | 90 | NO | 0 | NO
3397 | 212 | 5000 | 16 | 6 | 2 | E | 4.07 | 0.26 | 3.3 | 0.02 | 0.08 | 0.12972 | 18 | 193.882 | 68 | 0.375 | 90 | YES | 1 | YES
3398 | 212 | 6000 | 16 | 6 | 2 | E | 5.94 | 0.48 | 5.03 | 0.03 | 0.08 | 0.12972 | 26 | 357.936 | 64 | 0.375 | 60 | NO | 1 | NO
3399 | 212 | 7000 | 16 | 6 | 2 | E | 8.21 | 0.8 | 7.24 | 0.03 | 0.08 | 0.12972 | 37 | 596.56 | 65 | 0.375 | 60 | NO | 1 | NO
3400 | 212 | 8000 | 16 | 6 | 2 | E | 10.91 | 1.26 | 9.97 | 0.03 | 0.08 | 0.12972 | 49 | 939.582 | 63 | 0.375 | 60 | NO | 1 | NO
3401 | 212 | 9000 | 16 | 6 | 2 | E | 14.05 | 1.85 | 12.95 | 0.03 | 0.08 | 0.12972 | 63 | 1379.545 | 63 | 0.375 | 60 | NO | 1 | NO
3402 | 212 | 10000 | 16 | 6 | 2 | E | 17.67 | 2.49 | 15.71 | 0.03 | 0.08 | 0.12972 | 79 | 1856.793 | 66 | 0.375 | 60 | NO | 1 | NO
3403 | 212 | 11000 | 16 | 6 | 2 | E | 21.97 | 3.32 | 19.02 | 0.03 | 0.09 | 0.12972 | 98 | 2475.724 | 68 | 0.375 | 72 | NO | 1 | NO
3404 | 212 | 12000 | 16 | 6 | 2 | E | 27.54 | 4.98 | 26.16 | 0.03 | 0.09 | 0.12972 | 123 | 3713.586 | 64 | 0.375 | 72 | YES | 1 | NO
3405 | 212 | 13000 | 16 | 6 | 2 | E | 32.99 | 6.97 | 33.8 | 0.04 | 0.09 | 0.12972 | 147 | 5197.529 | 60 | 0.375 | 54 | NO | 1 | NO
3406 | 212 | 13999 | 16 | 6 | 2 | E | 37.72 | 9.55 | 43.01 | 0.04 | 0.09 | 0.12972 | 168 | 7121.435 | 53 | 0.375 | 54 | NO | 1 | NO
3407 | 212 | 15000 | 16 | 6 | 2 | E | 41.85 | 12.39 | 52.07 | 0.04 | 0.09 | 0.12972 | 186 | 9239.223 | 48 | 0.375 | 54 | NO | 1 | NO
3408 | 213 | 1000 | 16 | 7 | 2 | NULL | 0.2 | 0.01 | 0.19 | 0.04 | 0.1 | 0.12972 | 1 | 7.457 | 23 | 0.4375 | 63 | NO | 0 | NO
3409 | 213 | 2000 | 16 | 7 | 2 | NULL | 0.8 | 0.02 | 0.75 | 0.04 | 0.1 | 0.12972 | 4 | 14.914 | 93 | 0.4375 | 63 | NO | 0 | NO
3410 | 213 | 3000 | 16 | 7 | 2 | NULL | 1.8 | 0.08 | 1.62 | 0.03 | 0.1 | 0.12972 | 8 | 59.656 | 66 | 0.4375 | 84 | YES | 1 | YES
3411 | 213 | 4000 | 16 | 7 | 2 | NULL | 3.22 | 0.2 | 3.09 | 0.04 | 0.1 | 0.12972 | 14 | 149.14 | 61 | 0.4375 | 63 | NO | 1 | NO
3412 | 213 | 5000 | 16 | 7 | 2 | NULL | 5.11 | 0.43 | 5.41 | 0.04 | 0.1 | 0.12972 | 23 | 320.651 | 60 | 0.4375 | 63 | NO | 1 | NO
3413 | 213 | 6000 | 16 | 7 | 2 | NULL | 7.46 | 0.82 | 8.58 | 0.04 | 0.1 | 0.12972 | 33 | 611.474 | 54 | 0.4375 | 63 | YES | 1 | NO
3414 | 213 | 7000 | 16 | 7 | 2 | NULL | 10.29 | 1.36 | 12.26 | 0.05 | 0.1 | 0.12972 | 46 | 1014.152 | 53 | 0.4375 | 50 | NO | 1 | NO
3415 | 213 | 8000 | 16 | 7 | 2 | NULL | 13.54 | 1.88 | 14.83 | 0.04 | 0.1 | 0.12972 | 60 | 1401.916 | 58 | 0.4375 | 63 | NO | 1 | NO
3416 | 213 | 9000 | 16 | 7 | 2 | NULL | 17.32 | 2.48 | 17.4 | 0.04 | 0.1 | 0.12972 | 77 | 1849.336 | 63 | 0.4375 | 63 | NO | 1 | NO
3417 | 213 | 10000 | 16 | 7 | 2 | NULL | 21.71 | 3.14 | 19.81 | 0.04 | 0.1 | 0.12972 | 97 | 2341.498 | 71 | 0.4375 | 63 | NO | 1 | NO
3418 | 213 | 11000 | 16 | 7 | 2 | NULL | 27.17 | 4.44 | 25.42 | 0.04 | 0.11 | 0.12972 | 121 | 3310.908 | 70 | 0.4375 | 73 | YES | 1 | NO
3419 | 213 | 12000 | 16 | 7 | 2 | NULL | 32.72 | 7.04 | 36.96 | 0.05 | 0.11 | 0.12972 | 146 | 5249.728 | 58 | 0.4375 | 58 | NO | 1 | NO
3420 | 213 | 13000 | 16 | 7 | 2 | NULL | 38.15 | 9.05 | 43.9 | 0.05 | 0.11 | 0.12972 | 170 | 6748.585 | 57 | 0.4375 | 58 | NO | 1 | NO
3421 | 214 | 1000 | 16 | 8 | 2 | NULL | 0.21 | 0.01 | 0.22 | 0.04 | 0.1 | 0.12972 | 1 | 7.457 | 23 | 0.5 | 63 | NO | 0 | NO
3422 | 214 | 2000 | 16 | 8 | 2 | NULL | 0.85 | 0.03 | 0.86 | 0.04 | 0.1 | 0.12972 | 4 | 22.371 | 62 | 0.5 | 63 | NO | 0 | NO
3423 | 214 | 3000 | 16 | 8 | 2 | NULL | 1.91 | 0.09 | 1.84 | 0.04 | 0.1 | 0.12972 | 8 | 67.113 | 59 | 0.5 | 63 | NO | 0 | NO
3424 | 214 | 4000 | 16 | 8 | 2 | NULL | 3.44 | 0.23 | 3.67 | 0.04 | 0.1 | 0.12972 | 15 | 171.511 | 59 | 0.5 | 63 | YES | 1 | YES
3425 | 214 | 5000 | 16 | 8 | 2 | NULL | 5.45 | 0.54 | 6.81 | 0.05 | 0.1 | 0.12972 | 24 | 402.678 | 51 | 0.5 | 50 | NO | 1 | NO
3426 | 214 | 6000 | 16 | 8 | 2 | NULL | 7.98 | 1.07 | 11.28 | 0.06 | 0.11 | 0.12972 | 36 | 797.899 | 47 | 0.5 | 49 | NO | 1 | NO
3427 | 214 | 7000 | 16 | 8 | 2 | NULL | 11.02 | 1.85 | 16.62 | 0.06 | 0.11 | 0.12972 | 49 | 1379.545 | 43 | 0.5 | 49 | NO | 1 | NO
3428 | 214 | 8000 | 16 | 8 | 2 | NULL | 14.41 | 2.47 | 19.44 | 0.06 | 0.11 | 0.12972 | 64 | 1841.879 | 48 | 0.5 | 49 | NO | 1 | NO
3429 | 214 | 9000 | 16 | 8 | 2 | NULL | 18.27 | 3.08 | 21.55 | 0.05 | 0.11 | 0.12972 | 81 | 2296.756 | 55 | 0.5 | 58 | NO | 1 | NO
3430 | 214 | 10000 | 16 | 8 | 2 | NULL | 22.5 | 3.48 | 21.96 | 0.04 | 0.11 | 0.12972 | 100 | 2595.036 | 67 | 0.5 | 73 | NO | 1 | NO
3431 | 214 | 11000 | 16 | 8 | 2 | NULL | 27.35 | 4.92 | 28.18 | 0.04 | 0.11 | 0.12972 | 122 | 3668.844 | 64 | 0.5 | 73 | YES | 1 | NO
3432 | 214 | 12000 | 16 | 8 | 2 | NULL | 32.71 | 8.01 | 42.08 | 0.06 | 0.11 | 0.12972 | 146 | 5973.057 | 51 | 0.5 | 49 | NO | 1 | NO
3433 | 214 | 13000 | 16 | 8 | 2 | NULL | 38.38 | 11.31 | 54.81 | 0.06 | 0.11 | 0.12972 | 171 | 8433.867 | 46 | 0.5 | 49 | YES | 1 | NO
3434 | 214 | 13999 | 16 | 8 | 2 | NULL | 44.26 | 17.22 | 77.54 | 0.07 | 0.11 | 0.12972 | 197 | 12840.954 | 37 | 0.5 | 42 | NO | 1 | NO
3435 | 215 | 1000 | 16 | 8 | 2 | E | 0.19 | 0.01 | 0.18 | 0.03 | 0.09 | 0.12972 | 1 | 7.457 | 23 | 0.5 | 72 | NO | 0 | NO
3436 | 215 | 2000 | 16 | 8 | 2 | E | 0.76 | 0.02 | 0.71 | 0.03 | 0.09 | 0.12972 | 3 | 14.914 | 60 | 0.5 | 72 | NO | 0 | NO
3437 | 215 | 3000 | 16 | 8 | 2 | E | 1.7 | 0.08 | 1.58 | 0.03 | 0.09 | 0.12972 | 8 | 59.656 | 66 | 0.5 | 72 | NO | 0 | NO
3438 | 215 | 4000 | 16 | 8 | 2 | E | 3.03 | 0.17 | 2.69 | 0.03 | 0.09 | 0.12972 | 13 | 126.769 | 64 | 0.5 | 72 | YES | 1 | YES
3439 | 215 | 5000 | 16 | 8 | 2 | E | 4.79 | 0.38 | 4.78 | 0.04 | 0.09 | 0.12972 | 21 | 283.366 | 59 | 0.5 | 54 | NO | 1 | NO
3440 | 215 | 6000 | 16 | 8 | 2 | E | 7.03 | 0.78 | 8.22 | 0.04 | 0.09 | 0.12972 | 31 | 581.646 | 51 | 0.5 | 54 | YES | 1 | NO
3441 | 215 | 7000 | 16 | 8 | 2 | E | 9.74 | 1.45 | 13.06 | 0.05 | 0.1 | 0.12972 | 43 | 1081.265 | 45 | 0.5 | 50 | NO | 1 | NO
3442 | 215 | 8000 | 16 | 8 | 2 | E | 12.97 | 2.52 | 19.85 | 0.06 | 0.1 | 0.12972 | 58 | 1879.164 | 41 | 0.5 | 42 | NO | 1 | NO
3443 | 215 | 9000 | 16 | 8 | 2 | E | 16.59 | 3.89 | 27.23 | 0.06 | 0.1 | 0.12972 | 74 | 2900.773 | 38 | 0.5 | 42 | NO | 1 | NO
3444 | 215 | 10000 | 16 | 8 | 2 | E | 20.39 | 4.94 | 31.11 | 0.06 | 0.1 | 0.12972 | 91 | 3683.758 | 41 | 0.5 | 42 | NO | 1 | NO
3445 | 215 | 11000 | 16 | 8 | 2 | E | 24.59 | 6.02 | 34.47 | 0.05 | 0.1 | 0.12972 | 109 | 4489.114 | 44 | 0.5 | 50 | NO | 1 | NO
3446 | 215 | 12000 | 16 | 8 | 2 | E | 29.18 | 7.3 | 38.32 | 0.05 | 0.1 | 0.12972 | 130 | 5443.61 | 47 | 0.5 | 50 | NO | 1 | NO
3447 | 215 | 13000 | 16 | 8 | 2 | E | 33.94 | 8.29 | 40.19 | 0.04 | 0.1 | 0.12972 | 151 | 6181.853 | 52 | 0.5 | 63 | YES | 1 | NO
3448 | 215 | 13999 | 16 | 8 | 2 | E | 38.75 | 11.26 | 50.67 | 0.05 | 0.09 | 0.12972 | 172 | 8396.582 | 47 | 0.5 | 43 | NO | 1 | NO
3449 | 216 | 1000 | 17.5 | 18 | 2 | NULL | 0.26 | 0.01 | 0.46 | 0.05 | 0.09 | 0.15518 | 1 | 7.457 | 21 | 1.0286 | 43 | YES | 0 | NO
3450 | 216 | 2000 | 17.5 | 18 | 2 | NULL | 1.06 | 0.06 | 1.83 | 0.06 | 0.09 | 0.15518 | 5 | 44.742 | 40 | 1.0286 | 36 | NO | 0 | NO
3451 | 216 | 3000 | 17.5 | 18 | 2 | NULL | 2.37 | 0.18 | 3.7 | 0.05 | 0.09 | 0.15518 | 11 | 134.226 | 43 | 1.0286 | 43 | NO | 0 | NO
3452 | 216 | 4000 | 17.5 | 18 | 2 | NULL | 4.19 | 0.36 | 5.66 | 0.04 | 0.09 | 0.15518 | 19 | 268.452 | 49 | 1.0286 | 54 | YES | 1 | YES
3453 | 216 | 5000 | 17.5 | 18 | 2 | NULL | 7.01 | 1.97 | 24.83 | 0.12 | 0.09 | 0.15518 | 31 | 1469.029 | 19 | 1.0286 | 18 | NO | 1 | NO
3454 | 216 | 6000 | 17.5 | 18 | 2 | NULL | 10.68 | 5.34 | 56.14 | 0.19 | 0.1 | 0.15518 | 48 | 3982.038 | 13 | 1.0286 | 13 | NO | 1 | NO
3455 | 216 | 7000 | 17.5 | 18 | 2 | NULL | 15.24 | 11.36 | 102.31 | 0.25 | 0.1 | 0.15518 | 68 | 8471.152 | 11 | 1.0286 | 10 | NO | 1 | NO
3456 | 216 | 8000 | 17.5 | 18 | 2 | NULL | 20.76 | 21.05 | 165.84 | 0.31 | 0.11 | 0.15518 | 92 | 15696.985 | 9 | 1.0286 | 9 | NO | 1 | NO
3457 | 216 | 9000 | 17.5 | 18 | 2 | NULL | 24.95 | 23.56 | 164.96 | 0.24 | 0.1 | 0.15518 | 111 | 17568.692 | 11 | 1.0286 | 11 | NO | 1 | NO
3458 | 216 | 10000 | 17.5 | 18 | 2 | NULL | 29.61 | 27.33 | 172.27 | 0.21 | 0.1 | 0.15518 | 132 | 20379.981 | 12 | 1.0286 | 12 | NO | 1 | NO
3459 | 216 | 11000 | 17.5 | 18 | 2 | NULL | 33.63 | 21.13 | 121.08 | 0.12 | 0.09 | 0.15518 | 150 | 15756.641 | 18 | 1.0286 | 18 | NO | 1 | NO
3460 | 216 | 12000 | 17.5 | 18 | 2 | NULL | 38.06 | 17.18 | 90.25 | 0.08 | 0.09 | 0.15518 | 169 | 12811.126 | 27 | 1.0286 | 27 | NO | 1 | NO
3461 | 217 | 1000 | 17 | 10 | 2 | NULL | 0.28 | 0.01 | 0.32 | 0.05 | 0.11 | 0.14644 | 1 | 7.457 | 22 | 0.58824 | 58 | NO | 0 | NO
3462 | 217 | 2000 | 17 | 10 | 2 | NULL | 1.13 | 0.04 | 1.28 | 0.05 | 0.11 | 0.14644 | 5 | 29.828 | 61 | 0.58824 | 58 | NO | 0 | NO
3463 | 217 | 3000 | 17 | 10 | 2 | NULL | 2.53 | 0.13 | 2.66 | 0.04 | 0.11 | 0.14644 | 11 | 96.941 | 61 | 0.58824 | 73 | YES | 1 | YES
3464 | 217 | 4000 | 17 | 10 | 2 | NULL | 4.61 | 0.46 | 7.17 | 0.06 | 0.11 | 0.14644 | 21 | 343.022 | 46 | 0.58824 | 49 | NO | 1 | NO
3465 | 217 | 5000 | 17 | 10 | 2 | NULL | 7.34 | 1.16 | 14.57 | 0.08 | 0.11 | 0.14644 | 33 | 865.012 | 36 | 0.58824 | 36 | NO | 1 | NO
3466 | 217 | 6000 | 17 | 10 | 2 | NULL | 10.76 | 2.43 | 25.52 | 0.1 | 0.11 | 0.14644 | 48 | 1812.051 | 30 | 0.58824 | 29 | NO | 1 | NO
3467 | 217 | 7000 | 17 | 10 | 2 | NULL | 14.41 | 3.1 | 27.88 | 0.08 | 0.11 | 0.14644 | 64 | 2311.67 | 36 | 0.58824 | 36 | NO | 1 | NO
3468 | 217 | 8000 | 17 | 10 | 2 | NULL | 18.52 | 3.48 | 27.45 | 0.06 | 0.11 | 0.14644 | 82 | 2595.036 | 47 | 0.58824 | 49 | NO | 1 | NO
3469 | 217 | 9000 | 17 | 10 | 2 | NULL | 23.13 | 3.53 | 24.71 | 0.04 | 0.11 | 0.14644 | 103 | 2632.321 | 65 | 0.58824 | 73 | NO | 1 | NO
3470 | 217 | 10000 | 17 | 10 | 2 | NULL | 28.66 | 4.94 | 31.13 | 0.04 | 0.11 | 0.14644 | 128 | 3683.758 | 64 | 0.58824 | 73 | YES | 1 | NO
3471 | 217 | 11000 | 17 | 10 | 2 | NULL | 35 | 8.71 | 49.88 | 0.06 | 0.11 | 0.14644 | 156 | 6495.047 | 49 | 0.58824 | 49 | NO | 1 | NO
3472 | 217 | 12000 | 17 | 10 | 2 | NULL | 42.03 | 14.82 | 77.85 | 0.08 | 0.11 | 0.14644 | 187 | 11051.274 | 38 | 0.58824 | 36 | NO | 1 | NO
3473 | 218 | 1000 | 17 | 10 | 2 | E | 0.25 | 0.01 | 0.27 | 0.04 | 0.09 | 0.14644 | 1 | 7.457 | 22 | 0.58824 | 54 | NO | 0 | NO
3474 | 218 | 2000 | 17 | 10 | 2 | E | 0.99 | 0.04 | 1.1 | 0.04 | 0.09 | 0.14644 | 4 | 29.828 | 44 | 0.58824 | 54 | NO | 0 | NO
3475 | 218 | 3000 | 17 | 10 | 2 | E | 2.23 | 0.11 | 2.35 | 0.04 | 0.09 | 0.14644 | 10 | 82.027 | 63 | 0.58824 | 54 | NO | 0 | NO
3476 | 218 | 4000 | 17 | 10 | 2 | E | 3.97 | 0.27 | 4.29 | 0.04 | 0.09 | 0.14644 | 18 | 201.339 | 62 | 0.58824 | 54 | YES | 1 | YES
3477 | 218 | 5000 | 17 | 10 | 2 | E | 6.34 | 0.77 | 9.67 | 0.05 | 0.1 | 0.14644 | 28 | 574.189 | 42 | 0.58824 | 50 | NO | 1 | NO
3478 | 218 | 6000 | 17 | 10 | 2 | E | 9.3 | 1.71 | 17.94 | 0.07 | 0.1 | 0.14644 | 41 | 1275.147 | 34 | 0.58824 | 36 | NO | 1 | NO
3479 | 218 | 7000 | 17 | 10 | 2 | E | 12.89 | 3.34 | 30.03 | 0.09 | 0.1 | 0.14644 | 57 | 2490.638 | 28 | 0.58824 | 28 | NO | 1 | NO
3480 | 218 | 8000 | 17 | 10 | 2 | E | 16.93 | 5.32 | 41.95 | 0.09 | 0.1 | 0.14644 | 75 | 3967.124 | 27 | 0.58824 | 28 | NO | 1 | NO
3481 | 218 | 9000 | 17 | 10 | 2 | E | 21.12 | 6.38 | 44.65 | 0.08 | 0.1 | 0.14644 | 94 | 4757.566 | 31 | 0.58824 | 32 | NO | 1 | NO
3482 | 218 | 10000 | 17 | 10 | 2 | E | 25.7 | 7.02 | 44.23 | 0.06 | 0.1 | 0.14644 | 114 | 5234.814 | 38 | 0.58824 | 42 | NO | 1 | NO
3483 | 218 | 11000 | 17 | 10 | 2 | E | 30.73 | 7.87 | 45.08 | 0.05 | 0.1 | 0.14644 | 137 | 5868.659 | 45 | 0.58824 | 50 | NO | 1 | NO
3484 | 218 | 12000 | 17 | 10 | 2 | E | 36.42 | 9.4 | 49.4 | 0.05 | 0.1 | 0.14644 | 162 | 7009.58 | 48 | 0.58824 | 50 | NO | 1 | NO
3485 | 218 | 13000 | 17 | 10 | 2 | E | 42.45 | 12.87 | 62.4 | 0.05 | 0.1 | 0.14644 | 189 | 9597.159 | 44 | 0.58824 | 50 | YES | 1 | NO
3486 | 218 | 13999 | 17 | 10 | 2 | E | 49.1 | 17.3 | 77.89 | 0.06 | 0.1 | 0.14644 | 218 | 12900.61 | 41 | 0.58824 | 42 | NO | 1 | NO
3487 | 219 | 1000 | 17 | 10 | 2 | NULL | 0.25 | 0.01 | 0.29 | 0.04 | 0.09 | 0.14644 | 1 | 7.457 | 22 | 0.58824 | 54 | NO | 0 | NO
3488 | 219 | 2000 | 17 | 10 | 2 | NULL | 0.98 | 0.04 | 1.17 | 0.04 | 0.09 | 0.14644 | 4 | 29.828 | 44 | 0.58824 | 54 | NO | 0 | NO
3489 | 219 | 3000 | 17 | 10 | 2 | NULL | 2.2 | 0.11 | 2.4 | 0.04 | 0.09 | 0.14644 | 10 | 82.027 | 63 | 0.58824 | 54 | YES | 1 | YES
3490 | 219 | 4000 | 17 | 10 | 2 | NULL | 3.95 | 0.35 | 5.57 | 0.05 | 0.09 | 0.14644 | 18 | 260.995 | 48 | 0.58824 | 43 | NO | 1 | NO
3491 | 219 | 5000 | 17 | 10 | 2 | NULL | 6.34 | 1.06 | 13.35 | 0.07 | 0.1 | 0.14644 | 28 | 790.442 | 31 | 0.58824 | 36 | NO | 1 | NO
3492 | 219 | 6000 | 17 | 10 | 2 | NULL | 9.35 | 2.42 | 25.41 | 0.1 | 0.1 | 0.14644 | 42 | 1804.594 | 25 | 0.58824 | 25 | NO | 1 | NO
3493 | 219 | 7000 | 17 | 10 | 2 | NULL | 12.99 | 4.78 | 43 | 0.12 | 0.1 | 0.14644 | 58 | 3564.446 | 20 | 0.58824 | 21 | NO | 1 | NO
3494 | 219 | 8000 | 17 | 10 | 2 | NULL | 16.64 | 5.9 | 46.46 | 0.1 | 0.1 | 0.14644 | 74 | 4399.63 | 24 | 0.58824 | 25 | NO | 1 | NO
3495 | 219 | 9000 | 17 | 10 | 2 | NULL | 20.58 | 6.36 | 44.55 | 0.08 | 0.1 | 0.14644 | 92 | 4742.652 | 30 | 0.58824 | 32 | NO | 1 | NO
3496 | 219 | 10000 | 17 | 10 | 2 | NULL | 24.82 | 5.82 | 36.67 | 0.05 | 0.09 | 0.14644 | 110 | 4339.974 | 43 | 0.58824 | 43 | NO | 1 | NO
3497 | 219 | 11000 | 17 | 10 | 2 | NULL | 29.9 | 7.89 | 45.23 | 0.05 | 0.09 | 0.14644 | 133 | 5883.573 | 43 | 0.58824 | 43 | YES | 1 | NO
3498 | 219 | 13000 | 17 | 10 | 2 | NULL | 42.03 | 17.31 | 83.9 | 0.07 | 0.09 | 0.14644 | 187 | 12908.067 | 32 | 0.58824 | 31 | NO | 1 | NO
3499 | 220 | 1000 | 17 | 10 | 2 | WE | 0.29 | 0.01 | 0.34 | 0.05 | 0.11 | 0.14644 | 1 | 7.457 | 22 | 0.58824 | 58 | NO | 0 | NO
3500 | 220 | 2000 | 17 | 10 | 2 | WE | 1.17 | 0.04 | 1.34 | 0.05 | 0.11 | 0.14644 | 5 | 29.828 | 61 | 0.58824 | 58 | NO | 0 | NO
3501 | 220 | 3000 | 17 | 10 | 2 | WE | 2.63 | 0.13 | 2.81 | 0.04 | 0.11 | 0.14644 | 12 | 96.941 | 70 | 0.58824 | 73 | YES | 1 | YES
3502 | 220 | 4000 | 17 | 10 | 2 | WE | 4.78 | 0.44 | 6.86 | 0.06 | 0.11 | 0.14644 | 21 | 328.108 | 48 | 0.58824 | 49 | NO | 1 | NO
3503 | 220 | 5000 | 17 | 10 | 2 | WE | 7.62 | 1.07 | 13.51 | 0.08 | 0.12 | 0.14644 | 34 | 797.899 | 41 | 0.58824 | 41 | NO | 1 | NO
3504 | 220 | 6000 | 17 | 10 | 2 | WE | 11.18 | 2.22 | 23.37 | 0.09 | 0.12 | 0.14644 | 50 | 1655.454 | 35 | 0.58824 | 37 | NO | 1 | NO
3505 | 220 | 7000 | 17 | 10 | 2 | WE | 15.08 | 3.08 | 27.72 | 0.08 | 0.12 | 0.14644 | 67 | 2296.756 | 39 | 0.58824 | 41 | NO | 1 | NO
3506 | 220 | 8000 | 17 | 10 | 2 | WE | 19.42 | 3.68 | 29.02 | 0.06 | 0.12 | 0.14644 | 86 | 2744.176 | 47 | 0.58824 | 55 | NO | 1 | NO
3507 | 220 | 9000 | 17 | 10 | 2 | WE | 24.22 | 3.82 | 26.72 | 0.05 | 0.11 | 0.14644 | 108 | 2848.574 | 64 | 0.58824 | 58 | NO | 1 | NO
3508 | 220 | 10000 | 17 | 10 | 2 | WE | 29.98 | 5.23 | 32.98 | 0.05 | 0.11 | 0.14644 | 133 | 3900.011 | 64 | 0.58824 | 58 | YES | 1 | NO
3509 | 220 | 11000 | 17 | 10 | 2 | WE | 36.55 | 8.52 | 48.84 | 0.06 | 0.11 | 0.14644 | 163 | 6353.364 | 53 | 0.58824 | 49 | NO | 1 | NO
3510 | 220 | 12000 | 17 | 10 | 2 | WE | 43.57 | 11.7 | 61.47 | 0.06 | 0.12 | 0.14644 | 194 | 8724.69 | 51 | 0.58824 | 55 | YES | 1 | NO
3511 | 220 | 13000 | 17 | 10 | 2 | WE | 50.73 | 16.02 | 77.67 | 0.06 | 0.11 | 0.14644 | 226 | 11946.114 | 46 | 0.58824 | 49 | NO | 1 | NO
3512 | 221 | 1000 | 17 | 12 | 2 | NULL | 0.29 | 0.01 | 0.38 | 0.05 | 0.11 | 0.14644 | 1 | 7.457 | 22 | 0.70588 | 58 | NO | 0 | NO
3513 | 221 | 2000 | 17 | 12 | 2 | NULL | 1.15 | 0.05 | 1.47 | 0.05 | 0.11 | 0.14644 | 5 | 37.285 | 49 | 0.70588 | 58 | NO | 0 | NO
3514 | 221 | 3000 | 17 | 12 | 2 | NULL | 2.58 | 0.14 | 2.97 | 0.05 | 0.11 | 0.14644 | 11 | 104.398 | 57 | 0.70588 | 58 | YES | 1 | YES
3515 | 221 | 4000 | 17 | 12 | 2 | NULL | 4.77 | 0.63 | 9.97 | 0.09 | 0.11 | 0.14644 | 21 | 469.791 | 33 | 0.70588 | 32 | NO | 1 | NO
3516 | 221 | 5000 | 17 | 12 | 2 | NULL | 7.68 | 1.73 | 21.85 | 0.12 | 0.12 | 0.14644 | 34 | 1290.061 | 25 | 0.70588 | 28 | NO | 1 | NO
3517 | 221 | 6000 | 17 | 12 | 2 | NULL | 11.34 | 3.78 | 39.75 | 0.16 | 0.12 | 0.14644 | 50 | 2818.746 | 20 | 0.70588 | 21 | NO | 1 | NO
3518 | 221 | 7000 | 17 | 12 | 2 | NULL | 14.94 | 4.51 | 40.57 | 0.12 | 0.12 | 0.14644 | 66 | 3363.107 | 26 | 0.70588 | 28 | NO | 1 | NO
3519 | 221 | 8000 | 17 | 12 | 2 | NULL | 18.91 | 4.57 | 36.04 | 0.08 | 0.11 | 0.14644 | 84 | 3407.849 | 37 | 0.70588 | 36 | NO | 1 | NO
3520 | 221 | 9000 | 17 | 12 | 2 | NULL | 23.3 | 3.9 | 27.31 | 0.05 | 0.11 | 0.14644 | 104 | 2908.23 | 60 | 0.70588 | 58 | NO | 1 | NO
3521 | 221 | 10000 | 17 | 12 | 2 | NULL | 28.79 | 5.53 | 34.88 | 0.05 | 0.11 | 0.14644 | 128 | 4123.721 | 57 | 0.70588 | 58 | YES | 1 | NO
3522 | 221 | 11000 | 17 | 12 | 2 | NULL | 35.07 | 9.41 | 53.89 | 0.06 | 0.11 | 0.14644 | 156 | 7017.037 | 45 | 0.70588 | 49 | NO | 1 | NO
3523 | 222 | 1000 | 17 | 12.5 | 2 | N | 0.25 | 0.01 | 0.34 | 0.05 | 0.09 | 0.14644 | 1 | 7.457 | 22 | 0.73529 | 43 | NO | 0 | NO
3524 | 222 | 2000 | 17 | 12.5 | 2 | N | 0.99 | 0.04 | 1.35 | 0.05 | 0.09 | 0.14644 | 4 | 29.828 | 44 | 0.73529 | 43 | NO | 0 | NO
3525 | 222 | 3000 | 17 | 12.5 | 2 | N | 2.21 | 0.13 | 2.7 | 0.04 | 0.09 | 0.14644 | 10 | 96.941 | 53 | 0.73529 | 54 | YES | 1 | YES
3526 | 222 | 4000 | 17 | 12.5 | 2 | N | 4 | 0.44 | 6.97 | 0.06 | 0.09 | 0.14644 | 18 | 328.108 | 38 | 0.73529 | 36 | NO | 1 | NO
3527 | 222 | 5000 | 17 | 12.5 | 2 | N | 6.49 | 1.47 | 18.54 | 0.1 | 0.1 | 0.14644 | 29 | 1096.179 | 23 | 0.73529 | 25 | NO | 1 | NO
3528 | 222 | 6000 | 17 | 12.5 | 2 | N | 9.65 | 3.49 | 36.63 | 0.14 | 0.1 | 0.14644 | 43 | 2602.493 | 18 | 0.73529 | 18 | NO | 1 | NO
3529 | 222 | 7000 | 17 | 12.5 | 2 | N | 13.53 | 7 | 63 | 0.18 | 0.1 | 0.14644 | 60 | 5219.9 | 15 | 0.73529 | 14 | NO | 1 | NO
3530 | 222 | 8000 | 17 | 12.5 | 2 | N | 17.12 | 8.34 | 65.68 | 0.14 | 0.1 | 0.14644 | 76 | 6219.138 | 17 | 0.73529 | 18 | NO | 1 | NO
3531 | 222 | 9000 | 17 | 12.5 | 2 | N | 20.92 | 8.51 | 59.61 | 0.1 | 0.1 | 0.14644 | 93 | 6345.907 | 23 | 0.73529 | 25 | NO | 1 | NO
3532 | 222 | 10000 | 17 | 12.5 | 2 | N | 24.94 | 7.1 | 44.74 | 0.06 | 0.09 | 0.14644 | 111 | 5294.47 | 36 | 0.73529 | 36 | YES | 1 | NO
3533 | 222 | 11000 | 17 | 12.5 | 2 | N | 30.1 | 10.78 | 61.76 | 0.07 | 0.09 | 0.14644 | 134 | 8038.646 | 32 | 0.73529 | 31 | NO | 1 | NO
3534 | 222 | 13000 | 17 | 12.5 | 2 | N | 42.44 | 19.92 | 96.59 | 0.08 | 0.09 | 0.14644 | 189 | 14854.344 | 29 | 0.73529 | 27 | NO | 1 | NO
3535 | 223 | 1000 | 17 | 12.75 | 2 | NULL | 0.29 | 0.01 | 0.39 | 0.06 | 0.11 | 0.14644 | 1 | 7.457 | 22 | 0.75 | 49 | NO | 0 | NO
3536 | 223 | 2000 | 17 | 12.75 | 2 | NULL | 1.15 | 0.05 | 1.52 | 0.05 | 0.11 | 0.14644 | 5 | 37.285 | 49 | 0.75 | 58 | NO | 0 | NO
3537 | 223 | 3000 | 17 | 12.75 | 2 | NULL | 2.59 | 0.14 | 3.05 | 0.05 | 0.11 | 0.14644 | 12 | 104.398 | 65 | 0.75 | 58 | YES | 1 | YES
3538 | 223 | 4000 | 17 | 12.75 | 2 | NULL | 4.8 | 0.69 | 10.94 | 0.1 | 0.11 | 0.14644 | 21 | 514.533 | 31 | 0.75 | 29 | NO | 1 | NO
3539 | 223 | 5000 | 17 | 12.75 | 2 | NULL | 7.76 | 1.94 | 24.44 | 0.14 | 0.12 | 0.14644 | 35 | 1446.658 | 23 | 0.75 | 24 | NO | 1 | NO
3540 | 223 | 6000 | 17 | 12.75 | 2 | NULL | 11.5 | 4.27 | 44.82 | 0.18 | 0.12 | 0.14644 | 51 | 3184.139 | 19 | 0.75 | 18 | NO | 1 | NO
3541 | 223 | 7000 | 17 | 12.75 | 2 | NULL | 15.07 | 5 | 45 | 0.13 | 0.12 | 0.14644 | 67 | 3728.5 | 24 | 0.75 | 26 | NO | 1 | NO
3542 | 223 | 8000 | 17 | 12.75 | 2 | NULL | 18.98 | 4.93 | 38.86 | 0.09 | 0.11 | 0.14644 | 84 | 3676.301 | 34 | 0.75 | 32 | NO | 1 | NO
3543 | 223 | 9000 | 17 | 12.75 | 2 | NULL | 23.3 | 3.99 | 27.95 | 0.05 | 0.11 | 0.14644 | 104 | 2975.343 | 58 | 0.75 | 58 | NO | 1 | NO
3544 | 223 | 10000 | 17 | 12.75 | 2 | NULL | 28.8 | 5.68 | 35.82 | 0.05 | 0.11 | 0.14644 | 128 | 4235.576 | 56 | 0.75 | 58 | YES | 1 | NO
3545 | 224 | 1000 | 17 | 12 | 2 | E | 0.25 | 0.01 | 0.31 | 0.04 | 0.09 | 0.14644 | 1 | 7.457 | 22 | 0.70588 | 54 | NO | 0 | NO
3546 | 224 | 2000 | 17 | 12 | 2 | E | 1 | 0.04 | 1.24 | 0.04 | 0.09 | 0.14644 | 4 | 29.828 | 44 | 0.70588 | 54 | NO | 0 | NO
3547 | 224 | 3000 | 17 | 12 | 2 | E | 2.24 | 0.12 | 2.6 | 0.04 | 0.09 | 0.14644 | 10 | 89.484 | 58 | 0.70588 | 54 | NO | 0 | NO
3548 | 224 | 4000 | 17 | 12 | 2 | E | 4 | 0.31 | 4.89 | 0.04 | 0.1 | 0.14644 | 18 | 231.167 | 54 | 0.70588 | 63 | YES | 1 | YES
3549 | 224 | 5000 | 17 | 12 | 2 | E | 6.44 | 1.02 | 12.89 | 0.07 | 0.1 | 0.14644 | 29 | 760.614 | 34 | 0.70588 | 36 | NO | 1 | NO
3550 | 224 | 6000 | 17 | 12 | 2 | E | 9.52 | 2.42 | 25.42 | 0.1 | 0.1 | 0.14644 | 42 | 1804.594 | 25 | 0.70588 | 25 | NO | 1 | NO
3551 | 224 | 7000 | 17 | 12 | 2 | E | 13.26 | 4.87 | 43.83 | 0.13 | 0.1 | 0.14644 | 59 | 3631.559 | 20 | 0.70588 | 19 | NO | 1 | NO
3552 | 224 | 8000 | 17 | 12 | 2 | E | 17.42 | 7.74 | 60.95 | 0.13 | 0.1 | 0.14644 | 78 | 5771.718 | 19 | 0.70588 | 19 | NO | 1 | NO
3553 | 224 | 9000 | 17 | 12 | 2 | E | 21.52 | 8.84 | 61.93 | 0.11 | 0.1 | 0.14644 | 96 | 6591.988 | 23 | 0.70588 | 23 | NO | 1 | NO
3554 | 224 | 10000 | 17 | 12 | 2 | E | 25.91 | 9.09 | 57.31 | 0.08 | 0.1 | 0.14644 | 115 | 6778.413 | 30 | 0.70588 | 32 | NO | 1 | NO
3555 | 224 | 11000 | 17 | 12 | 2 | E | 30.69 | 9.38 | 53.75 | 0.06 | 0.1 | 0.14644 | 137 | 6994.666 | 37 | 0.70588 | 42 | NO | 1 | NO
3556 | 224 | 12000 | 17 | 12 | 2 | E | 36.35 | 11.55 | 60.64 | 0.06 | 0.1 | 0.14644 | 162 | 8612.835 | 39 | 0.70588 | 42 | NO | 1 | NO
3557 | 224 | 13000 | 17 | 12 | 2 | E | 42.58 | 14.86 | 72.03 | 0.06 | 0.1 | 0.14644 | 189 | 11081.102 | 38 | 0.70588 | 42 | NO | 1 | NO
3558 | 225 | 1000 | 17 | 12 | 2 | N | 0.25 | 0.01 | 0.33 | 0.05 | 0.09 | 0.14644 | 1 | 7.457 | 22 | 0.70588 | 43 | NO | 0 | NO
3559 | 225 | 2000 | 17 | 12 | 2 | N | 0.99 | 0.04 | 1.31 | 0.05 | 0.09 | 0.14644 | 4 | 29.828 | 44 | 0.70588 | 43 | NO | 0 | NO
3560 | 225 | 3000 | 17 | 12 | 2 | N | 2.21 | 0.12 | 2.62 | 0.04 | 0.09 | 0.14644 | 10 | 89.484 | 58 | 0.70588 | 54 | YES | 1 | YES
3561 | 225 | 4000 | 17 | 12 | 2 | N | 3.99 | 0.43 | 6.7 | 0.06 | 0.09 | 0.14644 | 18 | 320.651 | 39 | 0.70588 | 36 | NO | 1 | NO
3562 | 225 | 5000 | 17 | 12 | 2 | N | 6.47 | 1.4 | 17.63 | 0.1 | 0.1 | 0.14644 | 29 | 1043.98 | 24 | 0.70588 | 25 | NO | 1 | NO
3563 | 225 | 6000 | 17 | 12 | 2 | N | 9.61 | 3.31 | 34.71 | 0.13 | 0.1 | 0.14644 | 43 | 2468.267 | 19 | 0.70588 | 19 | NO | 1 | NO
3564 | 225 | 7000 | 17 | 12 | 2 | N | 13.44 | 6.62 | 59.57 | 0.17 | 0.1 | 0.14644 | 60 | 4936.534 | 15 | 0.70588 | 15 | NO | 1 | NO
3565 | 225 | 8000 | 17 | 12 | 2 | N | 17.05 | 7.92 | 62.41 | 0.14 | 0.1 | 0.14644 | 76 | 5905.944 | 18 | 0.70588 | 18 | NO | 1 | NO
3566 | 225 | 9000 | 17 | 12 | 2 | N | 20.88 | 8.13 | 56.93 | 0.1 | 0.1 | 0.14644 | 93 | 6062.541 | 24 | 0.70588 | 25 | NO | 1 | NO
3567 | 225 | 10000 | 17 | 12 | 2 | N | 24.93 | 6.85 | 43.15 | 0.06 | 0.09 | 0.14644 | 111 | 5108.045 | 37 | 0.70588 | 36 | NO | 1 | NO
3568 | 225 | 11000 | 17 | 12 | 2 | N | 29.99 | 9.21 | 52.76 | 0.06 | 0.09 | 0.14644 | 133 | 6867.897 | 36 | 0.70588 | 36 | NO | 1 | NO
3569 | 225 | 12000 | 17 | 12 | 2 | N | 35.56 | 10.48 | 55.02 | 0.05 | 0.09 | 0.14644 | 158 | 7814.936 | 42 | 0.70588 | 43 | YES | 1 | NO
3570 | 225 | 13000 | 17 | 12 | 2 | N | 42.4 | 19.44 | 94.27 | 0.08 | 0.09 | 0.14644 | 189 | 14496.408 | 29 | 0.70588 | 27 | NO | 1 | NO
3571 | 226 | 1000 | 17 | 12 | 2 | W | 0.31 | 0.01 | 0.41 | 0.06 | 0.12 | 0.14644 | 1 | 7.457 | 22 | 0.70588 | 55 | NO | 0 | NO
3572 | 226 | 2000 | 17 | 12 | 2 | W | 1.23 | 0.05 | 1.56 | 0.06 | 0.12 | 0.14644 | 5 | 37.285 | 49 | 0.70588 | 55 | NO | 0 | NO
3573 | 226 | 3000 | 17 | 12 | 2 | W | 2.77 | 0.18 | 3.81 | 0.06 | 0.12 | 0.14644 | 12 | 134.226 | 51 | 0.70588 | 55 | YES | 1 | YES
3574 | 226 | 4000 | 17 | 12 | 2 | W | 5.11 | 0.74 | 11.58 | 0.1 | 0.12 | 0.14644 | 23 | 551.818 | 33 | 0.70588 | 33 | NO | 1 | NO
3575 | 226 | 5000 | 17 | 12 | 2 | W | 8.24 | 1.94 | 24.49 | 0.14 | 0.13 | 0.14644 | 37 | 1446.658 | 25 | 0.70588 | 27 | NO | 1 | NO
3576 | 226 | 6000 | 17 | 12 | 2 | W | 11.89 | 3.44 | 36.19 | 0.14 | 0.13 | 0.14644 | 53 | 2565.208 | 25 | 0.70588 | 27 | NO | 1 | NO
3577 | 226 | 7000 | 17 | 12 | 2 | W | 15.64 | 3.91 | 35.17 | 0.1 | 0.12 | 0.14644 | 70 | 2915.687 | 33 | 0.70588 | 33 | NO | 1 | NO
3578 | 226 | 8000 | 17 | 12 | 2 | W | 19.77 | 3.56 | 28.04 | 0.06 | 0.12 | 0.14644 | 88 | 2654.692 | 51 | 0.70588 | 55 | NO | 1 | NO
3579 | 226 | 9000 | 17 | 12 | 2 | W | 24.82 | 4.25 | 29.76 | 0.05 | 0.12 | 0.14644 | 110 | 3169.225 | 59 | 0.70588 | 66 | NO | 1 | NO
3580 | 226 | 10000 | 17 | 12 | 2 | W | 30.67 | 6.02 | 37.96 | 0.05 | 0.12 | 0.14644 | 136 | 4489.114 | 58 | 0.70588 | 66 | YES | 1 | NO
3581 | 226 | 11000 | 17 | 12 | 2 | W | 37.46 | 11.22 | 64.27 | 0.07 | 0.12 | 0.14644 | 167 | 8366.754 | 42 | 0.70588 | 47 | NO | 1 | NO
3582 | 227 | 1000 | 17 | 13 | 2 | NULL | 0.29 | 0.01 | 0.4 | 0.06 | 0.11 | 0.14644 | 1 | 7.457 | 22 | 0.76471 | 49 | NO | 0 | NO
3583 | 227 | 2000 | 17 | 13 | 2 | NULL | 1.16 | 0.05 | 1.54 | 0.05 | 0.11 | 0.14644 | 5 | 37.285 | 49 | 0.76471 | 58 | NO | 0 | NO
3584 | 227 | 3000 | 17 | 13 | 2 | NULL | 2.59 | 0.15 | 3.07 | 0.05 | 0.11 | 0.14644 | 12 | 111.855 | 61 | 0.76471 | 58 | YES | 1 | YES
3585 | 227 | 4000 | 17 | 13 | 2 | NULL | 4.81 | 0.71 | 11.26 | 0.1 | 0.11 | 0.14644 | 21 | 529.447 | 30 | 0.76471 | 29 | NO | 1 | NO
3586 | 227 | 5000 | 17 | 13 | 2 | NULL | 7.78 | 2.01 | 25.28 | 0.14 | 0.12 | 0.14644 | 35 | 1498.857 | 23 | 0.76471 | 24 | NO | 1 | NO
3587 | 227 | 6000 | 17 | 13 | 2 | NULL | 11.55 | 4.43 | 46.49 | 0.18 | 0.12 | 0.14644 | 51 | 3303.451 | 18 | 0.76471 | 18 | NO | 1 | NO
3588 | 227 | 7000 | 17 | 13 | 2 | NULL | 15.11 | 5.16 | 46.43 | 0.13 | 0.12 | 0.14644 | 67 | 3847.812 | 23 | 0.76471 | 26 | NO | 1 | NO
3589 | 227 | 8000 | 17 | 13 | 2 | NULL | 19 | 5.05 | 39.76 | 0.09 | 0.11 | 0.14644 | 85 | 3765.785 | 34 | 0.76471 | 32 | NO | 1 | NO
3590 | 227 | 9000 | 17 | 13 | 2 | NULL | 23.3 | 4.02 | 28.17 | 0.05 | 0.11 | 0.14644 | 104 | 2997.714 | 58 | 0.76471 | 58 | NO | 1 | NO
3591 | 227 | 10000 | 17 | 13 | 2 | NULL | 28.8 | 5.74 | 36.15 | 0.05 | 0.11 | 0.14644 | 128 | 4280.318 | 55 | 0.76471 | 58 | YES | 1 | NO
3592 | 227 | 11000 | 17 | 13 | 2 | NULL | 35.11 | 9.98 | 57.16 | 0.07 | 0.11 | 0.14644 | 156 | 7442.086 | 43 | 0.76471 | 42 | NO | 1 | NO
3593 | 227 | 13000 | 17 | 13 | 2 | NULL | 50.6 | 29.41 | 142.6 | 0.12 | 0.11 | 0.14644 | 225 | 21931.037 | 25 | 0.76471 | 24 | NO | 1 | NO
3594 | 228 | 1000 | 17 | 13 | 2 | N | 0.24 | 0.01 | 0.34 | 0.05 | 0.09 | 0.14644 | 1 | 7.457 | 22 | 0.76471 | 43 | NO | 0 | NO
3595 | 228 | 2000 | 17 | 13 | 2 | N | 0.97 | 0.04 | 1.38 | 0.05 | 0.09 | 0.14644 | 4 | 29.828 | 44 | 0.76471 | 43 | NO | 0 | NO
3596 | 228 | 3000 | 17 | 13 | 2 | N | 2.18 | 0.13 | 2.74 | 0.04 | 0.09 | 0.14644 | 10 | 96.941 | 53 | 0.76471 | 54 | YES | 1 | YES
3597 | 228 | 4000 | 17 | 13 | 2 | N | 3.94 | 0.46 | 7.26 | 0.06 | 0.09 | 0.14644 | 18 | 343.022 | 36 | 0.76471 | 36 | NO | 1 | NO
3598 | 228 | 5000 | 17 | 13 | 2 | N | 6.42 | 1.56 | 19.62 | 0.11 | 0.1 | 0.14644 | 29 | 1163.292 | 22 | 0.76471 | 23 | NO | 1 | NO
3599 | 228 | 6000 | 17 | 13 | 2 | N | 9.57 | 3.71 | 39.01 | 0.16 | 0.1 | 0.14644 | 43 | 2766.547 | 17 | 0.76471 | 16 | NO | 1 | NO
3600 | 228 | 7000 | 17 | 13 | 2 | N | 13.44 | 7.47 | 67.21 | 0.2 | 0.11 | 0.14644 | 60 | 5570.379 | 14 | 0.76471 | 15 | NO | 1 | NO
3601 | 228 | 8000 | 17 | 13 | 2 | N | 16.96 | 8.82 | 69.48 | 0.16 | 0.1 | 0.14644 | 75 | 6577.074 | 16 | 0.76471 | 16 | NO | 1 | NO
3602 | 228 | 9000 | 17 | 13 | 2 | N | 20.68 | 8.92 | 62.45 | 0.11 | 0.1 | 0.14644 | 92 | 6651.644 | 22 | 0.76471 | 23 | NO | 1 | NO
3603 | 228 | 10000 | 17 | 13 | 2 | N | 24.6 | 7.38 | 46.52 | 0.07 | 0.09 | 0.14644 | 109 | 5503.266 | 34 | 0.76471 | 31 | YES | 1 | NO
3604 | 228 | 13000 | 17 | 13 | 2 | N | 41.93 | 20.88 | 101.25 | 0.09 | 0.1 | 0.14644 | 187 | 15570.216 | 27 | 0.76471 | 28 | NO | 1 | NO
3605 | 229 | 1000 | 17 | 18 | 2 | NULL | 0.25 | 0.01 | 0.43 | 0.06 | 0.09 | 0.14644 | 1 | 7.457 | 22 | 1.0588 | 36 | NO | 0 | NO
3606 | 229 | 2000 | 17 | 18 | 2 | NULL | 0.99 | 0.06 | 1.73 | 0.06 | 0.09 | 0.14644 | 4 | 44.742 | 29 | 1.0588 | 36 | NO | 0 | NO
3607 | 229 | 3000 | 17 | 18 | 2 | NULL | 2.22 | 0.17 | 3.49 | 0.05 | 0.09 | 0.14644 | 10 | 126.769 | 41 | 1.0588 | 43 | NO | 0 | NO
3608 | 229 | 4000 | 17 | 18 | 2 | NULL | 3.92 | 0.35 | 5.52 | 0.05 | 0.09 | 0.14644 | 17 | 260.995 | 44 | 1.0588 | 43 | YES | 1 | YES
3609 | 229 | 5000 | 17 | 18 | 2 | NULL | 6.58 | 1.89 | 23.81 | 0.13 | 0.1 | 0.14644 | 29 | 1409.373 | 18 | 1.0588 | 19 | NO | 1 | NO
3610 | 229 | 6000 | 17 | 18 | 2 | NULL | 10.05 | 5.09 | 53.44 | 0.21 | 0.1 | 0.14644 | 45 | 3795.613 | 13 | 1.0588 | 12 | NO | 1 | NO
3611 | 229 | 7000 | 17 | 18 | 2 | NULL | 14.38 | 10.78 | 97.06 | 0.28 | 0.11 | 0.14644 | 64 | 8038.646 | 10 | 1.0588 | 10 | NO | 1 | NO
3612 | 229 | 8000 | 17 | 18 | 2 | NULL | 19.54 | 19.55 | 153.98 | 0.33 | 0.11 | 0.14644 | 87 | 14578.435 | 9 | 1.0588 | 9 | NO | 1 | NO
3613 | 229 | 9000 | 17 | 18 | 2 | NULL | 23.41 | 21.75 | 152.31 | 0.26 | 0.11 | 0.14644 | 104 | 16218.975 | 11 | 1.0588 | 11 | NO | 1 | NO
3614 | 229 | 10000 | 17 | 18 | 2 | NULL | 27.97 | 27.3 | 172.05 | 0.24 | 0.11 | 0.14644 | 124 | 20357.61 | 11 | 1.0588 | 12 | NO | 1 | NO
3615 | 229 | 11000 | 17 | 18 | 2 | NULL | 32.11 | 26.2 | 150.13 | 0.17 | 0.1 | 0.14644 | 143 | 19537.34 | 14 | 1.0588 | 15 | NO | 1 | NO
3616 | 230 | 1000 | 17 | 4 | 2 | W | 0.19 | 0.01 | 0.17 | 0.02 | 0.07 | 0.14644 | 1 | 7.457 | 22 | 0.23529 | 74 | NO | 0 | NO
3617 | 230 | 2000 | 17 | 4 | 2 | W | 0.74 | 0.02 | 0.66 | 0.02 | 0.07 | 0.14644 | 3 | 14.914 | 57 | 0.23529 | 74 | NO | 0 | NO
3618 | 230 | 3000 | 17 | 4 | 2 | W | 1.68 | 0.06 | 1.36 | 0.02 | 0.07 | 0.14644 | 7 | 44.742 | 68 | 0.23529 | 74 | NO | 0 | NO
3619 | 230 | 4000 | 17 | 4 | 2 | W | 2.99 | 0.15 | 2.35 | 0.02 | 0.07 | 0.14644 | 13 | 111.855 | 68 | 0.23529 | 74 | NO | 0 | NO
3620 | 230 | 5000 | 17 | 4 | 2 | W | 4.71 | 0.29 | 3.61 | 0.02 | 0.07 | 0.14644 | 21 | 216.253 | 73 | 0.23529 | 74 | NO | 0 | NO
3621 | 230 | 6000 | 17 | 4 | 2 | W | 6.87 | 0.5 | 5.25 | 0.02 | 0.07 | 0.14644 | 31 | 372.85 | 76 | 0.23529 | 74 | NO | 0 | NO
3622 | 230 | 7000 | 17 | 4 | 2 | W | 9.48 | 0.8 | 7.24 | 0.02 | 0.07 | 0.14644 | 42 | 596.56 | 75 | 0.23529 | 74 | NO | 0 | NO
3623 | 230 | 8000 | 17 | 4 | 2 | W | 12.59 | 1.23 | 9.65 | 0.02 | 0.07 | 0.14644 | 56 | 917.211 | 75 | 0.23529 | 74 | NO | 0 | NO
3624 | 230 | 9000 | 17 | 4 | 2 | W | 16.27 | 1.8 | 12.59 | 0.02 | 0.08 | 0.14644 | 72 | 1342.26 | 74 | 0.23529 | 90 | NO | 0 | NO
3625 | 230 | 10000 | 17 | 4 | 2 | W | 20.65 | 2.56 | 16.16 | 0.02 | 0.08 | 0.14644 | 92 | 1908.992 | 75 | 0.23529 | 90 | NO | 0 | NO
3626 | 230 | 11000 | 17 | 4 | 2 | W | 26.04 | 3.63 | 20.78 | 0.02 | 0.08 | 0.14644 | 116 | 2706.891 | 75 | 0.23529 | 90 | YES | 1 | YES
3627 | 230 | 12000 | 17 | 4 | 2 | W | 34.98 | 6.62 | 34.75 | 0.03 | 0.09 | 0.14644 | 156 | 4936.534 | 64 | 0.23529 | 72 | NO | 1 | NO
3628 | 230 | 13000 | 17 | 4 | 2 | W | 41.85 | 10.19 | 49.41 | 0.04 | 0.09 | 0.14644 | 186 | 7598.683 | 55 | 0.23529 | 54 | NO | 1 | NO
3629 | 231 | 1000 | 17 | 6 | 2 | NULL | 0.22 | 0.01 | 0.2 | 0.03 | 0.08 | 0.14644 | 1 | 7.457 | 22 | 0.35294 | 60 | NO | 0 | NO
3630 | 231 | 2000 | 17 | 6 | 2 | NULL | 0.87 | 0.03 | 0.8 | 0.03 | 0.08 | 0.14644 | 4 | 22.371 | 58 | 0.35294 | 60 | NO | 0 | NO
3631 | 231 | 3000 | 17 | 6 | 2 | NULL | 1.96 | 0.08 | 1.72 | 0.03 | 0.08 | 0.14644 | 9 | 59.656 | 74 | 0.35294 | 60 | NO | 0 | NO
3632 | 231 | 4000 | 17 | 6 | 2 | NULL | 3.52 | 0.2 | 3.12 | 0.03 | 0.08 | 0.14644 | 16 | 149.14 | 70 | 0.35294 | 60 | NO | 0 | NO
3633 | 231 | 5000 | 17 | 6 | 2 | NULL | 5.55 | 0.4 | 5 | 0.03 | 0.08 | 0.14644 | 25 | 298.28 | 68 | 0.35294 | 60 | NO | 0 | NO
3634 | 231 | 6000 | 17 | 6 | 2 | NULL | 8.09 | 0.7 | 7.4 | 0.03 | 0.09 | 0.14644 | 36 | 521.99 | 68 | 0.35294 | 72 | NO | 0 | NO
3635 | 231 | 7000 | 17 | 6 | 2 | NULL | 11.14 | 1.1 | 9.94 | 0.03 | 0.09 | 0.14644 | 50 | 820.27 | 70 | 0.35294 | 72 | NO | 0 | NO
3636 | 231 | 8000 | 17 | 6 | 2 | NULL | 14.78 | 1.64 | 12.92 | 0.03 | 0.09 | 0.14644 | 66 | 1222.948 | 72 | 0.35294 | 72 | NO | 0 | NO
3637 | 231 | 9000 | 17 | 6 | 2 | NULL | 19.09 | 2.36 | 16.54 | 0.03 | 0.09 | 0.14644 | 85 | 1759.852 | 73 | 0.35294 | 72 | NO | 0 | NO
3638 | 231 | 10000 | 17 | 6 | 2 | NULL | 24.28 | 3.39 | 21.39 | 0.03 | 0.09 | 0.14644 | 108 | 2527.923 | 73 | 0.35294 | 72 | YES | 1 | YES
3639 | 231 | 11000 | 17 | 6 | 2 | NULL | 31.35 | 5.29 | 30.31 | 0.04 | 0.1 | 0.14644 | 140 | 3944.753 | 69 | 0.35294 | 63 | NO | 1 | NO
3640 | 231 | 12000 | 17 | 6 | 2 | NULL | 38.99 | 8.26 | 43.36 | 0.04 | 0.1 | 0.14644 | 174 | 6159.482 | 61 | 0.35294 | 63 | YES | 1 | NO
3641 | 231 | 13000 | 17 | 6 | 2 | NULL | 46.27 | 11.85 | 57.45 | 0.05 | 0.1 | 0.14644 | 206 | 8836.545 | 55 | 0.35294 | 50 | NO | 1 | NO
3642 | 232 | 1000 | 17 | 6 | 2 | E | 0.19 | 0.01 | 0.17 | 0.02 | 0.07 | 0.14644 | 1 | 7.457 | 22 | 0.35294 | 74 | NO | 0 | NO
3643 | 232 | 2000 | 17 | 6 | 2 | E | 0.78 | 0.02 | 0.68 | 0.02 | 0.07 | 0.14644 | 3 | 14.914 | 57 | 0.35294 | 74 | NO | 0 | NO
3644 | 232 | 3000 | 17 | 6 | 2 | E | 1.75 | 0.07 | 1.48 | 0.02 | 0.07 | 0.14644 | 8 | 52.199 | 71 | 0.35294 | 74 | NO | 0 | NO
3645 | 232 | 4000 | 17 | 6 | 2 | E | 3.13 | 0.16 | 2.58 | 0.02 | 0.07 | 0.14644 | 14 | 119.312 | 72 | 0.35294 | 74 | NO | 0 | NO
3646 | 232 | 5000 | 17 | 6 | 2 | E | 4.94 | 0.34 | 4.23 | 0.02 | 0.08 | 0.14644 | 22 | 253.538 | 66 | 0.35294 | 90 | NO | 0 | NO
3647 | 232 | 6000 | 17 | 6 | 2 | E | 7.2 | 0.61 | 6.37 | 0.02 | 0.08 | 0.14644 | 32 | 454.877 | 65 | 0.35294 | 90 | YES | 1 | YES
3648 | 232 | 7000 | 17 | 6 | 2 | E | 9.96 | 1.01 | 9.07 | 0.03 | 0.08 | 0.14644 | 44 | 753.157 | 63 | 0.35294 | 60 | NO | 1 | NO
3649 | 232 | 8000 | 17 | 6 | 2 | E | 13.24 | 1.54 | 12.12 | 0.03 | 0.08 | 0.14644 | 59 | 1148.378 | 64 | 0.35294 | 60 | NO | 1 | NO
3650 | 232 | 9000 | 17 | 6 | 2 | E | 17.06 | 2.16 | 15.14 | 0.03 | 0.08 | 0.14644 | 76 | 1610.712 | 67 | 0.35294 | 60 | NO | 1 | NO
3651 | 232 | 10000 | 17 | 6 | 2 | E | 21.6 | 2.97 | 18.72 | 0.03 | 0.08 | 0.14644 | 96 | 2214.729 | 69 | 0.35294 | 60 | NO | 1 | NO
3652 | 232 | 11000 | 17 | 6 | 2 | E | 27.4 | 4.15 | 23.78 | 0.03 | 0.09 | 0.14644 | 122 | 3094.655 | 71 | 0.35294 | 72 | NO | 1 | NO
3653 | 232 | 12000 | 17 | 6 | 2 | E | 34.38 | 6.76 | 35.49 | 0.03 | 0.09 | 0.14644 | 153 | 5040.932 | 61 | 0.35294 | 72 | YES | 1 | NO
3654 | 232 | 13000 | 17 | 6 | 2 | E | 40.08 | 9.33 | 45.23 | 0.04 | 0.09 | 0.14644 | 178 | 6957.381 | 56 | 0.35294 | 54 | NO | 1 | NO
3655 | 233 | 1000 | 17 | 7 | 2 | E | 0.21 | 0.01 | 0.2 | 0.03 | 0.08 | 0.14644 | 1 | 7.457 | 22 | 0.41176 | 60 | NO | 0 | NO
3656 | 233 | 2000 | 17 | 7 | 2 | E | 0.86 | 0.03 | 0.79 | 0.03 | 0.08 | 0.14644 | 4 | 22.371 | 58 | 0.41176 | 60 | NO | 0 | NO
3657 | 233 | 3000 | 17 | 7 | 2 | E | 1.93 | 0.08 | 1.72 | 0.03 | 0.08 | 0.14644 | 9 | 59.656 | 74 | 0.41176 | 60 | NO | 0 | NO
3658 | 233 | 4000 | 17 | 7 | 2 | E | 3.44 | 0.19 | 3.03 | 0.03 | 0.08 | 0.14644 | 15 | 141.683 | 67 | 0.41176 | 60 | NO | 0 | NO
3659 | 233 | 5000 | 17 | 7 | 2 | E | 5.45 | 0.41 | 5.2 | 0.03 | 0.08 | 0.14644 | 24 | 305.737 | 63 | 0.41176 | 60 | NO | 0 | NO
3660 | 233 | 6000 | 17 | 7 | 2 | E | 7.97 | 0.77 | 8.11 | 0.03 | 0.08 | 0.14644 | 35 | 574.189 | 59 | 0.41176 | 60 | NO | 0 | NO
3661 | 233 | 7000 | 17 | 7 | 2 | E | 11.04 | 1.32 | 11.89 | 0.03 | 0.09 | 0.14644 | 49 | 984.324 | 57 | 0.41176 | 72 | YES | 1 | YES
3662 | 233 | 8000 | 17 | 7 | 2 | E | 14.67 | 2.03 | 16.01 | 0.04 | 0.09 | 0.14644 | 65 | 1513.771 | 57 | 0.41176 | 54 | NO | 1 | NO
3663 | 233 | 9000 | 17 | 7 | 2 | E | 18.86 | 2.78 | 19.47 | 0.03 | 0.09 | 0.14644 | 84 | 2073.046 | 61 | 0.41176 | 72 | NO | 1 | NO
3664 | 233 | 10000 | 17 | 7 | 2 | E | 23.83 | 3.74 | 23.56 | 0.03 | 0.09 | 0.14644 | 106 | 2788.918 | 64 | 0.41176 | 72 | YES | 1 | NO
3665 | 233 | 11000 | 17 | 7 | 2 | E | 29.99 | 5.24 | 30.02 | 0.04 | 0.09 | 0.14644 | 133 | 3907.468 | 64 | 0.41176 | 54 | NO | 1 | NO
3666 | 233 | 12000 | 17 | 7 | 2 | E | 36.26 | 7.67 | 40.29 | 0.04 | 0.1 | 0.14644 | 161 | 5719.519 | 58 | 0.41176 | 63 | YES | 1 | NO
3667 | 233 | 13000 | 17 | 7 | 2 | E | 41.63 | 10.41 | 50.47 | 0.04 | 0.09 | 0.14644 | 185 | 7762.737 | 53 | 0.41176 | 54 | NO | 1 | NO
3668 | 234 | 1000 | 17 | 8 | 2 | NULL | 0.26 | 0.01 | 0.27 | 0.04 | 0.1 | 0.14644 | 1 | 7.457 | 22 | 0.47059 | 63 | NO | 0 | NO
3669 | 234 | 2000 | 17 | 8 | 2 | NULL | 1.04 | 0.03 | 1.06 | 0.04 | 0.1 | 0.14644 | 5 | 22.371 | 82 | 0.47059 | 63 | NO | 0 | NO
3670 | 234 | 3000 | 17 | 8 | 2 | NULL | 2.34 | 0.11 | 2.28 | 0.04 | 0.1 | 0.14644 | 10 | 82.027 | 63 | 0.47059 | 63 | NO | 0 | NO
3671 | 234 | 4000 | 17 | 8 | 2 | NULL | 4.22 | 0.3 | 4.74 | 0.04 | 0.1 | 0.14644 | 19 | 223.71 | 60 | 0.47059 | 63 | YES | 1 | YES
3672 | 234 | 5000 | 17 | 8 | 2 | NULL | 6.69 | 0.66 | 8.35 | 0.05 | 0.1 | 0.14644 | 30 | 492.162 | 55 | 0.47059 | 50 | NO | 1 | NO
3673 | 234 | 6000 | 17 | 8 | 2 | NULL | 9.8 | 1.27 | 13.32 | 0.05 | 0.1 | 0.14644 | 44 | 947.039 | 50 | 0.47059 | 50 | NO | 1 | NO
3674 | 234 | 7000 | 17 | 8 | 2 | NULL | 13.39 | 1.83 | 16.44 | 0.05 | 0.1 | 0.14644 | 60 | 1364.631 | 56 | 0.47059 | 50 | NO | 1 | NO
3675 | 234 | 8000 | 17 | 8 | 2 | NULL | 17.63 | 2.47 | 19.48 | 0.04 | 0.1 | 0.14644 | 78 | 1841.879 | 61 | 0.47059 | 63 | NO | 1 | NO
3676 | 234 | 9000 | 17 | 8 | 2 | NULL | 22.6 | 3.22 | 22.54 | 0.04 | 0.11 | 0.14644 | 101 | 2401.154 | 69 | 0.47059 | 73 | NO | 1 | NO
3677 | 234 | 10000 | 17 | 8 | 2 | NULL | 28.6 | 4.61 | 29.04 | 0.04 | 0.11 | 0.14644 | 127 | 3437.677 | 68 | 0.47059 | 73 | YES | 1 | NO
3678 | 234 | 11000 | 17 | 8 | 2 | NULL | 34.87 | 7.23 | 41.43 | 0.05 | 0.11 | 0.14644 | 155 | 5391.411 | 58 | 0.47059 | 58 | NO | 1 | NO
3679 | 234 | 12000 | 17 | 8 | 2 | NULL | 41.68 | 11.69 | 61.38 | 0.06 | 0.11 | 0.14644 | 185 | 8717.233 | 47 | 0.47059 | 49 | NO | 1 | NO
3680 | 234 | 13000 | 17 | 8 | 2 | NULL | 48.38 | 17.18 | 83.32 | 0.07 | 0.11 | 0.14644 | 215 | 12811.126 | 40 | 0.47059 | 42 | NO | 1 | NO
3681 | 235 | 1000 | 17 | 8 | 2 | E | 0.23 | 0.01 | 0.22 | 0.03 | 0.09 | 0.14644 | 1 | 7.457 | 22 | 0.47059 | 72 | NO | 0 | NO
3682 | 235 | 2000 | 17 | 8 | 2 | E | 0.92 | 0.03 | 0.9 | 0.03 | 0.09 | 0.14644 | 4 | 22.371 | 58 | 0.47059 | 72 | NO | 0 | NO
3683 | 235 | 3000 | 17 | 8 | 2 | E | 2.08 | 0.09 | 1.96 | 0.03 | 0.09 | 0.14644 | 9 | 67.113 | 66 | 0.47059 | 72 | NO | 0 | NO
3684 | 235 | 4000 | 17 | 8 | 2 | E | 3.71 | 0.22 | 3.49 | 0.03 | 0.09 | 0.14644 | 17 | 164.054 | 70 | 0.47059 | 72 | YES | 1 | YES
3685 | 235 | 5000 | 17 | 8 | 2 | E | 5.89 | 0.51 | 6.41 | 0.04 | 0.09 | 0.14644 | 26 | 380.307 | 57 | 0.47059 | 54 | NO | 1 | NO
3686 | 235 | 6000 | 17 | 8 | 2 | E | 8.64 | 1 | 10.56 | 0.04 | 0.09 | 0.14644 | 38 | 745.7 | 51 | 0.47059 | 54 | YES | 1 | NO
3687 | 235 | 7000 | 17 | 8 | 2 | E | 11.98 | 1.82 | 16.36 | 0.05 | 0.09 | 0.14644 | 53 | 1357.174 | 46 | 0.47059 | 43 | NO | 1 | NO
3688 | 235 | 8000 | 17 | 8 | 2 | E | 15.92 | 2.9 | 22.87 | 0.05 | 0.09 | 0.14644 | 71 | 2162.53 | 45 | 0.47059 | 43 | NO | 1 | NO
3689 | 235 | 9000 | 17 | 8 | 2 | E | 20.33 | 3.87 | 27.13 | 0.05 | 0.1 | 0.14644 | 90 | 2885.859 | 48 | 0.47059 | 50 | NO | 1 | NO
3690 | 235 | 10000 | 17 | 8 | 2 | E | 25.17 | 4.87 | 30.72 | 0.04 | 0.1 | 0.14644 | 112 | 3631.559 | 53 | 0.47059 | 63 | NO | 1 | NO
3691 | 235 | 11000 | 17 | 8 | 2 | E | 30.57 | 6.15 | 35.26 | 0.04 | 0.1 | 0.14644 | 136 | 4586.055 | 56 | 0.47059 | 63 | NO | 1 | NO
3692 | 235 | 12000 | 17 | 8 | 2 | E | 36.35 | 8.25 | 43.34 | 0.04 | 0.1 | 0.14644 | 162 | 6152.025 | 55 | 0.47059 | 63 | YES | 1 | NO
3693 | 235 | 13000 | 17 | 8 | 2 | E | 41.95 | 11.24 | 54.49 | 0.05 | 0.09 | 0.14644 | 187 | 8381.668 | 50 | 0.47059 | 43 | NO | 1 | NO
3694 | 236 | 1000 | 17 | 8 | 2 | N | 0.23 | 0.01 | 0.24 | 0.03 | 0.09 | 0.14644 | 1 | 7.457 | 22 | 0.47059 | 72 | NO | 0 | NO
3695 | 236 | 2000 | 17 | 8 | 2 | N | 0.93 | 0.03 | 0.95 | 0.03 | 0.09 | 0.14644 | 4 | 22.371 | 58 | 0.47059 | 72 | NO | 0 | NO
3696 | 236 | 3000 | 17 | 8 | 2 | N | 2.08 | 0.1 | 2.02 | 0.03 | 0.09 | 0.14644 | 9 | 74.57 | 59 | 0.47059 | 72 | YES | 1 | YES
3697 | 236 | 4000 | 17 | 8 | 2 | N | 3.74 | 0.26 | 4.09 | 0.04 | 0.09 | 0.14644 | 17 | 193.882 | 59 | 0.47059 | 54 | NO | 1 | NO
3698 | 236 | 5000 | 17 | 8 | 2 | N | 5.96 | 0.66 | 8.27 | 0.05 | 0.09 | 0.14644 | 27 | 492.162 | 47 | 0.47059 | 43 | NO | 1 | NO
3699 | 236 | 6000 | 17 | 8 | 2 | N | 8.75 | 1.38 | 14.49 | 0.06 | 0.09 | 0.14644 | 39 | 1029.066 | 39 | 0.47059 | 36 | NO | 1 | NO
3700 | 236 | 7000 | 17 | 8 | 2 | N | 12.15 | 2.6 | 23.37 | 0.07 | 0.09 | 0.14644 | 54 | 1938.82 | 33 | 0.47059 | 31 | NO | 1 | NO
3701 | 236 | 8000 | 17 | 8 | 2 | N | 15.85 | 3.42 | 26.97 | 0.06 | 0.09 | 0.14644 | 71 | 2550.294 | 38 | 0.47059 | 36 | NO | 1 | NO
3702 | 236 | 9000 | 17 | 8 | 2 | N | 20.04 | 4.13 | 28.91 | 0.05 | 0.09 | 0.14644 | 89 | 3079.741 | 45 | 0.47059 | 43 | NO | 1 | NO
3703 | 236 | 10000 | 17 | 8 | 2 | N | 24.62 | 4.48 | 28.23 | 0.04 | 0.09 | 0.14644 | 110 | 3340.736 | 56 | 0.47059 | 54 | NO | 1 | NO
3704 | 236 | 11000 | 17 | 8 | 2 | N | 29.78 | 6.08 | 34.85 | 0.04 | 0.09 | 0.14644 | 133 | 4533.856 | 55 | 0.47059 | 54 | YES | 1 | NO
3705 | 236 | 12000 | 17 | 8 | 2 | N | 35.67 | 10.4 | 54.64 | 0.05 | 0.09 | 0.14644 | 159 | 7755.28 | 42 | 0.47059 | 43 | NO | 1 | NO
3706 | 237 | 1000 | 18.1 | 10 | 2 | NULL | 0.36 | 0.01 | 0.42 | 0.04 | 0.1 | 0.166 | 2 | 7.457 | 58 | 0.55249 | 63 | NO | 0 | NO
3707 | 237 | 2000 | 18.1 | 10 | 2 | NULL | 1.43 | 0.05 | 1.62 | 0.04 | 0.1 | 0.166 | 6 | 37.285 | 60 | 0.55249 | 63 | NO | 0 | NO
3708 | 237 | 3000 | 18.1 | 10 | 2 | NULL | 3.24 | 0.19 | 3.96 | 0.04 | 0.11 | 0.166 | 14 | 141.683 | 57 | 0.55249 | 73 | YES | 1 | YES
3709 | 237 | 4000 | 18.1 | 10 | 2 | NULL | 5.88 | 0.57 | 9.02 | 0.06 | 0.11 | 0.166 | 26 | 425.049 | 48 | 0.55249 | 49 | NO | 1 | NO
3710 | 237 | 5000 | 18.1 | 10 | 2 | NULL | 9.38 | 1.34 | 16.93 | 0.07 | 0.11 | 0.166 | 42 | 999.238 | 42 | 0.55249 | 42 | NO | 1 | NO
3711 | 237 | 6000 | 18.1 | 10 | 2 | NULL | 13.5 | 2.12 | 22.31 | 0.06 | 0.11 | 0.166 | 60 | 1580.884 | 45 | 0.55249 | 49 | NO | 1 | NO
3712 | 237 | 7000 | 18.1 | 10 | 2 | NULL | 18.3 | 2.75 | 24.75 | 0.05 | 0.11 | 0.166 | 81 | 2050.675 | 55 | 0.55249 | 58 | NO | 1 | NO
3713 | 237 | 8000 | 18.1 | 10 | 2 | NULL | 23.76 | 3.33 | 26.25 | 0.04 | 0.11 | 0.166 | 106 | 2483.181 | 67 | 0.55249 | 73 | NO | 1 | NO
3714 | 237 | 9000 | 18.1 | 10 | 2 | NULL | 30.16 | 4.81 | 33.68 | 0.04 | 0.11 | 0.166 | 134 | 3586.817 | 66 | 0.55249 | 73 | YES | 1 | NO
3715 | 237 | 10000 | 18.1 | 10 | 2 | NULL | 37.34 | 7.37 | 46.47 | 0.05 | 0.11 | 0.166 | 166 | 5495.809 | 60 | 0.55249 | 58 | NO | 1 | NO
3716 | 237 | 11000 | 18.1 | 10 | 2 | NULL | 45.35 | 11.47 | 65.71 | 0.06 | 0.11 | 0.166 | 202 | 8553.179 | 51 | 0.55249 | 49 | NO | 1 | NO
3717 | 238 | 1000 | 18.1 | 10 | 2 | W | 0.38 | 0.01 | 0.44 | 0.05 | 0.11 | 0.166 | 2 | 7.457 | 58 | 0.55249 | 58 | NO | 0 | NO
3718 | 238 | 2000 | 18.1 | 10 | 2 | W | 1.5 | 0.06 | 1.72 | 0.04 | 0.11 | 0.166 | 7 | 44.742 | 63 | 0.55249 | 73 | YES | 1 | YES
3719 | 238 | 3000 | 18.1 | 10 | 2 | W | 3.42 | 0.21 | 4.35 | 0.05 | 0.11 | 0.166 | 15 | 156.597 | 57 | 0.55249 | 58 | NO | 1 | NO
3720 | 238 | 4000 | 18.1 | 10 | 2 | W | 6.19 | 0.61 | 9.62 | 0.06 | 0.11 | 0.166 | 28 | 454.877 | 50 | 0.55249 | 49 | NO | 1 | NO
3721 | 238 | 5000 | 18.1 | 10 | 2 | W | 9.87 | 1.41 | 17.73 | 0.07 | 0.12 | 0.166 | 44 | 1051.437 | 43 | 0.55249 | 47 | NO | 1 | NO
3722 | 238 | 6000 | 18.1 | 10 | 2 | W | 14.13 | 2.05 | 21.53 | 0.06 | 0.11 | 0.166 | 63 | 1528.685 | 50 | 0.55249 | 49 | NO | 1 | NO
3723 | 238 | 7000 | 18.1 | 10 | 2 | W | 19.17 | 2.65 | 23.83 | 0.05 | 0.11 | 0.166 | 85 | 1976.105 | 61 | 0.55249 | 58 | NO | 1 | NO
3724 | 238 | 8000 | 18.1 | 10 | 2 | W | 25.12 | 3.6 | 28.32 | 0.04 | 0.11 | 0.166 | 112 | 2684.52 | 68 | 0.55249 | 73 | YES | 1 | NO
3725 | 238 | 9000 | 18.1 | 10 | 2 | W | 31.93 | 5.19 | 36.37 | 0.05 | 0.12 | 0.166 | 142 | 3870.183 | 67 | 0.55249 | 66 | NO | 1 | NO
3726 | 238 | 10000 | 18.1 | 10 | 2 | W | 39.58 | 7.92 | 49.9 | 0.05 | 0.12 | 0.166 | 176 | 5905.944 | 61 | 0.55249 | 66 | YES | 1 | NO
3727 | 238 | 11000 | 18.1 | 10 | 2 | W | 48.07 | 12.32 | 70.58 | 0.06 | 0.12 | 0.166 | 214 | 9187.024 | 52 | 0.55249 | 55 | NO | 1 | NO
3728 | 239 | 1000 | 18.1 | 11 | 2 | NULL | 0.37 | 0.01 | 0.45 | 0.05 | 0.11 | 0.166 | 2 | 7.457 | 58 | 0.60773 | 58 | NO | 0 | NO
3729 | 239 | 2000 | 18.1 | 11 | 2 | NULL | 1.47 | 0.06 | 1.75 | 0.04 | 0.11 | 0.166 | 7 | 44.742 | 63 | 0.60773 | 73 | YES | 1 | YES
3730 | 239 | 3000 | 18.1 | 11 | 2 | NULL | 3.34 | 0.22 | 4.52 | 0.05 | 0.11 | 0.166 | 15 | 164.054 | 54 | 0.60773 | 58 | NO | 1 | NO
3731 | 239 | 4000 | 18.1 | 11 | 2 | NULL | 6.09 | 0.72 | 11.29 | 0.07 | 0.11 | 0.166 | 27 | 536.904 | 40 | 0.60773 | 42 | NO | 1 | NO
3732 | 239 | 5000 | 18.1 | 11 | 2 | NULL | 9.71 | 1.76 | 22.23 | 0.09 | 0.11 | 0.166 | 43 | 1312.432 | 33 | 0.60773 | 32 | NO | 1 | NO
3733 | 239 | 6000 | 18.1 | 11 | 2 | NULL | 13.84 | 2.68 | 28.17 | 0.08 | 0.11 | 0.166 | 62 | 1998.476 | 37 | 0.60773 | 36 | NO | 1 | NO
3734 | 239 | 7000 | 18.1 | 11 | 2 | NULL | 18.49 | 3.17 | 28.57 | 0.06 | 0.11 | 0.166 | 82 | 2363.869 | 48 | 0.60773 | 49 | NO | 1 | NO
3735 | 239 | 8000 | 18.1 | 11 | 2 | NULL | 23.82 | 3.46 | 27.24 | 0.04 | 0.11 | 0.166 | 106 | 2580.122 | 65 | 0.60773 | 73 | NO | 1 | NO
3736 | 239 | 9000 | 18.1 | 11 | 2 | NULL | 30.18 | 5 | 34.99 | 0.04 | 0.11 | 0.166 | 134 | 3728.5 | 64 | 0.60773 | 73 | YES | 1 | NO
3737 | 239 | 10000 | 18.1 | 11 | 2 | NULL | 37.37 | 7.87 | 49.61 | 0.05 | 0.11 | 0.166 | 166 | 5868.659 | 56 | 0.60773 | 58 | NO | 1 | NO
3738 | 239 | 11000 | 18.1 | 11 | 2 | NULL | 45.39 | 12.08 | 69.21 | 0.06 | 0.11 | 0.166 | 202 | 9008.056 | 49 | 0.60773 | 49 | NO | 1 | NO
3739 | 239 | 12000 | 18.1 | 11 | 2 | NULL | 54.03 | 17.72 | 93.07 | 0.07 | 0.11 | 0.166 | 240 | 13213.804 | 43 | 0.60773 | 42 | NO | 1 | NO
3740 | 240 | 1000 | 18.1 | 12 | 2 | NULL | 0.36 | 0.01 | 0.47 | 0.05 | 0.11 | 0.166 | 2 | 7.457 | 58 | 0.66298 | 58 | NO | 0 | NO
3741 | 240 | 2000 | 18.1 | 12 | 2 | NULL | 1.44 | 0.06 | 1.78 | 0.05 | 0.11 | 0.166 | 6 | 44.742 | 50 | 0.66298 | 58 | NO | 0 | NO
3742 | 240 | 3000 | 18.1 | 12 | 2 | NULL | 3.27 | 0.22 | 4.57 | 0.05 | 0.11 | 0.166 | 15 | 164.054 | 54 | 0.66298 | 58 | YES | 1 | YES
3743 | 240 | 4000 | 18.1 | 12 | 2 | NULL | 5.98 | 0.81 | 12.84 | 0.08 | 0.11 | 0.166 | 27 | 604.017 | 36 | 0.66298 | 36 | NO | 1 | NO
3744 | 240 | 5000 | 18.1 | 12 | 2 | NULL | 9.56 | 2.1 | 26.48 | 0.11 | 0.11 | 0.166 | 43 | 1565.97 | 28 | 0.66298 | 26 | NO | 1 | NO
3745 | 240 | 6000 | 18.1 | 12 | 2 | NULL | 13.69 | 3.42 | 35.97 | 0.1 | 0.11 | 0.166 | 61 | 2550.294 | 29 | 0.66298 | 29 | NO | 1 | NO
3746 | 240 | 7000 | 18.1 | 12 | 2 | NULL | 18.15 | 3.9 | 35.09 | 0.07 | 0.11 | 0.166 | 81 | 2908.23 | 38 | 0.66298 | 42 | NO | 1 | NO
3747 | 240 | 8000 | 18.1 | 12 | 2 | NULL | 23.1 | 3.46 | 27.27 | 0.04 | 0.11 | 0.166 | 103 | 2580.122 | 62 | 0.66298 | 73 | NO | 1 | NO
3748 | 240 | 9000 | 18.1 | 12 | 2 | NULL | 29.25 | 4.96 | 34.76 | 0.04 | 0.11 | 0.166 | 130 | 3698.672 | 61 | 0.66298 | 73 | YES | 1 | NO
3749 | 240 | 10000 | 18.1 | 12 | 2 | NULL | 36.23 | 8.05 | 50.7 | 0.05 | 0.11 | 0.166 | 161 | 6002.885 | 52 | 0.66298 | 58 | NO | 1 | NO
3750 | 240 | 12000 | 18.1 | 12 | 2 | NULL | 52.51 | 18.07 | 94.93 | 0.07 | 0.11 | 0.166 | 234 | 13474.799 | 41 | 0.66298 | 42 | NO | 1 | NO
3751 | 241 | 1000 | 18.5 | 10.25 | 2 | WPN | 0.36 | 0.01 | 0.43 | 0.04 | 0.1 | 0.17342 | 2 | 7.457 | 57 | 0.55405 | 63 | NO | 0 | NO
3752 | 241 | 2000 | 18.5 | 10.25 | 2 | WPN | 1.46 | 0.05 | 1.71 | 0.04 | 0.1 | 0.17342 | 6 | 37.285 | 59 | 0.55405 | 63 | NO | 0 | NO
3753 | 241 | 3000 | 18.5 | 10.25 | 2 | WPN | 3.28 | 0.17 | 3.63 | 0.04 | 0.1 | 0.17342 | 15 | 126.769 | 69 | 0.55405 | 63 | YES | 1 | YES
3754 | 241 | 4000 | 18.5 | 10.25 | 2 | WPN | 5.96 | 0.6 | 9.47 | 0.05 | 0.1 | 0.17342 | 27 | 447.42 | 47 | 0.55405 | 50 | NO | 1 | NO
3755 | 241 | 5000 | 18.5 | 10.25 | 2 | WPN | 9.53 | 1.5 | 18.92 | 0.07 | 0.1 | 0.17342 | 42 | 1118.55 | 37 | 0.55405 | 36 | NO | 1 | NO
3756 | 241 | 6000 | 18.5 | 10.25 | 2 | WPN | 13.97 | 3.05 | 32 | 0.08 | 0.1 | 0.17342 | 62 | 2274.385 | 32 | 0.55405 | 32 | NO | 1 | NO
3757 | 241 | 7000 | 18.5 | 10.25 | 2 | WPN | 18.83 | 3.94 | 35.51 | 0.07 | 0.1 | 0.17342 | 84 | 2938.058 | 39 | 0.55405 | 36 | NO | 1 | NO
3758 | 241 | 8000 | 18.5 | 10.25 | 2 | WPN | 24.37 | 4.52 | 35.64 | 0.05 | 0.1 | 0.17342 | 108 | 3370.564 | 50 | 0.55405 | 50 | NO | 1 | NO
3759 | 241 | 9000 | 18.5 | 10.25 | 2 | WPN | 30.68 | 4.95 | 34.66 | 0.04 | 0.1 | 0.17342 | 137 | 3691.215 | 65 | 0.55405 | 63 | YES | 1 | NO
3761 | 241 | 11000 | 18.5 | 10.25 | 2 | WPN | 46.85 | 13.45 | 77.05 | 0.06 | 0.1 | 0.17342 | 208 | 10029.665 | 45 | 0.55405 | 42 | NO | 1 | NO
3762 | 242 | 1000 | 18.5 | 12 | 2 | WPN | 0.38 | 0.01 | 0.49 | 0.04 | 0.1 | 0.17342 | 2 | 7.457 | 57 | 0.64865 | 63 | NO | 0 | NO
3763 | 242 | 2000 | 18.5 | 12 | 2 | WPN | 1.51 | 0.06 | 1.93 | 0.04 | 0.1 | 0.17342 | 7 | 44.742 | 62 | 0.64865 | 63 | NO | 0 | NO
3764 | 242 | 3000 | 18.5 | 12 | 2 | WPN | 3.39 | 0.19 | 4.05 | 0.04 | 0.1 | 0.17342 | 15 | 141.683 | 62 | 0.64865 | 63 | YES | 1 | YES
3765 | 242 | 4000 | 18.5 | 12 | 2 | WPN | 6.21 | 0.79 | 12.48 | 0.07 | 0.1 | 0.17342 | 28 | 589.103 | 38 | 0.64865 | 36 | NO | 1 | NO
3766 | 242 | 5000 | 18.5 | 12 | 2 | WPN | 9.97 | 2.11 | 26.64 | 0.1 | 0.11 | 0.17342 | 44 | 1573.427 | 28 | 0.64865 | 29 | NO | 1 | NO
3767 | 242 | 6000 | 18.5 | 12 | 2 | WPN | 14.64 | 4.4 | 46.24 | 0.12 | 0.11 | 0.17342 | 65 | 3281.08 | 24 | 0.64865 | 24 | NO | 1 | NO
3768 | 242 | 7000 | 18.5 | 12 | 2 | WPN | 19.47 | 5.36 | 48.31 | 0.09 | 0.11 | 0.17342 | 87 | 3996.952 | 30 | 0.64865 | 32 | NO | 1 | NO
3769 | 242 | 8000 | 18.5 | 12 | 2 | WPN | 24.88 | 5.57 | 43.86 | 0.06 | 0.1 | 0.17342 | 111 | 4153.549 | 42 | 0.64865 | 42 | NO | 1 | NO
3770 | 242 | 9000 | 18.5 | 12 | 2 | WPN | 31.02 | 5.34 | 37.42 | 0.04 | 0.1 | 0.17342 | 138 | 3982.038 | 61 | 0.64865 | 63 | YES | 1 | NO
3771 | 242 | 10000 | 18.5 | 12 | 2 | WPN | 38.78 | 9.88 | 62.28 | 0.06 | 0.1 | 0.17342 | 173 | 7367.516 | 46 | 0.64865 | 42 | NO | 1 | NO
3772 | 242 | 12000 | 18.5 | 12 | 2 | WPN | 55.4 | 20.7 | 108.75 | 0.07 | 0.1 | 0.17342 | 247 | 15435.99 | 38 | 0.64865 | 36 | NO | 1 | NO
3773 | 242 | 13000 | 18.5 | 12 | 2 | WPN | 64.1 | 21.65 | 104.97 | 0.06 | 0.1 | 0.17342 | 285 | 16144.405 | 45 | 0.64865 | 42 | NO | 1 | NO
3774 | 243 | 1000 | 18.5 | 9.5 | 2 | NULL | 0.4 | 0.01 | 0.47 | 0.04 | 0.11 | 0.17342 | 2 | 7.457 | 57 | 0.51351 | 73 | NO | 0 | NO
3775 | 243 | 2000 | 18.5 | 9.5 | 2 | NULL | 1.59 | 0.06 | 1.8 | 0.04 | 0.11 | 0.17342 | 7 | 44.742 | 62 | 0.51351 | 73 | YES | 1 | YES
3776 | 243 | 3000 | 18.5 | 9.5 | 2 | NULL | 3.61 | 0.22 | 4.59 | 0.05 | 0.11 | 0.17342 | 16 | 164.054 | 59 | 0.51351 | 58 | NO | 1 | NO
3777 | 243 | 4000 | 18.5 | 9.5 | 2 | NULL | 6.53 | 0.62 | 9.72 | 0.06 | 0.11 | 0.17342 | 29 | 462.334 | 51 | 0.51351 | 49 | NO | 1 | NO
3778 | 243 | 5000 | 18.5 | 9.5 | 2 | NULL | 10.33 | 1.28 | 16.12 | 0.06 | 0.11 | 0.17342 | 46 | 954.496 | 49 | 0.51351 | 49 | NO | 1 | NO
3779 | 243 | 6000 | 18.5 | 9.5 | 2 | NULL | 14.87 | 1.88 | 19.79 | 0.05 | 0.11 | 0.17342 | 66 | 1401.916 | 57 | 0.51351 | 58 | NO | 1 | NO
3780 | 243 | 7000 | 18.5 | 9.5 | 2 | NULL | 20.33 | 2.52 | 22.64 | 0.04 | 0.11 | 0.17342 | 90 | 1879.164 | 68 | 0.51351 | 73 | NO | 1 | NO
3781 | 243 | 8000 | 18.5 | 9.5 | 2 | NULL | 27.03 | 3.87 | 30.46 | 0.04 | 0.11 | 0.17342 | 120 | 2885.859 | 68 | 0.51351 | 73 | NO | 1 | NO
3782 | 243 | 9000 | 18.5 | 9.5 | 2 | NULL | 34.67 | 5.65 | 39.56 | 0.04 | 0.11 | 0.17342 | 154 | 4213.205 | 68 | 0.51351 | 73 | YES | 1 | NO
3783 | 243 | 10000 | 18.5 | 9.5 | 2 | NULL | 43.24 | 8.9 | 56.09 | 0.05 | 0.12 | 0.17342 | 192 | 6636.73 | 60 | 0.51351 | 66 | NO | 1 | NO
3784 | 243 | 11000 | 18.5 | 9.5 | 2 | NULL | 52.66 | 15.22 | 87.19 | 0.07 | 0.12 | 0.17342 | 234 | 11349.554 | 47 | 0.51351 | 47 | NO | 1 | NO
3785 | 244 | 1000 | 18 | 10 | 2 | NULL | 0.27 | 0.01 | 0.31 | 0.03 | 0.08 | 0.16417 | 1 | 7.457 | 21 | 0.55556 | 60 | NO | 0 | NO
3786 | 244 | 2000 | 18 | 10 | 2 | NULL | 1.07 | 0.04 | 1.26 | 0.03 | 0.08 | 0.16417 | 5 | 29.828 | 58 | 0.55556 | 60 | NO | 0 | NO
3787 | 244 | 3000 | 18 | 10 | 2 | NULL | 2.4 | 0.13 | 2.68 | 0.03 | 0.08 | 0.16417 | 11 | 96.941 | 58 | 0.55556 | 60 | NO | 0 | NO
3788 | 244 | 4000 | 18 | 10 | 2 | NULL | 4.27 | 0.28 | 4.41 | 0.03 | 0.08 | 0.16417 | 19 | 208.796 | 61 | 0.55556 | 60 | YES | 1 | YES
3789 | 244 | 5000 | 18 | 10 | 2 | NULL | 6.83 | 0.93 | 11.78 | 0.05 | 0.08 | 0.16417 | 30 | 693.501 | 37 | 0.55556 | 36 | NO | 1 | NO
3790 | 244 | 6000 | 18 | 10 | 2 | NULL | 10.05 | 2.26 | 23.76 | 0.07 | 0.08 | 0.16417 | 45 | 1685.282 | 28 | 0.55556 | 26 | NO | 1 | NO
3791 | 244 | 7000 | 18 | 10 | 2 | NULL | 13.95 | 4.63 | 41.69 | 0.09 | 0.09 | 0.16417 | 62 | 3452.591 | 22 | 0.55556 | 24 | NO | 1 | NO
3792 | 244 | 8000 | 18 | 10 | 2 | NULL | 18.6 | 8.62 | 67.91 | 0.11 | 0.09 | 0.16417 | 83 | 6427.934 | 18 | 0.55556 | 20 | NO | 1 | NO
3793 | 244 | 9000 | 18 | 10 | 2 | NULL | 23.18 | 10.54 | 73.8 | 0.1 | 0.09 | 0.16417 | 103 | 7859.678 | 21 | 0.55556 | 22 | NO | 1 | NO
3794 | 244 | 10000 | 18 | 10 | 2 | NULL | 28.42 | 15.17 | 95.6 | 0.1 | 0.09 | 0.16417 | 126 | 11312.269 | 19 | 0.55556 | 22 | NO | 1 | NO
3795 | 244 | 11000 | 18 | 10 | 2 | NULL | 33.64 | 14.74 | 84.44 | 0.07 | 0.08 | 0.16417 | 150 | 10991.618 | 26 | 0.55556 | 26 | NO | 1 | NO
3796 | 244 | 12000 | 18 | 10 | 2 | NULL | 39.09 | 14.43 | 75.78 | 0.05 | 0.08 | 0.16417 | 174 | 10760.451 | 33 | 0.55556 | 36 | NO | 1 | NO
3797 | 245 | 1000 | 18 | 10 | 2 | E | 0.31 | 0.01 | 0.35 | 0.04 | 0.09 | 0.16417 | 1 | 7.457 | 21 | 0.55556 | 54 | NO | 0 | NO
3798 | 245 | 2000 | 18 | 10 | 2 | E | 1.24 | 0.05 | 1.41 | 0.04 | 0.09 | 0.16417 | 6 | 37.285 | 61 | 0.55556 | 54 | NO | 0 | NO
3799 | 245 | 3000 | 18 | 10 | 2 | E | 2.79 | 0.14 | 2.96 | 0.03 | 0.09 | 0.16417 | 12 | 104.398 | 61 | 0.55556 | 72 | YES | 1 | YES
3800 | 245 | 4000 | 18 | 10 | 2 | E | 5.02 | 0.41 | 6.43 | 0.04 | 0.09 | 0.16417 | 22 | 305.737 | 52 | 0.55556 | 54 | NO | 1 | NO
3801 | 245 | 5000 | 18 | 10 | 2 | E | 8.01 | 1.06 | 13.35 | 0.06 | 0.1 | 0.16417 | 36 | 790.442 | 42 | 0.55556 | 42 | NO | 1 | NO
3802 | 245 | 6000 | 18 | 10 | 2 | E | 11.75 | 2.28 | 23.93 | 0.07 | 0.1 | 0.16417 | 52 | 1700.196 | 34 | 0.55556 | 36 | NO | 1 | NO
3803 | 245 | 7000 | 18 | 10 | 2 | E | 16.21 | 4.2 | 37.83 | 0.08 | 0.1 | 0.16417 | 72 | 3131.94 | 30 | 0.55556 | 32 | NO | 1 | NO
3804 | 245 | 8000 | 18 | 10 | 2 | E | 20.89 | 5.29 | 41.66 | 0.07 | 0.1 | 0.16417 | 93 | 3944.753 | 35 | 0.55556 | 36 | NO | 1 | NO
3805 | 245 | 9000 | 18 | 10 | 2 | E | 26.1 | 6.02 | 42.16 | 0.05 | 0.1 | 0.16417 | 116 | 4489.114 | 43 | 0.55556 | 50 | NO | 1 | NO
3806 | 245 | 10000 | 18 | 10 | 2 | E | 31.79 | 5.87 | 37.01 | 0.04 | 0.1 | 0.16417 | 141 | 4377.259 | 59 | 0.55556 | 63 | YES | 1 | NO
3807 | 245 | 11000 | 18 | 10 | 2 | E | 38.68 | 10.09 | 57.81 | 0.05 | 0.1 | 0.16417 | 172 | 7524.113 | 46 | 0.55556 | 50 | NO | 1 | NO
3808 | 245 | 12000 | 18 | 10 | 2 | E | 45.76 | 13.31 | 69.93 | 0.05 | 0.09 | 0.16417 | 204 | 9925.267 | 45 | 0.55556 | 43 | NO | 1 | NO
3809 | 245 | 13000 | 18 | 10 | 2 | E | 53.68 | 21.5 | 104.22 | 0.06 | 0.09 | 0.16417 | 239 | 16032.55 | 36 | 0.55556 | 36 | NO | 1 | NO
3810 | 246 | 1000 | 18 | 10 | 2 | PN | 0.31 | 0.01 | 0.37 | 0.04 | 0.09 | 0.16417 | 1 | 7.457 | 21 | 0.55556 | 54 | NO | 0 | NO
3811 | 246 | 2000 | 18 | 10 | 2 | PN | 1.25 | 0.05 | 1.48 | 0.04 | 0.09 | 0.16417 | 6 | 37.285 | 61 | 0.55556 | 54 | NO | 0 | NO
3812 | 246 | 3000 | 18 | 10 | 2 | PN | 2.81 | 0.14 | 3.05 | 0.04 | 0.09 | 0.16417 | 13 | 104.398 | 69 | 0.55556 | 54 | YES | 1 | YES
3813 | 246 | 5000 | 18 | 10 | 2 | PN | 8.1 | 1.24 | 15.68 | 0.07 | 0.1 | 0.16417 | 36 | 924.668 | 36 | 0.55556 | 36 | NO | 1 | NO
3814 | 246 | 6000 | 18 | 10 | 2 | PN | 11.91 | 2.72 | 28.6 | 0.08 | 0.1 | 0.16417 | 53 | 2028.304 | 29 | 0.55556 | 32 | NO | 1 | NO
3815 | 246 | 7000 | 18 | 10 | 2 | PN | 16.37 | 4.67 | 42.08 | 0.09 | 0.1 | 0.16417 | 73 | 3482.419 | 28 | 0.55556 | 28 | NO | 1 | NO
3816 | 246 | 8000 | 18 | 10 | 2 | PN | 21.09 | 5.65 | 44.54 | 0.07 | 0.1 | 0.16417 | 94 | 4213.205 | 33 | 0.55556 | 36 | NO | 1 | NO
3817 | 246 | 9000 | 18 | 10 | 2 | PN | 26.35 | 6.08 | 42.57 | 0.05 | 0.1 | 0.16417 | 117 | 4533.856 | 43 | 0.55556 | 50 | NO | 1 | NO
3818 | 246 | 10000 | 18 | 10 | 2 | PN | 32.33 | 6.82 | 42.97 | 0.04 | 0.1 | 0.16417 | 144 | 5085.674 | 52 | 0.55556 | 63 | YES | 1 | NO
3819 | 246 | 11000 | 18 | 10 | 2 | PN | 39.52 | 11.26 | 64.53 | 0.06 | 0.1 | 0.16417 | 176 | 8396.582 | 43 | 0.55556 | 42 | NO | 1 | NO
3820 | 247 | 1000 | 18 | 11 | 2 | NULL | 0.31 | 0.01 | 0.38 | 0.04 | 0.09 | 0.16417 | 1 | 7.457 | 21 | 0.61111 | 54 | NO | 0 | NO
3821 | 247 | 2000 | 18 | 11 | 2 | NULL | 1.24 | 0.05 | 1.51 | 0.04 | 0.09 | 0.16417 | 6 | 37.285 | 61 | 0.61111 | 54 | NO | 0 | NO
3822 | 247 | 3000 | 18 | 11 | 2 | NULL | 2.78 | 0.15 | 3.09 | 0.04 | 0.09 | 0.16417 | 12 | 111.855 | 57 | 0.61111 | 54 | YES | 1 | YES
3823 | 247 | 4000 | 18 | 11 | 2 | NULL | 5.06 | 0.56 | 8.75 | 0.06 | 0.1 | 0.16417 | 23 | 417.592 | 41 | 0.61111 | 42 | NO | 1 | NO
3824 | 247 | 5000 | 18 | 11 | 2 | NULL | 8.1 | 1.52 | 19.15 | 0.08 | 0.1 | 0.16417 | 36 | 1133.464 | 29 | 0.61111 | 32 | NO | 1 | NO
3825 | 247 | 6000 | 18 | 11 | 2 | NULL | 11.91 | 3.34 | 35.09 | 0.1 | 0.1 | 0.16417 | 53 | 2490.638 | 24 | 0.61111 | 25 | NO | 1 | NO
3826 | 247 | 7000 | 18 | 11 | 2 | NULL | 16.05 | 4.79 | 43.12 | 0.09 | 0.1 | 0.16417 | 71 | 3571.903 | 26 | 0.61111 | 28 | NO | 1 | NO
3827 | 247 | 8000 | 18 | 11 | 2 | NULL | 20.5 | 5.35 | 42.14 | 0.07 | 0.1 | 0.16417 | 91 | 3989.495 | 34 | 0.61111 | 36 | NO | 1 | NO
3828 | 247 | 9000 | 18 | 11 | 2 | NULL | 25.35 | 4.89 | 34.23 | 0.04 | 0.09 | 0.16417 | 113 | 3646.473 | 51 | 0.61111 | 54 | YES | 1 | NO
3829 | 247 | 10000 | 18 | 11 | 2 | NULL | 31.25 | 7.36 | 46.38 | 0.05 | 0.09 | 0.16417 | 139 | 5488.352 | 46 | 0.61111 | 43 | NO | 1 | NO
3830 | 248 | 1000 | 18 | 11 | 2 | WPN | 0.34 | 0.01 | 0.42 | 0.04 | 0.1 | 0.16417 | 2 | 7.457 | 59 | 0.61111 | 63 | NO | 0 | NO
3831 | 248 | 2000 | 18 | 11 | 2 | WPN | 1.37 | 0.05 | 1.67 | 0.04 | 0.1 | 0.16417 | 6 | 37.285 | 61 | 0.61111 | 63 | NO | 0 | NO
3832 | 248 | 3000 | 18 | 11 | 2 | WPN | 3.08 | 0.16 | 3.44 | 0.04 | 0.1 | 0.16417 | 14 | 119.312 | 68 | 0.61111 | 63 | YES | 1 | YES
3833 | 248 | 4000 | 18 | 11 | 2 | WPN | 5.61 | 0.61 | 9.64 | 0.06 | 0.1 | 0.16417 | 25 | 454.877 | 42 | 0.61111 | 42 | NO | 1 | NO
3834 | 248 | 5000 | 18 | 11 | 2 | WPN | 8.98 | 1.59 | 20.08 | 0.08 | 0.11 | 0.16417 | 40 | 1185.663 | 33 | 0.61111 | 36 | NO | 1 | NO
3835 | 248 | 6000 | 18 | 11 | 2 | WPN | 13.22 | 3.42 | 35.95 | 0.1 | 0.11 | 0.16417 | 59 | 2550.294 | 27 | 0.61111 | 29 | NO | 1 | NO
3836 | 248 | 7000 | 18 | 11 | 2 | WPN | 17.74 | 4.45 | 40.07 | 0.09 | 0.11 | 0.16417 | 79 | 3318.365 | 33 | 0.61111 | 32 | NO | 1 | NO
3837 | 248 | 8000 | 18 | 11 | 2 | WPN | 22.78 | 4.97 | 39.14 | 0.06 | 0.11 | 0.16417 | 101 | 3706.129 | 42 | 0.61111 | 49 | NO | 1 | NO
3838 | 248 | 9000 | 18 | 11 | 2 | WPN | 28.38 | 4.66 | 32.6 | 0.04 | 0.1 | 0.16417 | 126 | 3474.962 | 63 | 0.61111 | 63 | NO | 1 | NO
3839 | 248 | 10000 | 18 | 11 | 2 | WPN | 35.3 | 6.69 | 42.17 | 0.04 | 0.11 | 0.16417 | 157 | 4988.733 | 61 | 0.61111 | 73 | YES | 1 | NO
3840 | 248 | 11000 | 18 | 11 | 2 | WPN | 43.13 | 11.8 | 67.61 | 0.06 | 0.11 | 0.16417 | 192 | 8799.26 | 47 | 0.61111 | 49 | NO | 1 | NO
3841 | 248 | 12000 | 18 | 11 | 2 | WPN | 50.92 | 16.89 | 88.68 | 0.06 | 0.11 | 0.16417 | 227 | 12594.873 | 42 | 0.61111 | 49 | YES | 1 | NO
3842 | 248 | 13000 | 18 | 11 | 2 | WPN | 58.87 | 23.04 | 111.72 | 0.07 | 0.1 | 0.16417 | 262 | 17180.928 | 38 | 0.61111 | 36 | NO | 1 | NO
3843 | 249 | 1000 | 18 | 12 | 2 | NULL | 0.27 | 0.01 | 0.35 | 0.04 | 0.08 | 0.16417 | 1 | 7.457 | 21 | 0.66667 | 45 | NO | 0 | NO
3844 | 249 | 2000 | 18 | 12 | 2 | NULL | 1.08 | 0.05 | 1.42 | 0.04 | 0.08 | 0.16417 | 5 | 37.285 | 46 | 0.66667 | 45 | NO | 0 | NO
3845 | 249 | 3000 | 18 | 12 | 2 | NULL | 2.43 | 0.14 | 2.97 | 0.03 | 0.08 | 0.16417 | 11 | 104.398 | 54 | 0.66667 | 60 | NO | 0 | NO
3846 | 249 | 4000 | 18 | 12 | 2 | NULL | 4.3 | 0.3 | 4.79 | 0.03 | 0.08 | 0.16417 | 19 | 223.71 | 57 | 0.66667 | 60 | YES | 1 | YES
3847 | 249 | 5000 | 18 | 12 | 2 | NULL | 6.94 | 1.19 | 14.99 | 0.06 | 0.08 | 0.16417 | 31 | 887.383 | 30 | 0.66667 | 30 | NO | 1 | NO
3848 | 249 | 6000 | 18 | 12 | 2 | NULL | 10.3 | 3.03 | 31.86 | 0.09 | 0.09 | 0.16417 | 46 | 2259.471 | 21 | 0.66667 | 24 | NO | 1 | NO
3849 | 249 | 7000 | 18 | 12 | 2 | NULL | 14.39 | 6.33 | 56.99 | 0.12 | 0.09 | 0.16417 | 64 | 4720.281 | 17 | 0.66667 | 18 | NO | 1 | NO
3850 | 249 | 8000 | 18 | 12 | 2 | NULL | 19.3 | 11.85 | 93.39 | 0.15 | 0.09 | 0.16417 | 86 | 8836.545 | 14 | 0.66667 | 14 | NO | 1 | NO
3851 | 249 | 9000 | 18 | 12 | 2 | NULL | 23.83 | 14.14 | 98.99 | 0.13 | 0.09 | 0.16417 | 106 | 10544.198 | 16 | 0.66667 | 17 | NO | 1 | NO
3852 | 249 | 10000 | 18 | 12 | 2 | NULL | 29.07 | 20.28 | 127.83 | 0.13 | 0.09 | 0.16417 | 129 | 15122.796 | 15 | 0.66667 | 17 | NO | 1 | NO
3853 | 249 | 12000 | 18 | 12 | 2 | NULL | 39.38 | 16.2 | 85.09 | 0.06 | 0.08 | 0.16417 | 175 | 12080.34 | 30 | 0.66667 | 30 | NO | 1 | NO
3854 | 250 | 1000 | 18 | 12 | 2 | NULL | 0.32 | 0.01 | 0.4 | 0.04 | 0.09 | 0.16417 | 1 | 7.457 | 21 | 0.66667 | 54 | NO | 0 | NO
3855 | 250 | 2000 | 18 | 12 | 2 | NULL | 1.27 | 0.05 | 1.6 | 0.04 | 0.09 | 0.16417 | 6 | 37.285 | 61 | 0.66667 | 54 | NO | 0 | NO
3856 | 250 | 3000 | 18 | 12 | 2 | NULL | 2.84 | 0.16 | 3.28 | 0.04 | 0.09 | 0.16417 | 13 | 119.312 | 61 | 0.66667 | 54 | YES | 1 | YES
3857 | 250 | 4000 | 18 | 12 | 2 | NULL | 5.14 | 0.52 | 8.15 | 0.05 | 0.1 | 0.16417 | 23 | 387.764 | 44 | 0.66667 | 50 | NO | 1 | NO
3858 | 250 | 5000 | 18 | 12 | 2 | NULL | 8.26 | 1.51 | 19.04 | 0.08 | 0.1 | 0.16417 | 37 | 1126.007 | 31 | 0.66667 | 32 | NO | 1 | NO
3859 | 250 | 6000 | 18 | 12 | 2 | NULL | 12.18 | 3.41 | 35.87 | 0.1 | 0.1 | 0.16417 | 54 | 2542.837 | 24 | 0.66667 | 25 | NO | 1 | NO
3860 | 250 | 7000 | 18 | 12 | 2 | NULL | 16.86 | 6.37 | 57.39 | 0.12 | 0.1 | 0.16417 | 75 | 4750.109 | 21 | 0.66667 | 21 | NO | 1 | NO
3861 | 250 | 8000 | 18 | 12 | 2 | NULL | 21.48 | 7.55 | 59.47 | 0.1 | 0.1 | 0.16417 | 96 | 5630.035 | 26 | 0.66667 | 25 | NO | 1 | NO
3862 | 250 | 9000 | 18 | 12 | 2 | NULL | 26.51 | 7.87 | 55.13 | 0.07 | 0.1 | 0.16417 | 118 | 5868.659 | 34 | 0.66667 | 36 | NO | 1 | NO
3863 | 250 | 10000 | 18 | 12 | 2 | NULL | 31.89 | 6.59 | 41.51 | 0.04 | 0.1 | 0.16417 | 142 | 4914.163 | 53 | 0.66667 | 63 | YES | 1 | NO
3864 | 250 | 11000 | 18 | 12 | 2 | NULL | 38.79 | 11.73 | 67.23 | 0.06 | 0.1 | 0.16417 | 173 | 8747.061 | 40 | 0.66667 | 42 | NO | 1 | NO
3865 | 250 | 13000 | 18 | 12 | 2 | NULL | 54.67 | 25.64 | 124.32 | 0.08 | 0.1 | 0.16417 | 243 | 19119.748 | 31 | 0.66667 | 32 | NO | 1 | NO
3866 | 251 | 1000 | 18 | 12 | 2 | WE | 0.34 | 0.01 | 0.44 | 0.05 | 0.1 | 0.16417 | 2 | 7.457 | 59 | 0.66667 | 50 | NO | 0 | NO
3867 | 251 | 2000 | 18 | 12 | 2 | WE | 1.37 | 0.06 | 1.74 | 0.05 | 0.1 | 0.16417 | 6 | 44.742 | 51 | 0.66667 | 50 | NO | 0 | NO
3868 | 251 | 3000 | 18 | 12 | 2 | WE | 3.08 | 0.17 | 3.56 | 0.04 | 0.1 | 0.16417 | 14 | 126.769 | 64 | 0.66667 | 63 | YES | 1 | YES
3869 | 251 | 4000 | 18 | 12 | 2 | WE | 5.62 | 0.64 | 10.15 | 0.07 | 0.1 | 0.16417 | 25 | 477.248 | 40 | 0.66667 | 36 | NO | 1 | NO
3870 | 251 | 5000 | 18 | 12 | 2 | WE | 9.02 | 1.75 | 22.11 | 0.09 | 0.11 | 0.16417 | 40 | 1304.975 | 30 | 0.66667 | 32 | NO | 1 | NO
3871 | 251 | 6000 | 18 | 12 | 2 | WE | 13.3 | 3.85 | 40.44 | 0.12 | 0.11 | 0.16417 | 59 | 2870.945 | 24 | 0.66667 | 24 | NO | 1 | NO
3872 | 251 | 7000 | 18 | 12 | 2 | WE | 17.88 | 5.47 | 49.22 | 0.1 | 0.11 | 0.16417 | 80 | 4078.979 | 27 | 0.66667 | 29 | NO | 1 | NO
3873 | 251 | 8000 | 18 | 12 | 2 | WE | 22.78 | 6.09 | 47.94 | 0.08 | 0.11 | 0.16417 | 101 | 4541.313 | 34 | 0.66667 | 36 | NO | 1 | NO
3874 | 251 | 9000 | 18 | 12 | 2 | WE | 28.11 | 5.56 | 38.91 | 0.05 | 0.1 | 0.16417 | 125 | 4146.092 | 52 | 0.66667 | 50 | NO | 1 | NO
3875 | 251 | 10000 | 18 | 12 | 2 | WE | 34.5 | 6.62 | 41.74 | 0.04 | 0.1 | 0.16417 | 154 | 4936.534 | 60 | 0.66667 | 63 | YES | 1 | NO
3876 | 251 | 11000 | 18 | 12 | 2 | WE | 42.13 | 12.88 | 73.8 | 0.06 | 0.1 | 0.16417 | 187 | 9604.616 | 41 | 0.66667 | 42 | NO | 1 | NO
3877 | 251 | 12000 | 18 | 12 | 2 | WE | 50.03 | 16.66 | 87.49 | 0.06 | 0.1 | 0.16417 | 223 | 12423.362 | 41 | 0.66667 | 42 | NO | 1 | NO
3878 | 252 | 1000 | 18 | 14 | 2 | NULL | 0.27 | 0.01 | 0.39 | 0.04 | 0.08 | 0.16417 | 1 | 7.457 | 21 | 0.77778 | 45 | NO | 0 | NO
3879 | 252 | 2000 | 18 | 14 | 2 | NULL | 1.09 | 0.05 | 1.57 | 0.04 | 0.08 | 0.16417 | 5 | 37.285 | 46 | 0.77778 | 45 | NO | 0 | NO
3880 | 252 | 3000 | 18 | 14 | 2 | NULL | 2.43 | 0.16 | 3.25 | 0.04 | 0.08 | 0.16417 | 11 | 119.312 | 47 | 0.77778 | 45 | NO | 0 | NO
3881 | 252 | 4000 | 18 | 14 | 2 | NULL | 4.31 | 0.33 | 5.13 | 0.03 | 0.08 | 0.16417 | 19 | 246.081 | 52 | 0.77778 | 60 | YES | 1 | YES
3882 | 252 | 5000 | 18 | 14 | 2 | NULL | 7.03 | 1.44 | 18.16 | 0.08 | 0.08 | 0.16417 | 31 | 1073.808 | 25 | 0.77778 | 23 | NO | 1 | NO
3883 | 252 | 6000 | 18 | 14 | 2 | NULL | 10.51 | 3.79 | 39.82 | 0.12 | 0.09 | 0.16417 | 47 | 2826.203 | 18 | 0.77778 | 18 | NO | 1 | NO
3884 | 252 | 7000 | 18 | 14 | 2 | NULL | 14.79 | 8.02 | 72.22 | 0.15 | 0.09 | 0.16417 | 66 | 5980.514 | 14 | 0.77778 | 14 | NO | 1 | NO
3885 | 252 | 8000 | 18 | 14 | 2 | NULL | 19.94 | 15.08 | 118.83 | 0.19 | 0.09 | 0.16417 | 89 | 11245.156 | 12 | 0.77778 | 11 | NO | 1 | NO
3886 | 252 | 9000 | 18 | 14 | 2 | NULL | 24.43 | 17.72 | 124.09 | 0.16 | 0.09 | 0.16417 | 109 | 13213.804 | 13 | 0.77778 | 13 | NO | 1 | NO
3887 | 252 | 10000 | 18 | 14 | 2 | NULL | 29.64 | 24.37 | 153.59 | 0.16 | 0.09 | 0.16417 | 132 | 18172.709 | 13 | 0.77778 | 13 | NO | 1 | NO
3888 | 252 | 12000 | 18 | 14 | 2 | NULL | 39.59 | 17.96 | 94.35 | 0.07 | 0.08 | 0.16417 | 176 | 13392.772 | 27 | 0.77778 | 26 | NO | 1 | NO
3889 | 253 | 1000 | 18 | 16 | 2 | NULL | 0.27 | 0.01 | 0.43 | 0.04 | 0.08 | 0.16417 | 1 | 7.457 | 21 | 0.88889 | 45 | YES | 0 | NO
3890 | 253 | 2000 | 18 | 16 | 2 | NULL | 1.09 | 0.06 | 1.73 | 0.05 | 0.08 | 0.16417 | 5 | 44.742 | 39 | 0.88889 | 36 | NO | 0 | NO
3891 | 253 | 3000 | 18 | 16 | 2 | NULL | 2.44 | 0.17 | 3.53 | 0.04 | 0.08 | 0.16417 | 11 | 126.769 | 44 | 0.88889 | 45 | NO | 0 | NO
3892 | 253 | 4000 | 18 | 16 | 2 | NULL | 4.31 | 0.35 | 5.46 | 0.04 | 0.08 | 0.16417 | 19 | 260.995 | 49 | 0.88889 | 45 | YES | 1 | YES
3893 | 253 | 5000 | 18 | 16 | 2 | NULL | 7.11 | 1.71 | 21.59 | 0.09 | 0.09 | 0.16417 | 32 | 1275.147 | 22 | 0.88889 | 24 | NO | 1 | NO
3894 | 253 | 6000 | 18 | 16 | 2 | NULL | 10.73 | 4.63 | 48.63 | 0.14 | 0.09 | 0.16417 | 48 | 3452.591 | 15 | 0.88889 | 15 | NO | 1 | NO
3895 | 253 | 7000 | 18 | 16 | 2 | NULL | 15.22 | 9.87 | 88.86 | 0.19 | 0.09 | 0.16417 | 68 | 7360.059 | 12 | 0.88889 | 11 | NO | 1 | NO
3896 | 253 | 8000 | 18 | 16 | 2 | NULL | 20.67 | 18.63 | 146.77 | 0.24 | 0.1 | 0.16417 | 92 | 13892.391 | 10 | 0.88889 | 11 | NO | 1 | NO
3897 | 253 | 9000 | 18 | 16 | 2 | NULL | 25.11 | 21.53 | 150.79 | 0.19 | 0.09 | 0.16417 | 112 | 16054.921 | 11 | 0.88889 | 11 | YES | 1 | NO
3898 | 253 | 10000 | 18 | 16 | 2 | NULL | 30.52 | 31.69 | 199.73 | 0.21 | 0.09 | 0.16417 | 136 | 23631.233 | 10 | 0.88889 | 10 | NO | 1 | NO
3899 | 253 | 11000 | 18 | 16 | 2 | NULL | 34.42 | 20.69 | 118.56 | 0.1 | 0.09 | 0.16417 | 153 | 15428.533 | 19 | 0.88889 | 22 | NO | 1 | NO
3900 | 253 | 12000 | 18 | 16 | 2 | NULL | 39.25 | 14.77 | 77.55 | 0.06 | 0.08 | 0.16417 | 175 | 11013.989 | 32 | 0.88889 | 30 | NO | 1 | NO
3901 | 253 | 13000 | 18 | 16 | 2 | NULL | 46.23 | 19.76 | 95.8 | 0.06 | 0.08 | 0.16417 | 206 | 14735.032 | 31 | 0.88889 | 30 | NO | 1 | NO
3902 | 254 | 1000 | 18 | 5.5 | 2 | MR | 0.28 | 0.01 | 0.27 | 0.03 | 0.08 | 0.16417 | 1 | 7.457 | 21 | 0.30556 | 60 | NO | 0 | NO
3903 | 254 | 2000 | 18 | 5.5 | 2 | MR | 1.12 | 0.03 | 1.06 | 0.03 | 0.08 | 0.16417 | 5 | 22.371 | 77 | 0.30556 | 60 | NO | 0 | NO
3904 | 254 | 3000 | 18 | 5.5 | 2 | MR | 2.53 | 0.11 | 2.29 | 0.03 | 0.08 | 0.16417 | 11 | 82.027 | 69 | 0.30556 | 60 | NO | 0 | NO
3905 | 254 | 4000 | 18 | 5.5 | 2 | MR | 4.54 | 0.26 | 4.13 | 0.03 | 0.08 | 0.16417 | 20 | 193.882 | 71 | 0.30556 | 60 | NO | 0 | NO
3906 | 254 | 5000 | 18 | 5.5 | 2 | MR | 7.16 | 0.52 | 6.56 | 0.03 | 0.09 | 0.16417 | 32 | 387.764 | 72 | 0.30556 | 72 | NO | 0 | NO
3907 | 254 | 6000 | 18 | 5.5 | 2 | MR | 10.43 | 0.91 | 9.53 | 0.03 | 0.09 | 0.16417 | 46 | 678.587 | 71 | 0.30556 | 72 | NO | 0 | NO
3908 | 254 | 7000 | 18 | 5.5 | 2 | MR | 14.36 | 1.43 | 12.9 | 0.03 | 0.09 | 0.16417 | 64 | 1066.351 | 74 | 0.30556 | 72 | NO | 0 | NO
3909 | 254 | 8000 | 18 | 5.5 | 2 | MR | 19.05 | 2.14 | 16.89 | 0.03 | 0.09 | 0.16417 | 85 | 1595.798 | 76 | 0.30556 | 72 | NO | 0 | NO
3910 | 254 | 9000 | 18 | 5.5 | 2 | MR | 24.65 | 3.13 | 21.95 | 0.03 | 0.09 | 0.16417 | 110 | 2334.041 | 76 | 0.30556 | 72 | NO | 0 | NO
3911 | 254 | 10000 | 18 | 5.5 | 2 | MR | 31.37 | 4.49 | 28.33 | 0.03 | 0.09 | 0.16417 | 140 | 3348.193 | 76 | 0.30556 | 72 | NO | 0 | NO
3912 | 254 | 11000 | 18 | 5.5 | 2 | MR | 40.51 | 6.83 | 39.14 | 0.03 | 0.1 | 0.16417 | 180 | 5093.131 | 73 | 0.30556 | 84 | YES | 1 | YES
3913 | 254 | 12000 | 18 | 5.5 | 2 | MR | 50.43 | 10.36 | 54.39 | 0.04 | 0.1 | 0.16417 | 224 | 7725.452 | 67 | 0.30556 | 63 | NO | 1 | NO
3914 | 254 | 13000 | 18 | 5.5 | 2 | MR | 58.42 | 14.1 | 68.38 | 0.04 | 0.1 | 0.16417 | 260 | 10514.37 | 62 | 0.30556 | 63 | YES | 1 | NO
3915 | 255 | 1000 | 18 | 6 | 2 | W | 0.26 | 0.01 | 0.25 | 0.03 | 0.08 | 0.16417 | 1 | 7.457 | 21 | 0.33333 | 60 | NO | 0 | NO
3916 | 255 | 2000 | 18 | 6 | 2 | W | 1.04 | 0.03 | 0.99 | 0.03 | 0.08 | 0.16417 | 5 | 22.371 | 77 | 0.33333 | 60 | NO | 0 | NO
3917 | 255 | 3000 | 18 | 6 | 2 | W | 2.36 | 0.1 | 2.15 | 0.02 | 0.08 | 0.16417 | 11 | 74.57 | 75 | 0.33333 | 90 | YES | 1 | YES
3918 | 255 | 4000 | 18 | 6 | 2 | W | 4.22 | 0.25 | 3.87 | 0.03 | 0.08 | 0.16417 | 19 | 186.425 | 69 | 0.33333 | 60 | NO | 1 | NO
3919 | 255 | 5000 | 18 | 6 | 2 | W | 6.67 | 0.49 | 6.16 | 0.03 | 0.08 | 0.16417 | 30 | 365.393 | 69 | 0.33333 | 60 | NO | 1 | NO
3920 | 255 | 6000 | 18 | 6 | 2 | W | 9.72 | 0.85 | 8.89 | 0.03 | 0.08 | 0.16417 | 43 | 633.845 | 69 | 0.33333 | 60 | NO | 1 | NO
3921 | 255 | 7000 | 18 | 6 | 2 | W | 13.42 | 1.34 | 12.08 | 0.03 | 0.08 | 0.16417 | 60 | 999.238 | 72 | 0.33333 | 60 | NO | 1 | NO
3922 | 255 | 8000 | 18 | 6 | 2 | W | 17.87 | 2.02 | 15.94 | 0.03 | 0.08 | 0.16417 | 80 | 1506.314 | 73 | 0.33333 | 60 | NO | 1 | NO
3923 | 255 | 9000 | 18 | 6 | 2 | W | 23.24 | 3 | 21 | 0.03 | 0.09 | 0.16417 | 103 | 2237.1 | 72 | 0.33333 | 72 | NO | 1 | NO
3924 | 255 | 10000 | 18 | 6 | 2 | W | 30.01 | 4.44 | 28.01 | 0.03 | 0.09 | 0.16417 | 134 | 3310.908 | 72 | 0.33333 | 72 | YES | 1 | NO
3925 | 255 | 11000 | 18 | 6 | 2 | W | 39.14 | 7.53 | 43.15 | 0.04 | 0.1 | 0.16417 | 174 | 5615.121 | 63 | 0.33333 | 63 | NO | 1 | NO
3926 | 255 | 12000 | 18 | 6 | 2 | W | 47.58 | 11.37 | 59.72 | 0.04 | 0.1 | 0.16417 | 212 | 8478.609 | 56 | 0.33333 | 63 | YES | 1 | NO
3927 | 255 | 13000 | 18 | 6 | 2 | W | 54.77 | 15.84 | 76.79 | 0.05 | 0.1 | 0.16417 | 244 | 11811.888 | 50 | 0.33333 | 50 | NO | 1 | NO
3928 | 256 | 1000 | 18 | 8 | 2 | NULL | 0.26 | 0.01 | 0.27 | 0.03 | 0.08 | 0.16417 | 1 | 7.457 | 21 | 0.44444 | 60 | NO | 0 | NO
3929 | 256 | 2000 | 18 | 8 | 2 | NULL | 1.04 | 0.04 | 1.09 | 0.03 | 0.08 | 0.16417 | 5 | 29.828 | 58 | 0.44444 | 60 | NO | 0 | NO
3930 | 256 | 3000 | 18 | 8 | 2 | NULL | 2.35 | 0.11 | 2.36 | 0.03 | 0.08 | 0.16417 | 10 | 82.027 | 59 | 0.44444 | 60 | NO | 0 | NO
3931 | 256 | 4000 | 18 | 8 | 2 | NULL | 4.19 | 0.25 | 4 | 0.03 | 0.08 | 0.16417 | 19 | 186.425 | 69 | 0.44444 | 60 | YES | 1 | YES
3932 | 256 | 5000 | 18 | 8 | 2 | NULL | 6.65 | 0.68 | 8.57 | 0.04 | 0.08 | 0.16417 | 30 | 507.076 | 50 | 0.44444 | 45 | NO | 1 | NO
3933 | 256 | 6000 | 18 | 8 | 2 | NULL | 9.74 | 1.5 | 15.77 | 0.05 | 0.08 | 0.16417 | 43 | 1118.55 | 39 | 0.44444 | 36 | NO | 1 | NO
3934 | 256 | 7000 | 18 | 8 | 2 | NULL | 13.46 | 2.95 | 26.54 | 0.06 | 0.08 | 0.16417 | 60 | 2199.815 | 33 | 0.44444 | 30 | NO | 1 | NO
3935 | 256 | 8000 | 18 | 8 | 2 | NULL | 17.85 | 5.4 | 42.56 | 0.07 | 0.08 | 0.16417 | 79 | 4026.78 | 27 | 0.44444 | 26 | NO | 1 | NO
3936 | 256 | 9000 | 18 | 8 | 2 | NULL | 22.47 | 7.01 | 49.08 | 0.06 | 0.08 | 0.16417 | 100 | 5227.357 | 30 | 0.44444 | 30 | YES | 1 | NO
3937 | 256 | 10000 | 18 | 8 | 2 | NULL | 27.78 | 10.03 | 63.22 | 0.07 | 0.08 | 0.16417 | 124 | 7479.371 | 28 | 0.44444 | 26 | NO | 1 | NO
3938 | 256 | 11000 | 18 | 8 | 2 | NULL | 33.22 | 10.81 | 61.96 | 0.05 | 0.08 | 0.16417 | 148 | 8061.017 | 34 | 0.44444 | 36 | NO | 1 | NO
3939 | 256 | 12000 | 18 | 8 | 2 | NULL | 38.52 | 10.45 | 54.88 | 0.04 | 0.08 | 0.16417 | 171 | 7792.565 | 44 | 0.44444 | 45 | NO | 1 | NO
3940 | 257 | 1000 | 18 | 8 | 2 | E | 0.28 | 0.01 | 0.28 | 0.03 | 0.08 | 0.16417 | 1 | 7.457 | 21 | 0.44444 | 60 | NO | 0 | NO
3941 | 257 | 2000 | 18 | 8 | 2 | E | 1.13 | 0.04 | 1.14 | 0.03 | 0.08 | 0.16417 | 5 | 29.828 | 58 | 0.44444 | 60 | NO | 0 | NO
3942 | 257 | 3000 | 18 | 8 | 2 | E | 2.55 | 0.12 | 2.45 | 0.03 | 0.08 | 0.16417 | 11 | 89.484 | 63 | 0.44444 | 60 | NO | 0 | NO
3943 | 257 | 4000 | 18 | 8 | 2 | E | 4.58 | 0.3 | 4.68 | 0.03 | 0.09 | 0.16417 | 20 | 223.71 | 62 | 0.44444 | 72 | NO | 0 | NO
3944 | 257 | 5000 | 18 | 8 | 2 | E | 7.27 | 0.66 | 8.31 | 0.03 | 0.09 | 0.16417 | 32 | 492.162 | 57 | 0.44444 | 72 | YES | 1 | YES
3945 | 257 | 6000 | 18 | 8 | 2 | E | 10.67 | 1.27 | 13.33 | 0.04 | 0.09 | 0.16417 | 47 | 947.039 | 52 | 0.44444 | 54 | NO | 1 | NO
3946 | 257 | 7000 | 18 | 8 | 2 | E | 14.8 | 2.18 | 19.65 | 0.04 | 0.09 | 0.16417 | 66 | 1625.626 | 51 | 0.44444 | 54 | NO | 1 | NO
3947 | 257 | 8000 | 18 | 8 | 2 | E | 19.56 | 3.06 | 24.14 | 0.04 | 0.09 | 0.16417 | 87 | 2281.842 | 55 | 0.44444 | 54 | NO | 1 | NO
3948 | 257 | 9000 | 18 | 8 | 2 | E | 25.18 | 4.12 | 28.85 | 0.04 | 0.09 | 0.16417 | 112 | 3072.284 | 60 | 0.44444 | 54 | NO | 1 | NO
3949 | 257 | 10000 | 18 | 8 | 2 | E | 31.58 | 5.11 | 32.24 | 0.03 | 0.09 | 0.16417 | 141 | 3810.527 | 68 | 0.44444 | 72 | YES | 1 | NO
3950 | 257 | 11000 | 18 | 8 | 2 | E | 38.57 | 8.42 | 48.22 | 0.04 | 0.1 | 0.16417 | 172 | 6278.794 | 55 | 0.44444 | 63 | NO | 1 | NO
3951 | 257 | 12000 | 18 | 8 | 2 | E | 45.34 | 11.66 | 61.24 | 0.04 | 0.09 | 0.16417 | 202 | 8694.862 | 51 | 0.44444 | 54 | NO | 1 | NO
3952 | 258 | 1000 | 18 | 8 | 2 | W | 0.32 | 0.01 | 0.34 | 0.04 | 0.09 | 0.16417 | 1 | 7.457 | 21 | 0.44444 | 54 | NO | 0 | NO
3953 | 258 | 2000 | 18 | 8 | 2 | W | 1.27 | 0.04 | 1.34 | 0.03 | 0.09 | 0.16417 | 6 | 29.828 | 76 | 0.44444 | 72 | YES | 1 | YES
3954 | 258 | 3000 | 18 | 8 | 2 | W | 2.87 | 0.14 | 3.04 | 0.04 | 0.1 | 0.16417 | 13 | 104.398 | 69 | 0.44444 | 63 | NO | 1 | NO
3955 | 258 | 4000 | 18 | 8 | 2 | W | 5.17 | 0.39 | 6.11 | 0.04 | 0.1 | 0.16417 | 23 | 290.823 | 59 | 0.44444 | 63 | NO | 1 | NO
3956 | 258 | 5000 | 18 | 8 | 2 | W | 8.19 | 0.84 | 10.56 | 0.04 | 0.1 | 0.16417 | 36 | 626.388 | 53 | 0.44444 | 63 | NO | 1 | NO
3957 | 258 | 6000 | 18 | 8 | 2 | W | 11.9 | 1.41 | 14.79 | 0.04 | 0.1 | 0.16417 | 53 | 1051.437 | 57 | 0.44444 | 63 | NO | 1 | NO
3958 | 258 | 7000 | 18 | 8 | 2 | W | 16.34 | 2.05 | 18.45 | 0.04 | 0.1 | 0.16417 | 73 | 1528.685 | 63 | 0.44444 | 63 | NO | 1 | NO
3959 | 258 | 8000 | 18 | 8 | 2 | W | 21.62 | 2.83 | 22.28 | 0.04 | 0.1 | 0.16417 | 96 | 2110.331 | 69 | 0.44444 | 63 | NO | 1 | NO
3960 | 258 | 9000 | 18 | 8 | 2 | W | 28.02 | 4.18 | 29.29 | 0.04 | 0.1 | 0.16417 | 125 | 3117.026 | 69 | 0.44444 | 63 | NO | 1 | NO
3961 | 258 | 10000 | 18 | 8 | 2 | W | 35.79 | 6.36 | 40.11 | 0.04 | 0.11 | 0.16417 | 159 | 4742.652 | 65 | 0.44444 | 73 | YES | 1 | NO
3962 | 258 | 11000 | 18 | 8 | 2 | W | 43.55 | 10.94 | 62.69 | 0.05 | 0.11 | 0.16417 | 194 | 8157.958 | 51 | 0.44444 | 58 | NO | 1 | NO
3963 | 258 | 12000 | 18 | 8 | 2 | W | 51.29 | 16.25 | 85.36 | 0.06 | 0.11 | 0.16417 | 228 | 12117.625 | 44 | 0.44444 | 49 | NO | 1 | NO
3964 | 259 | 1000 | 19.5 | 11.5 | 2 | PN | 0.45 | 0.01 | 0.58 | 0.04 | 0.1 | 0.19268 | 2 | 7.457 | 54 | 0.58974 | 63 | NO | 0 | NO
3965 | 259 | 2000 | 19.5 | 11.5 | 2 | PN | 1.78 | 0.07 | 2.21 | 0.04 | 0.1 | 0.19268 | 8 | 52.199 | 62 | 0.58974 | 63 | YES | 1 | YES
3966 | 259 | 3000 | 19.5 | 11.5 | 2 | PN | 4.05 | 0.3 | 6.31 | 0.05 | 0.1 | 0.19268 | 18 | 223.71 | 49 | 0.58974 | 50 | NO | 1 | NO
3967 | 259 | 4000 | 19.5 | 11.5 | 2 | PN | 7.4 | 1.06 | 16.74 | 0.07 | 0.1 | 0.19268 | 33 | 790.442 | 34 | 0.58974 | 36 | NO | 1 | NO
3968 | 259 | 5000 | 19.5 | 11.5 | 2 | PN | 11.83 | 2.7 | 34.04 | 0.1 | 0.1 | 0.19268 | 53 | 2013.39 | 27 | 0.58974 | 25 | NO | 1 | NO
3969 | 259 | 6000 | 19.5 | 11.5 | 2 | PN | 16.7 | 3.68 | 38.68 | 0.08 | 0.1 | 0.19268 | 74 | 2744.176 | 33 | 0.58974 | 32 | NO | 1 | NO
3970 | 259 | 7000 | 19.5 | 11.5 | 2 | PN | 22.21 | 3.95 | 35.59 | 0.05 | 0.1 | 0.19268 | 99 | 2945.515 | 48 | 0.58974 | 50 | NO | 1 | NO
3971 | 259 | 8000 | 19.5 | 11.5 | 2 | PN | 28.66 | 4.39 | 34.55 | 0.04 | 0.1 | 0.19268 | 128 | 3273.623 | 63 | 0.58974 | 63 | NO | 1 | NO
3972 | 259 | 9000 | 19.5 | 11.5 | 2 | PN | 36.36 | 7.1 | 49.71 | 0.04 | 0.1 | 0.19268 | 162 | 5294.47 | 55 | 0.58974 | 63 | YES | 1 | NO
3973 | 259 | 10000 | 19.5 | 11.5 | 2 | PN | 45.13 | 12.05 | 75.96 | 0.05 | 0.1 | 0.19268 | 201 | 8985.685 | 45 | 0.58974 | 50 | NO | 1 | NO
3974 | 260 | 1000 | 19 | 10 | 2 | E | 0.38 | 0.01 | 0.44 | 0.04 | 0.09 | 0.18292 | 2 | 7.457 | 55 | 0.52632 | 54 | NO | 0 | NO
3975 | 260 | 2000 | 19 | 10 | 2 | E | 1.52 | 0.06 | 1.74 | 0.03 | 0.09 | 0.18292 | 7 | 44.742 | 60 | 0.52632 | 72 | NO | 0 | NO
3976 | 260 | 3000 | 19 | 10 | 2 | E | 3.41 | 0.17 | 3.67 | 0.03 | 0.09 | 0.18292 | 15 | 126.769 | 67 | 0.52632 | 72 | YES | 1 | YES
3977 | 260 | 4000 | 19 | 10 | 2 | E | 6.19 | 0.55 | 8.72 | 0.04 | 0.09 | 0.18292 | 28 | 410.135 | 53 | 0.52632 | 54 | NO | 1 | NO
3978 | 260 | 5000 | 19 | 10 | 2 | E | 9.88 | 1.36 | 17.18 | 0.05 | 0.1 | 0.18292 | 44 | 1014.152 | 42 | 0.52632 | 50 | NO | 1 | NO
3979 | 260 | 6000 | 19 | 10 | 2 | E | 14.51 | 2.87 | 30.14 | 0.07 | 0.1 | 0.18292 | 65 | 2140.159 | 36 | 0.52632 | 36 | NO | 1 | NO
3980 | 260 | 7000 | 19 | 10 | 2 | E | 19.67 | 4.11 | 36.96 | 0.06 | 0.1 | 0.18292 | 88 | 3064.827 | 39 | 0.52632 | 42 | NO | 1 | NO
3981 | 260 | 8000 | 19 | 10 | 2 | E | 25.41 | 5.01 | 39.46 | 0.05 | 0.1 | 0.18292 | 113 | 3735.957 | 47 | 0.52632 | 50 | NO | 1 | NO
3982 | 260 | 9000 | 19 | 10 | 2 | E | 31.82 | 5.24 | 36.67 | 0.04 | 0.09 | 0.18292 | 142 | 3907.468 | 63 | 0.52632 | 54 | NO | 1 | NO
3983 | 260 | 10000 | 19 | 10 | 2 | E | 39.51 | 8.27 | 52.09 | 0.04 | 0.1 | 0.18292 | 176 | 6166.939 | 55 | 0.52632 | 63 | YES | 1 | NO
3984 | 260 | 11000 | 19 | 10 | 2 | E | 48.06 | 14.86 | 85.14 | 0.06 | 0.1 | 0.18292 | 214 | 11081.102 | 41 | 0.52632 | 42 | NO | 1 | NO
3985 | 260 | 12000 | 19 | 10 | 2 | E | 56.31 | 17.83 | 93.67 | 0.05 | 0.09 | 0.18292 | 251 | 13295.831 | 44 | 0.52632 | 43 | NO | 1 | NO
3986 | 261 | 1000 | 19 | 11 | 2 | NULL | 0.41 | 0.01 | 0.52 | 0.04 | 0.1 | 0.18292 | 2 | 7.457 | 55 | 0.57895 | 63 | NO | 0 | NO
3987 | 261 | 2000 | 19 | 11 | 2 | NULL | 1.64 | 0.06 | 1.99 | 0.04 | 0.1 | 0.18292 | 7 | 44.742 | 60 | 0.57895 | 63 | YES | 1 | YES
3988 | 261 | 3000 | 19 | 11 | 2 | NULL | 3.72 | 0.25 | 5.31 | 0.05 | 0.1 | 0.18292 | 17 | 186.425 | 55 | 0.57895 | 50 | NO | 1 | NO
3989 | 261 | 4000 | 19 | 11 | 2 | NULL | 6.78 | 0.88 | 13.9 | 0.07 | 0.1 | 0.18292 | 30 | 656.216 | 37 | 0.57895 | 36 | NO | 1 | NO
3990 | 261 | 5000 | 19 | 11 | 2 | NULL | 10.83 | 2.22 | 27.94 | 0.09 | 0.1 | 0.18292 | 48 | 1655.454 | 29 | 0.57895 | 28 | NO | 1 | NO
3991 | 261 | 6000 | 19 | 11 | 2 | NULL | 15.41 | 3.31 | 34.73 | 0.08 | 0.1 | 0.18292 | 69 | 2468.267 | 34 | 0.57895 | 32 | NO | 1 | NO
3992 | 261 | 7000 | 19 | 11 | 2 | NULL | 20.55 | 3.76 | 33.84 | 0.06 | 0.1 | 0.18292 | 91 | 2803.832 | 45 | 0.57895 | 42 | NO | 1 | NO
3993 | 261 | 8000 | 19 | 11 | 2 | NULL | 26.45 | 3.94 | 31.01 | 0.04 | 0.1 | 0.18292 | 118 | 2938.058 | 64 | 0.57895 | 63 | NO | 1 | NO
3994 | 261 | 9000 | 19 | 11 | 2 | NULL | 33.51 | 5.79 | 40.53 | 0.04 | 0.1 | 0.18292 | 149 | 4317.603 | 62 | 0.57895 | 63 | YES | 1 | NO
3995 | 261 | 10000 | 19 | 11 | 2 | NULL | 41.74 | 11.87 | 74.8 | 0.06 | 0.1 | 0.18292 | 186 | 8851.459 | 42 | 0.57895 | 42 | NO | 1 | NO
3996 | 262 | 1000 | 18 | 12 | 2 | E | 0.39 | 0.01 | 0.51 | 0.04 | 0.09 | 0.16417 | 2 | 7.457 | 59 | 0.66667 | 54 | NO | 0 | NO
3997 | 262 | 2000 | 18 | 12 | 2 | E | 1.57 | 0.06 | 1.99 | 0.04 | 0.09 | 0.16417 | 7 | 44.742 | 64 | 0.66667 | 54 | NO | 0 | NO
3998 | 262 | 3000 | 18 | 12 | 2 | E | 3.51 | 0.19 | 4.07 | 0.04 | 0.09 | 0.16417 | 16 | 141.683 | 70 | 0.66667 | 54 | YES | 1 | YES
3999 | 262 | 4000 | 18 | 12 | 2 | E | 6.41 | 0.76 | 11.97 | 0.06 | 0.1 | 0.16417 | 29 | 566.732 | 43 | 0.66667 | 42 | NO | 1 | NO
4000 | 262 | 5000 | 18 | 12 | 2 | E | 10.28 | 2.06 | 25.98 | 0.08 | 0.1 | 0.16417 | 46 | 1536.142 | 31 | 0.66667 | 32 | NO | 1 | NO
4001 | 262 | 6000 | 18 | 12 | 2 | E | 15.15 | 4.54 | 47.7 | 0.11 | 0.1 | 0.16417 | 67 | 3385.478 | 25 | 0.66667 | 23 | NO | 1 | NO
4002 | 262 | 7000 | 18 | 12 | 2 | E | 20.28 | 6.11 | 55.01 | 0.09 | 0.1 | 0.16417 | 90 | 4556.227 | 29 | 0.66667 | 28 | NO | 1 | NO
4003 | 262 | 8000 | 18 | 12 | 2 | E | 25.87 | 6.7 | 52.76 | 0.07 | 0.1 | 0.16417 | 115 | 4996.19 | 38 | 0.66667 | 36 | NO | 1 | NO
4004 | 262 | 9000 | 18 | 12 | 2 | E | 31.97 | 5.81 | 40.68 | 0.04 | 0.1 | 0.16417 | 142 | 4332.517 | 60 | 0.66667 | 63 | YES | 1 | NO
4005 | 262 | 10000 | 18 | 12 | 2 | E | 39.58 | 9.45 | 59.58 | 0.05 | 0.1 | 0.16417 | 176 | 7046.865 | 51 | 0.66667 | 50 | NO | 1 | NO
4006 | 262 | 12000 | 18 | 12 | 2 | E | 57.23 | 20.52 | 107.78 | 0.06 | 0.1 | 0.16417 | 255 | 15301.764 | 41 | 0.66667 | 42 | NO | 1 | NO
4007 | 263 | 1000 | 19 | 12 | 2 | WE | 0.43 | 0.01 | 0.56 | 0.04 | 0.1 | 0.18292 | 2 | 7.457 | 55 | 0.63158 | 63 | NO | 0 | NO
4008 | 263 | 2000 | 19 | 12 | 2 | WE | 1.7 | 0.07 | 2.17 | 0.04 | 0.1 | 0.18292 | 8 | 52.199 | 63 | 0.63158 | 63 | YES | 1 | YES
4009 | 263 | 3000 | 19 | 12 | 2 | WE | 3.83 | 0.24 | 5.1 | 0.05 | 0.1 | 0.18292 | 17 | 178.968 | 57 | 0.63158 | 50 | NO | 1 | NO
4010 | 263 | 4000 | 19 | 12 | 2 | WE | 7.03 | 0.92 | 14.47 | 0.07 | 0.11 | 0.18292 | 31 | 686.044 | 37 | 0.63158 | 42 | NO | 1 | NO
4011 | 263 | 5000 | 19 | 12 | 2 | WE | 11.26 | 2.38 | 30.04 | 0.1 | 0.11 | 0.18292 | 50 | 1774.766 | 29 | 0.63158 | 29 | NO | 1 | NO
4012 | 263 | 6000 | 19 | 12 | 2 | WE | 16.3 | 4.35 | 45.69 | 0.1 | 0.11 | 0.18292 | 73 | 3243.795 | 28 | 0.63158 | 29 | NO | 1 | NO
4013 | 263 | 7000 | 19 | 12 | 2 | WE | 21.64 | 5.18 | 46.61 | 0.08 | 0.11 | 0.18292 | 96 | 3862.726 | 36 | 0.63158 | 36 | NO | 1 | NO
4014 | 263 | 8000 | 19 | 12 | 2 | WE | 27.57 | 5.07 | 39.95 | 0.05 | 0.1 | 0.18292 | 123 | 3780.699 | 53 | 0.63158 | 50 | NO | 1 | NO
4015 | 263 | 9000 | 19 | 12 | 2 | WE | 34.68 | 6.07 | 42.53 | 0.04 | 0.1 | 0.18292 | 154 | 4526.399 | 62 | 0.63158 | 63 | YES | 1 | NO
4016 | 263 | 10000 | 19 | 12 | 2 | WE | 43.04 | 10.32 | 65.04 | 0.05 | 0.1 | 0.18292 | 192 | 7695.624 | 51 | 0.63158 | 50 | NO | 1 | NO
4017 | 263 | 11000 | 19 | 12 | 2 | WE | 52.61 | 19.36 | 110.96 | 0.07 | 0.1 | 0.18292 | 234 | 14436.752 | 36 | 0.63158 | 36 | NO | 1 | NO
4018 | 263 | 12000 | 19 | 12 | 2 | WE | 62.27 | 23.36 | 122.7 | 0.07 | 0.1 | 0.18292 | 277 | 17419.552 | 39 | 0.63158 | 36 | NO | 1 | NO
4019 | 264 | 1000 | 19 | 14 | 2 | NULL | 0.35 | 0.01 | 0.52 | 0.04 | 0.08 | 0.18292 | 2 | 7.457 | 55 | 0.73684 | 45 | NO | 0 | NO
4020 | 264 | 2000 | 19 | 14 | 2 | NULL | 1.41 | 0.07 | 2.08 | 0.04 | 0.08 | 0.18292 | 6 | 52.199 | 41 | 0.73684 | 45 | NO | 0 | NO
4021 | 264 | 3000 | 19 | 14 | 2 | NULL | 3.16 | 0.19 | 4.09 | 0.04 | 0.08 | 0.18292 | 14 | 141.683 | 54 | 0.73684 | 45 | YES | 1 | YES
4022 | 264 | 4000 | 19 | 14 | 2 | NULL | 5.75 | 0.76 | 12.03 | 0.06 | 0.09 | 0.18292 | 26 | 566.732 | 34 | 0.73684 | 36 | NO | 1 | NO
4023 | 264 | 5000 | 19 | 14 | 2 | NULL | 9.34 | 2.51 | 31.57 | 0.1 | 0.09 | 0.18292 | 42 | 1871.707 | 21 | 0.73684 | 22 | NO | 1 | NO
4024 | 264 | 6000 | 19 | 14 | 2 | NULL | 13.92 | 5.96 | 62.63 | 0.14 | 0.09 | 0.18292 | 62 | 4444.372 | 16 | 0.73684 | 15 | NO | 1 | NO
4025 | 264 | 7000 | 19 | 14 | 2 | NULL | 19.34 | 11.26 | 101.41 | 0.16 | 0.1 | 0.18292 | 86 | 8396.582 | 14 | 0.73684 | 16 | NO | 1 | NO
4026 | 264 | 8000 | 19 | 14 | 2 | NULL | 24.36 | 12.8 | 100.85 | 0.13 | 0.09 | 0.18292 | 108 | 9544.96 | 17 | 0.73684 | 17 | NO | 1 | NO
4027 | 264 | 9000 | 19 | 14 | 2 | NULL | 29.76 | 12.85 | 90.01 | 0.09 | 0.09 | 0.18292 | 132 | 9582.245 | 23 | 0.73684 | 24 | NO | 1 | NO
4028 | 264 | 10000 | 19 | 14 | 2 | NULL | 35.47 | 10.42 | 65.65 | 0.05 | 0.09 | 0.18292 | 158 | 7770.194 | 37 | 0.73684 | 43 | YES | 1 | NO
4029 | 264 | 11000 | 19 | 14 | 2 | NULL | 44.3 | 29.7 | 170.18 | 0.11 | 0.09 | 0.18292 | 197 | 22147.29 | 18 | 0.73684 | 20 | NO | 1 | NO
4030 | 264 | 12000 | 19 | 14 | 2 | NULL | 51.65 | 26.65 | 139.95 | 0.08 | 0.09 | 0.18292 | 230 | 19872.905 | 26 | 0.73684 | 27 | NO | 1 | NO
4031 | 265 | 1000 | 19 | 16 | 2 | NULL | 0.35 | 0.01 | 0.56 | 0.04 | 0.09 | 0.18292 | 2 | 7.457 | 55 | 0.84211 | 54 | YES | 0 | NO
4032 | 265 | 2000 | 19 | 16 | 2 | NULL | 1.41 | 0.07 | 2.26 | 0.05 | 0.09 | 0.18292 | 6 | 52.199 | 41 | 0.84211 | 43 | NO | 0 | NO
4033 | 265 | 3000 | 19 | 16 | 2 | NULL | 3.16 | 0.21 | 4.36 | 0.04 | 0.08 | 0.18292 | 14 | 156.597 | 49 | 0.84211 | 45 | YES | 1 | YES
4034 | 265 | 4000 | 19 | 16 | 2 | NULL | 5.79 | 0.88 | 13.88 | 0.07 | 0.09 | 0.18292 | 26 | 656.216 | 30 | 0.84211 | 31 | NO | 1 | NO
4035 | 265 | 5000 | 19 | 16 | 2 | NULL | 9.49 | 3.01 | 37.97 | 0.12 | 0.09 | 0.18292 | 42 | 2244.557 | 18 | 0.84211 | 18 | NO | 1 | NO
4036 | 265 | 6000 | 19 | 16 | 2 | NULL | 14.24 | 7.25 | 76.19 | 0.17 | 0.1 | 0.18292 | 63 | 5406.325 | 14 | 0.84211 | 15 | NO | 1 | NO
4037 | 265 | 7000 | 19 | 16 | 2 | NULL | 19.87 | 13.73 | 123.62 | 0.2 | 0.1 | 0.18292 | 88 | 10238.461 | 12 | 0.84211 | 13 | NO | 1 | NO
4038 | 265 | 8000 | 19 | 16 | 2 | NULL | 24.82 | 15.34 | 120.84 | 0.15 | 0.09 | 0.18292 | 110 | 11439.038 | 15 | 0.84211 | 14 | NO | 1 | NO
4039 | 265 | 9000 | 19 | 16 | 2 | NULL | 30.08 | 15.02 | 105.18 | 0.1 | 0.09 | 0.18292 | 134 | 11200.414 | 20 | 0.84211 | 22 | NO | 1 | NO
4040 | 265 | 10000 | 19 | 16 | 2 | NULL | 35.52 | 11.16 | 70.37 | 0.06 | 0.09 | 0.18292 | 158 | 8322.012 | 35 | 0.84211 | 36 | YES | 1 | NO
4041 | 265 | 11000 | 19 | 16 | 2 | NULL | 44.2 | 28.22 | 161.71 | 0.11 | 0.09 | 0.18292 | 197 | 21043.654 | 19 | 0.84211 | 20 | NO | 1 | NO
4042 | 266 | 1000 | 19 | 8 | 2 | E | 0.34 | 0.01 | 0.35 | 0.03 | 0.08 | 0.18292 | 2 | 7.457 | 55 | 0.42105 | 60 | NO | 0 | NO
4043 | 266 | 2000 | 19 | 8 | 2 | E | 1.36 | 0.04 | 1.39 | 0.03 | 0.08 | 0.18292 | 6 | 29.828 | 72 | 0.42105 | 60 | NO | 0 | NO
4044 | 266 | 3000 | 19 | 8 | 2 | E | 3.06 | 0.14 | 2.99 | 0.03 | 0.08 | 0.18292 | 14 | 104.398 | 73 | 0.42105 | 60 | NO | 0 | NO
4045 | 266 | 4000 | 19 | 8 | 2 | E | 5.51 | 0.37 | 5.89 | 0.03 | 0.08 | 0.18292 | 25 | 275.909 | 66 | 0.42105 | 60 | NO | 0 | NO
4046 | 266 | 5000 | 19 | 8 | 2 | E | 8.75 | 0.8 | 10.1 | 0.03 | 0.08 | 0.18292 | 39 | 596.56 | 60 | 0.42105 | 60 | NO | 0 | NO
4047 | 266 | 6000 | 19 | 8 | 2 | E | 12.83 | 1.5 | 15.78 | 0.03 | 0.09 | 0.18292 | 57 | 1118.55 | 56 | 0.42105 | 72 | NO | 0 | NO
4048 | 266 | 7000 | 19 | 8 | 2 | E | 17.7 | 2.29 | 20.64 | 0.03 | 0.09 | 0.18292 | 79 | 1707.653 | 60 | 0.42105 | 72 | NO | 0 | NO
4049 | 266 | 8000 | 19 | 8 | 2 | E | 23.51 | 3.24 | 25.56 | 0.03 | 0.09 | 0.18292 | 105 | 2416.068 | 65 | 0.42105 | 72 | NO | 0 | NO
4050 | 266 | 9000 | 19 | 8 | 2 | E | 30.57 | 4.45 | 31.12 | 0.03 | 0.09 | 0.18292 | 136 | 3318.365 | 70 | 0.42105 | 72 | YES | 1 | YES
4051 | 266 | 10000 | 19 | 8 | 2 | E | 39.18 | 7.01 | 44.15 | 0.04 | 0.09 | 0.18292 | 174 | 5227.357 | 64 | 0.42105 | 54 | NO | 1 | NO
4052 | 266 | 11000 | 19 | 8 | 2 | E | 47.67 | 11.91 | 68.26 | 0.04 | 0.09 | 0.18292 | 212 | 8881.287 | 51 | 0.42105 | 54 | NO | 1 | NO
4053 | 266 | 12000 | 19 | 8 | 2 | E | 55.07 | 14.93 | 78.42 | 0.04 | 0.09 | 0.18292 | 245 | 11133.301 | 50 | 0.42105 | 54 | NO | 1 | NO
4054 | 267 | 1000 | 19 | 8 | 2 | W | 0.38 | 0.01 | 0.42 | 0.03 | 0.09 | 0.18292 | 2 | 7.457 | 55 | 0.42105 | 72 | NO | 0 | NO
4055 | 267 | 3000 | 19 | 8 | 2 | W | 3.47 | 0.18 | 3.86 | 0.03 | 0.09 | 0.18292 | 15 | 134.226 | 63 | 0.42105 | 72 | YES | 1 | YES
4056 | 267 | 4000 | 19 | 8 | 2 | W | 6.24 | 0.48 | 7.49 | 0.04 | 0.09 | 0.18292 | 28 | 357.936 | 60 | 0.42105 | 54 | NO | 1 | NO
4057 | 267 | 5000 | 19 | 8 | 2 | W | 9.86 | 0.97 | 12.27 | 0.04 | 0.1 | 0.18292 | 44 | 723.329 | 59 | 0.42105 | 63 | NO | 1 | NO
4058 | 267 | 6000 | 19 | 8 | 2 | W | 14.33 | 1.57 | 16.44 | 0.04 | 0.1 | 0.18292 | 64 | 1170.749 | 64 | 0.42105 | 63 | NO | 1 | NO
4059 | 267 | 7000 | 19 | 8 | 2 | W | 19.76 | 2.33 | 20.96 | 0.03 | 0.1 | 0.18292 | 88 | 1737.481 | 69 | 0.42105 | 84 | YES | 1 | NO
4060 | 267 | 8000 | 19 | 8 | 2 | W | 26.41 | 3.57 | 28.15 | 0.04 | 0.1 | 0.18292 | 118 | 2662.149 | 70 | 0.42105 | 63 | NO | 1 | NO
4061 | 267 | 9000 | 19 | 8 | 2 | W | 34.57 | 5.37 | 37.58 | 0.04 | 0.1 | 0.18292 | 154 | 4004.409 | 70 | 0.42105 | 63 | YES | 1 | NO
4062 | 267 | 10000 | 19 | 8 | 2 | W | 44.5 | 9.01 | 56.79 | 0.05 | 0.11 | 0.18292 | 198 | 6718.757 | 61 | 0.42105 | 58 | NO | 1 | NO
4063 | 267 | 11000 | 19 | 8 | 2 | W | 53.63 | 13.85 | 79.38 | 0.05 | 0.11 | 0.18292 | 239 | 10327.945 | 52 | 0.42105 | 58 | NO | 1 | NO
4064 | 268 | 1000 | 20.5 | 10.5 | 2 | PN | 0.54 | 0.01 | 0.7 | 0.04 | 0.1 | 0.21294 | 2 | 7.457 | 51 | 0.5122 | 63 | NO | 0 | NO
4065 | 268 | 2000 | 20.5 | 10.5 | 2 | PN | 2.16 | 0.08 | 2.66 | 0.04 | 0.1 | 0.21294 | 10 | 59.656 | 72 | 0.5122 | 63 | YES | 1 | YES
4066 | 268 | 3000 | 20.5 | 10.5 | 2 | PN | 4.95 | 0.37 | 7.71 | 0.05 | 0.1 | 0.21294 | 22 | 275.909 | 51 | 0.5122 | 50 | NO | 1 | NO
4067 | 268 | 4000 | 20.5 | 10.5 | 2 | PN | 8.99 | 1.13 | 17.83 | 0.06 | 0.1 | 0.21294 | 40 | 842.641 | 41 | 0.5122 | 42 | NO | 1 | NO
4068 | 268 | 5000 | 20.5 | 10.5 | 2 | PN | 14.16 | 2.28 | 28.68 | 0.06 | 0.1 | 0.21294 | 63 | 1700.196 | 40 | 0.5122 | 42 | NO | 1 | NO
4069 | 268 | 6000 | 20.5 | 10.5 | 2 | PN | 20.15 | 3.04 | 31.97 | 0.05 | 0.1 | 0.21294 | 90 | 2266.928 | 51 | 0.5122 | 50 | NO | 1 | NO
4070 | 268 | 7000 | 20.5 | 10.5 | 2 | PN | 27.16 | 3.69 | 33.22 | 0.04 | 0.1 | 0.21294 | 121 | 2751.633 | 66 | 0.5122 | 63 | NO | 1 | NO
4071 | 268 | 8000 | 20.5 | 10.5 | 2 | PN | 35.54 | 5.59 | 44.05 | 0.04 | 0.1 | 0.21294 | 158 | 4168.463 | 65 | 0.5122 | 63 | YES | 1 | NO
4072 | 268 | 9000 | 20.5 | 10.5 | 2 | PN | 45.16 | 9.92 | 69.44 | 0.05 | 0.1 | 0.21294 | 201 | 7397.344 | 52 | 0.5122 | 50 | NO | 1 | NO
4073 | 268 | 10000 | 20.5 | 10.5 | 2 | PN | 56.35 | 19.29 | 121.56 | 0.07 | 0.1 | 0.21294 | 251 | 14384.553 | 37 | 0.5122 | 36 | NO | 1 | NO
4074 | 268 | 11000 | 20.5 | 10.5 | 2 | PN | 68.23 | 29.39 | 168.39 | 0.08 | 0.1 | 0.21294 | 304 | 21916.123 | 33 | 0.5122 | 32 | NO | 1 | NO
4075 | 269 | 1000 | 20.5 | 10.5 | 2 | WPN | 0.54 | 0.01 | 0.67 | 0.04 | 0.1 | 0.21294 | 2 | 7.457 | 51 | 0.5122 | 63 | NO | 0 | NO
4076 | 269 | 2000 | 20.5 | 10.5 | 2 | WPN | 2.15 | 0.08 | 2.54 | 0.03 | 0.1 | 0.21294 | 10 | 59.656 | 72 | 0.5122 | 84 | YES | 1 | YES
4077 | 269 | 3000 | 20.5 | 10.5 | 2 | WPN | 4.91 | 0.34 | 7.18 | 0.04 | 0.1 | 0.21294 | 22 | 253.538 | 55 | 0.5122 | 63 | NO | 1 | NO
4078 | 269 | 4000 | 20.5 | 10.5 | 2 | WPN | 8.92 | 1.03 | 16.26 | 0.06 | 0.1 | 0.21294 | 40 | 768.071 | 45 | 0.5122 | 42 | NO | 1 | NO
4079 | 269 | 5000 | 20.5 | 10.5 | 2 | WPN | 14.11 | 2.09 | 26.3 | 0.06 | 0.1 | 0.21294 | 63 | 1558.513 | 43 | 0.5122 | 42 | NO | 1 | NO
4080 | 269 | 6000 | 20.5 | 10.5 | 2 | WPN | 20.25 | 2.84 | 29.86 | 0.05 | 0.1 | 0.21294 | 90 | 2117.788 | 55 | 0.5122 | 50 | NO | 1 | NO
4081 | 269 | 7000 | 20.5 | 10.5 | 2 | WPN | 27.65 | 3.58 | 32.23 | 0.04 | 0.1 | 0.21294 | 123 | 2669.606 | 69 | 0.5122 | 63 | NO | 1 | NO
4082 | 269 | 8000 | 20.5 | 10.5 | 2 | WPN | 36.9 | 5.56 | 43.78 | 0.04 | 0.1 | 0.21294 | 164 | 4146.092 | 69 | 0.5122 | 63 | NO | 1 | NO
4083 | 269 | 9000 | 20.5 | 10.5 | 2 | WPN | 48.05 | 8.44 | 59.12 | 0.04 | 0.11 | 0.21294 | 214 | 6293.708 | 67 | 0.5122 | 73 | YES | 1 | NO
4084 | 269 | 10000 | 20.5 | 10.5 | 2 | WPN | 60.09 | 14.85 | 93.61 | 0.05 | 0.11 | 0.21294 | 267 | 11073.645 | 53 | 0.5122 | 58 | NO | 1 | NO
4085 | 269 | 11000 | 20.5 | 10.5 | 2 | WPN | 70.61 | 20.84 | 119.42 | 0.05 | 0.1 | 0.21294 | 314 | 15540.388 | 48 | 0.5122 | 50 | NO | 1 | NO
4086 | 270 | 1000 | 20.5 | 10 | 2 | PN | 0.52 | 0.01 | 0.66 | 0.04 | 0.09 | 0.21294 | 2 | 7.457 | 51 | 0.4878 | 54 | NO | 0 | NO
4087 | 270 | 2000 | 20.5 | 10 | 2 | PN | 2.1 | 0.08 | 2.49 | 0.03 | 0.09 | 0.21294 | 9 | 59.656 | 61 | 0.4878 | 72 | YES | 1 | YES
4088 | 270 | 3000 | 20.5 | 10 | 2 | PN | 4.81 | 0.34 | 7.19 | 0.04 | 0.09 | 0.21294 | 21 | 253.538 | 51 | 0.4878 | 54 | NO | 1 | NO
4089 | 270 | 4000 | 20.5 | 10 | 2 | PN | 8.74 | 1.04 | 16.44 | 0.06 | 0.1 | 0.21294 | 39 | 775.528 | 43 | 0.4878 | 42 | NO | 1 | NO
4090 | 270 | 5000 | 20.5 | 10 | 2 | PN | 13.79 | 2.07 | 26.14 | 0.06 | 0.1 | 0.21294 | 61 | 1543.599 | 42 | 0.4878 | 42 | NO | 1 | NO
4091 | 270 | 6000 | 20.5 | 10 | 2 | PN | 19.76 | 2.8 | 29.45 | 0.04 | 0.1 | 0.21294 | 88 | 2087.96 | 54 | 0.4878 | 63 | NO | 1 | NO
4092 | 270 | 7000 | 20.5 | 10 | 2 | PN | 26.93 | 3.53 | 31.77 | 0.04 | 0.1 | 0.21294 | 120 | 2632.321 | 68 | 0.4878 | 63 | NO | 1 | NO
4093 | 270 | 8000 | 20.5 | 10 | 2 | PN | 35.49 | 5.39 | 42.46 | 0.04 | 0.1 | 0.21294 | 158 | 4019.323 | 67 | 0.4878 | 63 | NO | 1 | NO
4094 | 270 | 9000 | 20.5 | 10 | 2 | PN | 45.19 | 9.19 | 64.36 | 0.04 | 0.1 | 0.21294 | 201 | 6852.983 | 56 | 0.4878 | 63 | YES | 1 | NO
4095 | 270 | 10000 | 20.5 | 10 | 2 | PN | 56.25 | 17.64 | 111.18 | 0.06 | 0.1 | 0.21294 | 250 | 13154.148 | 41 | 0.4878 | 42 | NO | 1 | NO
4096 | 271 | 1000 | 20.5 | 12 | 2 | WE | 0.61 | 0.01 | 0.85 | 0.05 | 0.11 | 0.21294 | 3 | 7.457 | 94 | 0.58537 | 58 | NO | 0 | NO
4097 | 271 | 2000 | 20.5 | 12 | 2 | WE | 2.45 | 0.1 | 3.18 | 0.04 | 0.11 | 0.21294 | 11 | 74.57 | 66 | 0.58537 | 73 | YES | 1 | YES
4098 | 271 | 3000 | 20.5 | 12 | 2 | WE | 5.62 | 0.47 | 9.88 | 0.06 | 0.11 | 0.21294 | 25 | 350.479 | 48 | 0.58537 | 49 | NO | 1 | NO
4099 | 271 | 4000 | 20.5 | 12 | 2 | WE | 10.23 | 1.44 | 22.75 | 0.08 | 0.11 | 0.21294 | 46 | 1073.808 | 39 | 0.58537 | 36 | NO | 1 | NO
4100 | 271 | 5000 | 20.5 | 12 | 2 | WE | 15.93 | 2.59 | 32.66 | 0.07 | 0.11 | 0.21294 | 71 | 1931.363 | 42 | 0.58537 | 42 | NO | 1 | NO
4101 | 271 | 6000 | 20.5 | 12 | 2 | WE | 22.58 | 3.29 | 34.51 | 0.05 | 0.11 | 0.21294 | 100 | 2453.353 | 55 | 0.58537 | 58 | NO | 1 | NO
4102 | 271 | 7000 | 20.5 | 12 | 2 | WE | 30.6 | 4.4 | 39.63 | 0.04 | 0.11 | 0.21294 | 136 | 3281.08 | 65 | 0.58537 | 73 | NO | 1 | NO
4103 | 271 | 8000 | 20.5 | 12 | 2 | WE | 40.13 | 6.69 | 52.73 | 0.04 | 0.11 | 0.21294 | 179 | 4988.733 | 65 | 0.58537 | 73 | YES | 1 | NO
4104 | 271 | 9000 | 20.5 | 12 | 2 | WE | 51.18 | 11.62 | 81.37 | 0.05 | 0.11 | 0.21294 | 228 | 8665.034 | 54 | 0.58537 | 58 | NO | 1 | NO
4105 | 271 | 10000 | 20.5 | 12 | 2 | WE | 63.69 | 20.83 | 131.26 | 0.07 | 0.11 | 0.21294 | 283 | 15532.931 | 42 | 0.58537 | 42 | NO | 1 | NO
4106 | 271 | 11000 | 20.5 | 12 | 2 | WE | 76.44 | 30.66 | 175.64 | 0.08 | 0.11 | 0.21294 | 340 | 22863.162 | 37 | 0.58537 | 36 | NO | 1 | NO
4107 | 272 | 1000 | 20.5 | 13.5 | 2 | EPN | 0.53 | 0.01 | 0.76 | 0.04 | 0.09 | 0.21294 | 2 | 7.457 | 51 | 0.65854 | 54 | NO | 0 | NO
4108 | 272 | 2000 | 20.5 | 13.5 | 2 | EPN | 2.12 | 0.09 | 2.87 | 0.04 | 0.09 | 0.21294 | 9 | 67.113 | 54 | 0.65854 | 54 | YES | 1 | YES
4109 | 272 | 3000 | 20.5 | 13.5 | 2 | EPN | 4.83 | 0.39 | 8.21 | 0.05 | 0.1 | 0.21294 | 21 | 290.823 | 45 | 0.65854 | 50 | NO | 1 | NO
4110 | 272 | 4000 | 20.5 | 13.5 | 2 | EPN | 8.85 | 1.48 | 23.28 | 0.08 | 0.1 | 0.21294 | 39 | 1103.636 | 30 | 0.65854 | 32 | NO | 1 | NO
4111 | 272 | 5000 | 20.5 | 13.5 | 2 | EPN | 14.2 | 3.88 | 48.89 | 0.11 | 0.1 | 0.21294 | 63 | 2893.316 | 23 | 0.65854 | 23 | NO | 1 | NO
4112 | 272 | 6000 | 20.5 | 13.5 | 2 | EPN | 20.1 | 5.56 | 58.41 | 0.09 | 0.1 | 0.21294 | 89 | 4146.092 | 27 | 0.65854 | 28 | NO | 1 | NO
4113 | 272 | 7000 | 20.5 | 13.5 | 2 | EPN | 26.62 | 5.89 | 53.05 | 0.06 | 0.1 | 0.21294 | 118 | 4392.173 | 40 | 0.65854 | 42 | NO | 1 | NO
4114 | 272 | 8000 | 20.5 | 13.5 | 2 | EPN | 34.13 | 5.64 | 44.41 | 0.04 | 0.09 | 0.21294 | 152 | 4205.748 | 60 | 0.65854 | 54 | YES | 1 | NO
4115 | 272 | 9000 | 20.5 | 13.5 | 2 | EPN | 43.51 | 10.98 | 76.93 | 0.05 | 0.1 | 0.21294 | 194 | 8187.786 | 45 | 0.65854 | 50 | NO | 1 | NO
4116 | 272 | 10000 | 20.5 | 13.5 | 2 | EPN | 53.97 | 17.66 | 111.28 | 0.06 | 0.1 | 0.21294 | 240 | 13169.062 | 38 | 0.65854 | 42 | NO | 1 | NO
4117 | 272 | 11000 | 20.5 | 13.5 | 2 | EPN | 65.68 | 29.67 | 170.02 | 0.08 | 0.1 | 0.21294 | 292 | 22124.919 | 31 | 0.65854 | 32 | NO | 1 | NO
4118 | 273 | 1000 | 20.5 | 14 | 2 | E | 0.52 | 0.01 | 0.74 | 0.04 | 0.09 | 0.21294 | 2 | 7.457 | 51 | 0.68293 | 54 | NO | 0 | NO
4119 | 273 | 2000 | 20.5 | 14 | 2 | E | 2.06 | 0.09 | 2.83 | 0.04 | 0.09 | 0.21294 | 9 | 67.113 | 54 | 0.68293 | 54 | YES | 1 | YES
4120 | 273 | 3000 | 20.5 | 14 | 2 | E | 4.68 | 0.36 | 7.64 | 0.05 | 0.09 | 0.21294 | 21 | 268.452 | 49 | 0.68293 | 43 | NO | 1 | NO
4121 | 273 | 4000 | 20.5 | 14 | 2 | E | 8.61 | 1.51 | 23.76 | 0.08 | 0.1 | 0.21294 | 38 | 1126.007 | 28 | 0.68293 | 32 | NO | 1 | NO
4122 | 273 | 5000 | 20.5 | 14 | 2 | E | 13.84 | 4.06 | 51.19 | 0.11 | 0.1 | 0.21294 | 62 | 3027.542 | 22 | 0.68293 | 23 | NO | 1 | NO
4123 | 273 | 6000 | 20.5 | 14 | 2 | E | 19.79 | 6.59 | 69.25 | 0.1 | 0.1 | 0.21294 | 88 | 4914.163 | 23 | 0.68293 | 25 | NO | 1 | NO
4124 | 273 | 7000 | 20.5 | 14 | 2 | E | 26.12 | 7.14 | 64.26 | 0.07 | 0.09 | 0.21294 | 116 | 5324.298 | 32 | 0.68293 | 31 | NO | 1 | NO
4125 | 273 | 8000 | 20.5 | 14 | 2 | E | 33.06 | 5.47 | 43.06 | 0.04 | 0.09 | 0.21294 | 147 | 4078.979 | 59 | 0.68293 | 54 | YES | 1 | NO
4126 | 273 | 9000 | 20.5 | 14 | 2 | E | 42.15 | 10.64 | 74.53 | 0.05 | 0.09 | 0.21294 | 188 | 7934.248 | 44 | 0.68293 | 43 | NO | 1 | NO
4127 | 273 | 11000 | 20.5 | 14 | 2 | E | 63.73 | 29.36 | 168.22 | 0.08 | 0.09 | 0.21294 | 284 | 21893.752 | 30 | 0.68293 | 27 | NO | 1 | NO
4128 | 274 | 1000 | 20.5 | 14 | 2 | EPN | 0.52 | 0.01 | 0.74 | 0.04 | 0.09 | 0.21294 | 2 | 7.457 | 51 | 0.68293 | 54 | NO | 0 | NO
4129 | 274 | 2000 | 20.5 | 14 | 2 | EPN | 2.06 | 0.09 | 2.81 | 0.04 | 0.09 | 0.21294 | 9 | 67.113 | 54 | 0.68293 | 54 | YES | 1 | YES
4130 | 274 | 3000 | 20.5 | 14 | 2 | EPN | 4.67 | 0.36 | 7.56 | 0.05 | 0.09 | 0.21294 | 21 | 268.452 | 49 | 0.68293 | 43 | NO | 1 | NO
4131 | 274 | 4000 | 20.5 | 14 | 2 | EPN | 8.59 | 1.48 | 23.3 | 0.08 | 0.1 | 0.21294 | 38 | 1103.636 | 29 | 0.68293 | 32 | NO | 1 | NO
4132 | 274 | 5000 | 20.5 | 14 | 2 | EPN | 13.8 | 3.98 | 50.19 | 0.11 | 0.1 | 0.21294 | 61 | 2967.886 | 22 | 0.68293 | 23 | NO | 1 | NO
4133 | 274 | 6000 | 20.5 | 14 | 2 | EPN | 19.74 | 6.47 | 67.93 | 0.1 | 0.1 | 0.21294 | 88 | 4824.679 | 23 | 0.68293 | 25 | NO | 1 | NO
4134 | 274 | 7000 | 20.5 | 14 | 2 | EPN | 26.08 | 7.03 | 63.33 | 0.07 | 0.09 | 0.21294 | 116 | 5242.271 | 32 | 0.68293 | 31 | NO | 1 | NO
4135 | 274 | 8000 | 20.5 | 14 | 2 | EPN | 33.06 | 5.45 | 42.95 | 0.04 | 0.09 | 0.21294 | 147 | 4064.065 | 59 | 0.68293 | 54 | YES | 1 | NO
4136 | 274 | 9000 | 20.5 | 14 | 2 | EPN | 42.16 | 10.77 | 75.44 | 0.05 | 0.09 | 0.21294 | 188 | 8031.189 | 43 | 0.68293 | 43 | NO | 1 | NO
4137 | 274 | 11000 | 20.5 | 14 | 2 | EPN | 63.7 | 29.67 | 169.98 | 0.08 | 0.09 | 0.21294 | 283 | 22124.919 | 29 | 0.68293 | 27 | NO | 1 | NO
4138 | 275 | 1000 | 20.5 | 20.5 | 2 | E | 0.57 | 0.02 | 1.03 | 0.05 | 0.1 | 0.21294 | 3 | 14.914 | 47 | 1 | 50 | NO | 0 | NO
4139 | 275 | 2000 | 20.5 | 20.5 | 2 | E | 2.26 | 0.12 | 3.67 | 0.05 | 0.1 | 0.21294 | 10 | 89.484 | 48 | 1 | 50 | YES | 1 | YES
4140 | 275 | 3000 | 20.5 | 20.5 | 2 | E | 5.29 | 0.74 | 15.44 | 0.09 | 0.1 | 0.21294 | 24 | 551.818 | 29 | 1 | 28 | NO | 1 | NO
4141 | 275 | 4000 | 20.5 | 20.5 | 2 | E | 10.07 | 3.26 | 51.4 | 0.17 | 0.11 | 0.21294 | 45 | 2430.982 | 17 | 1 | 17 | NO | 1 | NO
4142 | 275 | 5000 | 20.5 | 20.5 | 2 | E | 16.62 | 8.93 | 112.55 | 0.23 | 0.11 | 0.21294 | 74 | 6659.101 | 13 | 1 | 13 | NO | 1 | NO
4143 | 275 | 6000 | 20.5 | 20.5 | 2 | E | 22.27 | 9.92 | 104.19 | 0.15 | 0.11 | 0.21294 | 99 | 7397.344 | 18 | 1 | 19 | NO | 1 | NO
4144 | 275 | 7000 | 20.5 | 20.5 | 2 | E | 28.28 | 7.63 | 68.71 | 0.07 | 0.1 | 0.21294 | 126 | 5689.691 | 34 | 1 | 36 | NO | 1 | NO
4145 | 275 | 8000 | 20.5 | 20.5 | 2 | E | 36.01 | 7 | 55.12 | 0.04 | 0.1 | 0.21294 | 160 | 5219.9 | 53 | 1 | 63 | YES | 1 | NO
4146 | 276 | 1000 | 20.5 | 10 | 2 | NULL | 0.41 | 0.01 | 0.5 | 0.03 | 0.08 | 0.21294 | 2 | 7.457 | 51 | 0.4878 | 60 | NO | 0 | NO
4147 | 276 | 2000 | 20.5 | 10 | 2 | NULL | 1.62 | 0.06 | 2.01 | 0.03 | 0.08 | 0.21294 | 7 | 44.742 | 56 | 0.4878 | 60 | NO | 0 | NO
4148 | 276 | 3000 | 20.5 | 10 | 2 | NULL | 3.64 | 0.2 | 4.13 | 0.03 | 0.08 | 0.21294 | 16 | 149.14 | 58 | 0.4878 | 60 | YES | 1 | YES
4149 | 276 | 4000 | 20.5 | 10 | 2 | NULL | 6.59 | 0.69 | 10.92 | 0.04 | 0.08 | 0.21294 | 29 | 514.533 | 41 | 0.4878 | 45 | NO | 1 | NO
4150 | 276 | 5000 | 20.5 | 10 | 2 | NULL | 10.52 | 1.94 | 24.42 | 0.06 | 0.08 | 0.21294 | 47 | 1446.658 | 30 | 0.4878 | 30 | NO | 1 | NO
4151 | 276 | 6000 | 20.5 | 10 | 2 | NULL | 15.46 | 4.36 | 45.78 | 0.08 | 0.08 | 0.21294 | 69 | 3251.252 | 24 | 0.4878 | 23 | NO | 1 | NO
4152 | 276 | 7000 | 20.5 | 10 | 2 | NULL | 21.08 | 7.07 | 63.7 | 0.08 | 0.08 | 0.21294 | 94 | 5272.099 | 23 | 0.4878 | 23 | NO | 1 | NO
4153 | 276 | 8000 | 20.5 | 10 | 2 | NULL | 27.08 | 8.35 | 65.79 | 0.06 | 0.08 | 0.21294 | 121 | 6226.595 | 29 | 0.4878 | 30 | NO | 1 | NO
4154 | 276 | 9000 | 20.5 | 10 | 2 | NULL | 33.84 | 9.76 | 68.38 | 0.05 | 0.08 | 0.21294 | 151 | 7278.032 | 35 | 0.4878 | 36 | NO | 1 | NO
4155 | 276 | 10000 | 20.5 | 10 | 2 | NULL | 41.28 | 10.22 | 64.42 | 0.04 | 0.08 | 0.21294 | 184 | 7621.054 | 44 | 0.4878 | 45 | NO | 1 | NO
4156 | 276 | 11000 | 20.5 | 10 | 2 | NULL | 49.36 | 14.52 | 83.21 | 0.04 | 0.08 | 0.21294 | 220 | 10827.564 | 41 | 0.4878 | 45 | NO | 1 | NO
4157 | 277 | 1000 | 20 | 10.5 | 2 | PN | 0.47 | 0.01 | 0.59 | 0.04 | 0.09 | 0.20268 | 2 | 7.457 | 53 | 0.525 | 54 | NO | 0 | NO
4158 | 277 | 2000 | 20 | 10.5 | 2 | PN | 1.89 | 0.07 | 2.26 | 0.03 | 0.09 | 0.20268 | 8 | 52.199 | 60 | 0.525 | 72 | YES | 1 | YES
4159 | 277 | 3000 | 20 | 10.5 | 2 | PN | 4.3 | 0.3 | 6.31 | 0.04 | 0.09 | 0.20268 | 19 | 223.71 | 51 | 0.525 | 54 | NO | 1 | NO
4160 | 277 | 4000 | 20 | 10.5 | 2 | PN | 7.84 | 0.98 | 15.5 | 0.06 | 0.1 | 0.20268 | 35 | 730.786 | 39 | 0.525 | 42 | NO | 1 | NO
4161 | 277 | 5000 | 20 | 10.5 | 2 | PN | 12.51 | 2.38 | 29.96 | 0.07 | 0.1 | 0.20268 | 56 | 1774.766 | 33 | 0.525 | 36 | NO | 1 | NO
4162 | 277 | 6000 | 20 | 10.5 | 2 | PN | 17.77 | 3.19 | 33.56 | 0.06 | 0.1 | 0.20268 | 79 | 2378.783 | 41 | 0.525 | 42 | NO | 1 | NO
4163 | 277 | 7000 | 20 | 10.5 | 2 | PN | 23.81 | 3.57 | 32.16 | 0.04 | 0.1 | 0.20268 | 106 | 2662.149 | 57 | 0.525 | 63 | YES | 1 | NO
4164 | 277 | 8000 | 20 | 10.5 | 2 | PN | 30.99 | 4.64 | 36.56 | 0.04 | 0.09 | 0.20268 | 138 | 3460.048 | 65 | 0.525 | 54 | NO | 1 | NO
4165 | 277 | 9000 | 20 | 10.5 | 2 | PN | 39.34 | 7.57 | 53.05 | 0.04 | 0.1 | 0.20268 | 175 | 5644.949 | 57 | 0.525 | 63 | YES | 1 | NO
4166 | 277 | 10000 | 20 | 10.5 | 2 | PN | 48.78 | 12.62 | 79.53 | 0.05 | 0.1 | 0.20268 | 217 | 9410.734 | 47 | 0.525 | 50 | NO | 1 | NO
4167 | 277 | 11000 | 20 | 10.5 | 2 | PN | 58.89 | 19.49 | 111.66 | 0.06 | 0.1 | 0.20268 | 262 | 14533.693 | 41 | 0.525 | 42 | NO | 1 | NO
4168 | 278 | 1000 | 20 | 10 | 2 | E | 0.45 | 0.01 | 0.54 | 0.03 | 0.09 | 0.20268 | 2 | 7.457 | 53 | 0.5 | 72 | NO | 0 | NO
4169 | 278 | 2000 | 20 | 10 | 2 | E | 1.81 | 0.07 | 2.09 | 0.03 | 0.09 | 0.20268 | 8 | 52.199 | 60 | 0.5 | 72 | NO | 0 | NO
4170 | 278 | 3000 | 20 | 10 | 2 | E | 4.09 | 0.23 | 4.78 | 0.03 | 0.09 | 0.20268 | 18 | 171.511 | 62 | 0.5 | 72 | YES | 1 | YES
4171 | 278 | 4000 | 20 | 10 | 2 | E | 7.4 | 0.68 | 10.77 | 0.04 | 0.09 | 0.20268 | 33 | 507.076 | 52 | 0.5 | 54 | NO | 1 | NO
4172 | 278 | 5000 | 20 | 10 | 2 | E | 11.81 | 1.6 | 20.22 | 0.05 | 0.09 | 0.20268 | 53 | 1193.12 | 45 | 0.5 | 43 | NO | 1 | NO
4173 | 278 | 6000 | 20 | 10 | 2 | E | 17.22 | 2.88 | 30.23 | 0.05 | 0.09 | 0.20268 | 77 | 2147.616 | 44 | 0.5 | 43 | NO | 1 | NO
4174 | 278 | 7000 | 20 | 10 | 2 | E | 23.43 | 3.93 | 35.43 | 0.04 | 0.09 | 0.20268 | 104 | 2930.601 | 50 | 0.5 | 54 | NO | 1 | NO
4175 | 278 | 8000 | 20 | 10 | 2 | E | 30.46 | 4.68 | 36.87 | 0.04 | 0.09 | 0.20268 | 136 | 3489.876 | 63 | 0.5 | 54 | NO | 1 | NO
4176 | 278 | 9000 | 20 | 10 | 2 | E | 38.69 | 6.43 | 45.03 | 0.03 | 0.09 | 0.20268 | 172 | 4794.851 | 65 | 0.5 | 72 | YES | 1 | NO
4177 | 278 | 10000 | 20 | 10 | 2 | E | 48.04 | 9.91 | 62.44 | 0.04 | 0.09 | 0.20268 | 214 | 7389.887 | 59 | 0.5 | 54 | NO | 1 | NO
4178 | 278 | 11000 | 20 | 10 | 2 | E | 57.49 | 15.76 | 90.27 | 0.05 | 0.09 | 0.20268 | 256 | 11752.232 | 48 | 0.5 | 43 | NO | 1 | NO
4179 | 279 | 1000 | 20 | 10 | 2 | PN | 0.49 | 0.01 | 0.6 | 0.04 | 0.1 | 0.20268 | 2 | 7.457 | 53 | 0.5 | 63 | NO | 0 | NO
4180 | 279 | 2000 | 20 | 10 | 2 | PN | 1.94 | 0.07 | 2.29 | 0.04 | 0.1 | 0.20268 | 9 | 52.199 | 72 | 0.5 | 63 | NO | 0 | NO
4181 | 279 | 3000 | 20 | 10 | 2 | PN | 4.44 | 0.31 | 6.41 | 0.04 | 0.1 | 0.20268 | 20 | 231.167 | 54 | 0.5 | 63 | YES | 1 | YES
4182 | 279 | 4000 | 20 | 10 | 2 | PN | 8.07 | 0.93 | 14.72 | 0.06 | 0.1 | 0.20268 | 36 | 693.501 | 43 | 0.5 | 42 | NO | 1 | NO
4183 | 279 | 5000 | 20 | 10 | 2 | PN | 12.78 | 1.98 | 24.98 | 0.06 | 0.1 | 0.20268 | 57 | 1476.486 | 40 | 0.5 | 42 | NO | 1 | NO
4184 | 279 | 6000 | 20 | 10 | 2 | PN | 18.29 | 2.72 | 28.6 | 0.05 | 0.1 | 0.20268 | 81 | 2028.304 | 50 | 0.5 | 50 | NO | 1 | NO
4185 | 279 | 7000 | 20 | 10 | 2 | PN | 24.81 | 3.21 | 28.93 | 0.04 | 0.1 | 0.20268 | 110 | 2393.697 | 67 | 0.5 | 63 | NO | 1 | NO
4186 | 279 | 8000 | 20 | 10 | 2 | PN | 32.64 | 4.89 | 38.54 | 0.04 | 0.1 | 0.20268 | 145 | 3646.473 | 66 | 0.5 | 63 | NO | 1 | NO
4187 | 279 | 9000 | 20 | 10 | 2 | PN | 41.51 | 7.82 | 54.77 | 0.04 | 0.1 | 0.20268 | 185 | 5831.374 | 60 | 0.5 | 63 | YES | 1 | NO
4188 | 279 | 10000 | 20 | 10 | 2 | PN | 51.47 | 13.08 | 82.42 | 0.05 | 0.1 | 0.20268 | 229 | 9753.756 | 49 | 0.5 | 50 | NO | 1 | NO
4189 | 279 | 11000 | 20 | 10 | 2 | PN | 61.84 | 19.99 | 114.55 | 0.06 | 0.1 | 0.20268 | 275 | 14906.543 | 42 | 0.5 | 42 | NO | 1 | NO
4190 | 280 | 1000 | 20 | 10 | 2 | W | 0.51 | 0.01 | 0.65 | 0.04 | 0.1 | 0.20268 | 2 | 7.457 | 53 | 0.5 | 63 | NO | 0 | NO
4191 | 280 | 2000 | 20 | 10 | 2 | W | 2.06 | 0.08 | 2.44 | 0.04 | 0.1 | 0.20268 | 9 | 59.656 | 63 | 0.5 | 63 | YES | 1 | YES
4192 | 280 | 3000 | 20 | 10 | 2 | W | 4.7 | 0.34 | 7.06 | 0.05 | 0.1 | 0.20268 | 21 | 253.538 | 53 | 0.5 | 50 | NO | 1 | NO
4193 | 280 | 4000 | 20 | 10 | 2 | W | 8.52 | 0.98 | 15.47 | 0.06 | 0.1 | 0.20268 | 38 | 730.786 | 44 | 0.5 | 42 | NO | 1 | NO
4194 | 280 | 5000 | 20 | 10 | 2 | W | 13.34 | 1.76 | 22.24 | 0.05 | 0.1 | 0.20268 | 59 | 1312.432 | 48 | 0.5 | 50 | NO | 1 | NO
4195 | 280 | 6000 | 20 | 10 | 2 | W | 19.17 | 2.41 | 25.28 | 0.04 | 0.1 | 0.20268 | 85 | 1797.137 | 61 | 0.5 | 63 | NO | 1 | NO
4196 | 280 | 7000 | 20 | 10 | 2 | W | 26.28 | 3.47 | 31.23 | 0.04 | 0.11 | 0.20268 | 117 | 2587.579 | 68 | 0.5 | 73 | NO | 1 | NO
4197 | 280 | 8000 | 20 | 10 | 2 | W | 34.66 | 5.29 | 41.7 | 0.04 | 0.11 | 0.20268 | 154 | 3944.753 | 67 | 0.5 | 73 | YES | 1 | NO
4198 | 280 | 9000 | 20 | 10 | 2 | W | 44.28 | 8.5 | 59.52 | 0.05 | 0.11 | 0.20268 | 197 | 6338.45 | 61 | 0.5 | 58 | NO | 1 | NO
4199 | 280 | 10000 | 20 | 10 | 2 | W | 55.23 | 15.91 | 100.3 | 0.06 | 0.11 | 0.20268 | 246 | 11864.087 | 45 | 0.5 | 49 | NO | 1 | NO
4200 | 281 | 1000 | 20 | 11 | 2 | E | 0.47 | 0.01 | 0.58 | 0.04 | 0.09 | 0.20268 | 2 | 7.457 | 53 | 0.55 | 54 | NO | 0 | NO
4201 | 281 | 2000 | 20 | 11 | 2 | E | 1.87 | 0.07 | 2.27 | 0.04 | 0.09 | 0.20268 | 8 | 52.199 | 60 | 0.55 | 54 | NO | 0 | NO
4202 | 281 | 3000 | 20 | 11 | 2 | E | 4.22 | 0.25 | 5.31 | 0.04 | 0.09 | 0.20268 | 19 | 186.425 | 62 | 0.55 | 54 | YES | 1 | YES
4203 | 281 | 4000 | 20 | 11 | 2 | E | 7.66 | 0.84 | 13.25 | 0.05 | 0.09 | 0.20268 | 34 | 626.388 | 44 | 0.55 | 43 | NO | 1 | NO
4204 | 281 | 5000 | 20 | 11 | 2 | E | 12.21 | 2.08 | 26.24 | 0.06 | 0.1 | 0.20268 | 54 | 1551.056 | 36 | 0.55 | 42 | NO | 1 | NO
4205 | 281 | 6000 | 20 | 11 | 2 | E | 17.69 | 3.72 | 39.06 | 0.07 | 0.1 | 0.20268 | 79 | 2774.004 | 35 | 0.55 | 36 | NO | 1 | NO
4206 | 281 | 7000 | 20 | 11 | 2 | E | 23.76 | 4.72 | 42.49 | 0.05 | 0.1 | 0.20268 | 106 | 3519.704 | 43 | 0.55 | 50 | NO | 1 | NO
4207 | 281 | 8000 | 20 | 11 | 2 | E | 30.62 | 5.03 | 39.6 | 0.04 | 0.09 | 0.20268 | 136 | 3750.871 | 59 | 0.55 | 54 | NO | 1 | NO
4208 | 281 | 9000 | 20 | 11 | 2 | E | 38.76 | 6.7 | 46.91 | 0.04 | 0.09 | 0.20268 | 172 | 4996.19 | 63 | 0.55 | 54 | NO | 1 | NO
4209 | 281 | 10000 | 20 | 11 | 2 | E | 48.11 | 11.14 | 70.22 | 0.04 | 0.09 | 0.20268 | 214 | 8307.098 | 52 | 0.55 | 54 | YES | 1 | NO
4210 | 281 | 11000 | 20 | 11 | 2 | E | 57.77 | 16.31 | 93.46 | 0.05 | 0.09 | 0.20268 | 257 | 12162.367 | 47 | 0.55 | 43 | NO | 1 | NO
4211 | 282 | 1000 | 20 | 12 | 2 | NULL | 0.41 | 0.01 | 0.56 | 0.03 | 0.08 | 0.20268 | 2 | 7.457 | 53 | 0.6 | 60 | NO | 0 | NO
4212 | 282 | 2000 | 20 | 12 | 2 | NULL | 1.64 | 0.07 | 2.25 | 0.03 | 0.08 | 0.20268 | 7 | 52.199 | 49 | 0.6 | 60 | NO | 0 | NO
4213 | 282 | 3000 | 20 | 12 | 2 | NULL | 3.68 | 0.21 | 4.48 | 0.03 | 0.08 | 0.20268 | 16 | 156.597 | 57 | 0.6 | 60 | YES | 1 | YES
4214 | 282 | 4000 | 20 | 12 | 2 | NULL | 6.7 | 0.88 | 13.86 | 0.05 | 0.08 | 0.20268 | 30 | 656.216 | 35 | 0.6 | 36 | NO | 1 | NO
4215 | 282 | 5000 | 20 | 12 | 2 | NULL | 10.8 | 2.65 | 33.35 | 0.08 | 0.08 | 0.20268 | 48 | 1976.105 | 23 | 0.6 | 23 | NO | 1 | NO
4216 | 282 | 6000 | 20 | 12 | 2 | NULL | 15.97 | 6.11 | 64.23 | 0.11 | 0.09 | 0.20268 | 71 | 4556.227 | 18 | 0.6 | 20 | NO | 1 | NO
4217 | 282 | 7000 | 20 | 12 | 2 | NULL | 21.73 | 9.79 | 88.18 | 0.11 | 0.09 | 0.20268 | 97 | 7300.403 | 18 | 0.6 | 20 | NO | 1 | NO
4218 | 282 | 8000 | 20 | 12 | 2 | NULL | 27.63 | 10.97 | 86.38 | 0.08 | 0.08 | 0.20268 | 123 | 8180.329 | 23 | 0.6 | 23 | NO | 1 | NO
4219 | 282 | 9000 | 20 | 12 | 2 | NULL | 34.18 | 12.43 | 87.06 | 0.07 | 0.08 | 0.20268 | 152 | 9269.051 | 28 | 0.6 | 26 | NO | 1 | NO
4220 | 282 | 11000 | 20 | 12 | 2 | NULL | 49.83 | 15.92 | 91.19 | 0.05 | 0.08 | 0.20268 | 222 | 11871.544 | 39 | 0.6 | 36 | NO | 1 | NO
4221 | 283 | 1000 | 20 | 12 | 2 | WE | 0.51 | 0.01 | 0.69 | 0.04 | 0.1 | 0.20268 | 2 | 7.457 | 53 | 0.6 | 63 | NO | 0 | NO
4222 | 283 | 2000 | 20 | 12 | 2 | WE | 2.05 | 0.08 | 2.62 | 0.04 | 0.1 | 0.20268 | 9 | 59.656 | 63 | 0.6 | 63 | YES | 1 | YES
4223 | 283 | 3000 | 20 | 12 | 2 | WE | 4.66 | 0.34 | 7.24 | 0.05 | 0.1 | 0.20268 | 21 | 253.538 | 53 | 0.6 | 50 | NO | 1 | NO
4224 | 283 | 4000 | 20 | 12 | 2 | WE | 8.5 | 1.17 | 18.51 | 0.07 | 0.1 | 0.20268 | 38 | 872.469 | 37 | 0.6 | 36 | NO | 1 | NO
4225 | 283 | 5000 | 20 | 12 | 2 | WE | 13.58 | 2.94 | 37.04 | 0.09 | 0.11 | 0.20268 | 60 | 2192.358 | 29 | 0.6 | 32 | NO | 1 | NO
4226 | 283 | 6000 | 20 | 12 | 2 | WE | 19.22 | 4.09 | 42.94 | 0.07 | 0.1 | 0.20268 | 86 | 3049.913 | 36 | 0.6 | 36 | NO | 1 | NO
4227 | 283 | 7000 | 20 | 12 | 2 | WE | 25.62 | 4.57 | 41.17 | 0.05 | 0.1 | 0.20268 | 114 | 3407.849 | 50 | 0.6 | 50 | NO | 1 | NO
4228 | 283 | 8000 | 20 | 12 | 2 | WE | 33.15 | 5.26 | 41.48 | 0.04 | 0.1 | 0.20268 | 148 | 3922.382 | 64 | 0.6 | 63 | NO | 1 | NO
4229 | 283 | 9000 | 20 | 12 | 2 | WE | 42.05 | 7.82 | 54.79 | 0.04 | 0.1 | 0.20268 | 187 | 5831.374 | 61 | 0.6 | 63 | YES | 1 | NO
4230 | 283 | 10000 | 20 | 12 | 2 | WE | 52.24 | 13.36 | 84.2 | 0.05 | 0.1 | 0.20268 | 232 | 9962.552 | 49 | 0.6 | 50 | NO | 1 | NO
4231 | 283 | 11000 | 20 | 12 | 2 | WE | 62.91 | 19.64 | 112.55 | 0.06 | 0.1 | 0.20268 | 280 | 14645.548 | 44 | 0.6 | 42 | NO | 1 | NO
4232 | 284 | 1000 | 20 | 13 | 2 | E | 0.48 | 0.01 | 0.66 | 0.04 | 0.09 | 0.20268 | 2 | 7.457 | 53 | 0.65 | 54 | NO | 0 | NO
4233 | 284 | 2000 | 20 | 13 | 2 | E | 1.91 | 0.08 | 2.54 | 0.04 | 0.09 | 0.20268 | 8 | 59.656 | 53 | 0.65 | 54 | NO | 0 | NO
4234 | 284 | 3000 | 20 | 13 | 2 | E | 4.31 | 0.3 | 6.26 | 0.04 | 0.09 | 0.20268 | 19 | 223.71 | 51 | 0.65 | 54 | YES | 1 | YES
4235 | 284 | 4000 | 20 | 13 | 2 | E | 7.91 | 1.18 | 18.67 | 0.07 | 0.1 | 0.20268 | 35 | 879.926 | 33 | 0.65 | 36 | NO | 1 | NO
4236 | 284 | 5000 | 20 | 13 | 2 | E | 12.68 | 3.14 | 39.63 | 0.1 | 0.1 | 0.20268 | 56 | 2341.498 | 25 | 0.65 | 25 | NO | 1 | NO
4237 | 284 | 6000 | 20 | 13 | 2 | E | 18.28 | 5.53 | 58.14 | 0.1 | 0.1 | 0.20268 | 81 | 4123.721 | 25 | 0.65 | 25 | NO | 1 | NO
4238 | 284 | 7000 | 20 | 13 | 2 | E | 24.23 | 6.37 | 57.35 | 0.07 | 0.1 | 0.20268 | 108 | 4750.109 | 33 | 0.65 | 36 | NO | 1 | NO
4239 | 284 | 8000 | 20 | 13 | 2 | E | 30.82 | 5.73 | 45.11 | 0.04 | 0.09 | 0.20268 | 137 | 4272.861 | 52 | 0.65 | 54 | NO | 1 | NO
4240 | 284 | 9000 | 20 | 13 | 2 | E | 38.81 | 7.34 | 51.37 | 0.04 | 0.09 | 0.20268 | 173 | 5473.438 | 58 | 0.65 | 54 | YES | 1 | NO
4241 | 284 | 10000 | 20 | 13 | 2 | E | 48.22 | 12.77 | 80.5 | 0.05 | 0.09 | 0.20268 | 215 | 9522.589 | 46 | 0.65 | 43 | NO | 1 | NO
4242 | 284 | 11000 | 20 | 13 | 2 | E | 58.28 | 18.92 | 108.41 | 0.06 | 0.09 | 0.20268 | 259 | 14108.644 | 41 | 0.65 | 36 | NO | 1 | NO
4243 | 285 | 1000 | 20 | 14 | 2 | NULL | 0.41 | 0.01 | 0.62 | 0.04 | 0.08 | 0.20268 | 2 | 7.457 | 53 | 0.7 | 45 | NO | 0 | NO
4244 | 285 | 2000 | 20 | 14 | 2 | NULL | 1.65 | 0.08 | 2.47 | 0.04 | 0.08 | 0.20268 | 7 | 59.656 | 43 | 0.7 | 45 | NO | 0 | NO
4245 | 285 | 3000 | 20 | 14 | 2 | NULL | 3.69 | 0.23 | 4.8 | 0.03 | 0.08 | 0.20268 | 16 | 171.511 | 52 | 0.7 | 60 | YES | 1 | YES
4246 | 285 | 4000 | 20 | 14 | 2 | NULL | 6.77 | 1.06 | 16.69 | 0.06 | 0.08 | 0.20268 | 30 | 790.442 | 29 | 0.7 | 30 | NO | 1 | NO
4247 | 285 | 5000 | 20 | 14 | 2 | NULL | 10.99 | 3.33 | 42.03 | 0.1 | 0.09 | 0.20268 | 49 | 2483.181 | 19 | 0.7 | 22 | NO | 1 | NO
4248 | 285 | 6000 | 20 | 14 | 2 | NULL | 16.36 | 7.82 | 82.15 | 0.14 | 0.09 | 0.20268 | 73 | 5831.374 | 15 | 0.7 | 15 | NO | 1 | NO
4249 | 285 | 7000 | 20 | 14 | 2 | NULL | 22.23 | 12.43 | 111.92 | 0.14 | 0.09 | 0.20268 | 99 | 9269.051 | 15 | 0.7 | 15 | NO | 1 | NO
4250 | 285 | 8000 | 20 | 14 | 2 | NULL | 27.99 | 13.49 | 106.28 | 0.1 | 0.09 | 0.20268 | 125 | 10059.493 | 19 | 0.7 | 22 | NO | 1 | NO
4251 | 285 | 9000 | 20 | 14 | 2 | NULL | 34.41 | 15.17 | 106.23 | 0.08 | 0.08 | 0.20268 | 153 | 11312.269 | 23 | 0.7 | 23 | NO | 1 | NO
4252 | 285 | 10000 | 20 | 14 | 2 | NULL | 41.2 | 10.41 | 65.62 | 0.04 | 0.08 | 0.20268 | 183 | 7762.737 | 44 | 0.7 | 45 | YES | 1 | NO
4253 | 285 | 11000 | 20 | 14 | 2 | NULL | 51.31 | 31.77 | 182.01 | 0.09 | 0.08 | 0.20268 | 228 | 23690.889 | 20 | 0.7 | 20 | NO | 1 | NO
4254 | 286 | 1000 | 20 | 15 | 2 | NULL | 0.46 | 0.01 | 0.73 | 0.04 | 0.09 | 0.20268 | 2 | 7.457 | 53 | 0.75 | 54 | NO | 0 | NO
4255 | 286 | 2000 | 20 | 15 | 2 | NULL | 1.84 | 0.09 | 2.77 | 0.04 | 0.09 | 0.20268 | 8 | 67.113 | 47 | 0.75 | 54 | YES | 1 | YES
4256 | 286 | 3000 | 20 | 15 | 2 | NULL | 4.17 | 0.35 | 7.31 | 0.05 | 0.09 | 0.20268 | 19 | 260.995 | 44 | 0.75 | 43 | NO | 1 | NO
4257 | 286 | 4000 | 20 | 15 | 2 | NULL | 7.65 | 1.43 | 22.49 | 0.09 | 0.09 | 0.20268 | 34 | 1066.351 | 26 | 0.75 | 24 | NO | 1 | NO
4258 | 286 | 5000 | 20 | 15 | 2 | NULL | 12.28 | 3.86 | 48.59 | 0.12 | 0.1 | 0.20268 | 55 | 2878.402 | 20 | 0.75 | 21 | NO | 1 | NO
4259 | 286 | 6000 | 20 | 15 | 2 | NULL | 17.6 | 6.36 | 66.8 | 0.11 | 0.1 | 0.20268 | 78 | 4742.652 | 20 | 0.75 | 23 | NO | 1 | NO
4260 | 286 | 7000 | 20 | 15 | 2 | NULL | 23.29 | 6.97 | 62.77 | 0.08 | 0.09 | 0.20268 | 104 | 5197.529 | 28 | 0.75 | 27 | NO | 1 | NO
4261 | 286 | 8000 | 20 | 15 | 2 | NULL | 29.56 | 5.6 | 44.14 | 0.04 | 0.09 | 0.20268 | 132 | 4175.92 | 50 | 0.75 | 54 | NO | 1 | NO
4262 | 286 | 9000 | 20 | 15 | 2 | NULL | 37.38 | 7.82 | 54.78 | 0.04 | 0.09 | 0.20268 | 166 | 5831.374 | 51 | 0.75 | 54 | YES | 1 | NO
4263 | 286 | 10000 | 20 | 15 | 2 | NULL | 46.56 | 14.52 | 91.5 | 0.06 | 0.09 | 0.20268 | 207 | 10827.564 | 38 | 0.75 | 36 | NO | 1 | NO
4264 | 287 | 1000 | 20 | 15 | 2 | C | 0.42 | 0.01 | 0.66 | 0.04 | 0.08 | 0.20268 | 2 | 7.457 | 53 | 0.75 | 45 | NO | 0 | NO
4265 | 287 | 2000 | 20 | 15 | 2 | C | 1.69 | 0.08 | 2.55 | 0.04 | 0.08 | 0.20268 | 8 | 59.656 | 53 | 0.75 | 45 | NO | 0 | NO
4266 | 287 | 3000 | 20 | 15 | 2 | C | 3.77 | 0.23 | 4.9 | 0.03 | 0.08 | 0.20268 | 17 | 171.511 | 57 | 0.75 | 60 | YES | 1 | YES
4267 | 287 | 4000 | 20 | 15 | 2 | C | 7.06 | 1.34 | 21.16 | 0.08 | 0.09 | 0.20268 | 31 | 999.238 | 24 | 0.75 | 27 | NO | 1 | NO
4268 | 287 | 5000 | 20 | 15 | 2 | C | 11.51 | 4.04 | 50.91 | 0.13 | 0.09 | 0.20268 | 51 | 3012.628 | 17 | 0.75 | 17 | NO | 1 | NO
4269 | 287 | 6000 | 20 | 15 | 2 | C | 17.19 | 9.3 | 97.64 | 0.17 | 0.09 | 0.20268 | 76 | 6935.01 | 13 | 0.75 | 13 | NO | 1 | NO
4270 | 287 | 7000 | 20 | 15 | 2 | C | 22.5 | 11.22 | 101.04 | 0.13 | 0.09 | 0.20268 | 100 | 8366.754 | 17 | 0.75 | 17 | NO | 1 | NO
4271 | 287 | 8000 | 20 | 15 | 2 | C | 28.1 | 10.76 | 84.77 | 0.08 | 0.09 | 0.20268 | 125 | 8023.732 | 24 | 0.75 | 27 | NO | 1 | NO
4272 | 287 | 9000 | 20 | 15 | 2 | C | 34.25 | 9.63 | 67.41 | 0.05 | 0.08 | 0.20268 | 152 | 7181.091 | 36 | 0.75 | 36 | YES | 1 | NO
4273 | 287 | 10000 | 20 | 15 | 2 | C | 42.8 | 18.53 | 116.8 | 0.07 | 0.08 | 0.20268 | 190 | 13817.821 | 26 | 0.75 | 26 | NO | 1 | NO
4274 | 287 | 11000 | 20 | 15 | 2 | C | 51.98 | 25.2 | 144.4 | 0.07 | 0.08 | 0.20268 | 231 | 18791.64 | 26 | 0.75 | 26 | NO | 1 | NO
4275 | 288 | 1000 | 20 | 15 | 2 | E | 0.48 | 0.01 | 0.73 | 0.04 | 0.09 | 0.20268 | 2 | 7.457 | 53 | 0.75 | 54 | NO | 0 | NO
4276 | 288 | 2000 | 20 | 15 | 2 | E | 1.92 | 0.09 | 2.77 | 0.04 | 0.09 | 0.20268 | 9 | 67.113 | 56 | 0.75 | 54 | YES | 1 | YES
4277 | 288 | 3000 | 20 | 15 | 2 | E | 4.34 | 0.34 | 7.1 | 0.05 | 0.09 | 0.20268 | 19 | 253.538 | 45 | 0.75 | 43 | NO | 1 | NO
4278 | 288 | 4000 | 20 | 15 | 2 | E | 8.05 | 1.51 | 23.8 | 0.09 | 0.1 | 0.20268 | 36 | 1126.007 | 27 | 0.75 | 28 | NO | 1 | NO
4279 | 288 | 5000 | 20 | 15 | 2 | E | 13.02 | 4.16 | 52.42 | 0.13 | 0.1 | 0.20268 | 58 | 3102.112 | 20 | 0.75 | 19 | NO | 1 | NO
4280 | 288 | 6000 | 20 | 15 | 2 | E | 18.75 | 7.27 | 76.35 | 0.13 | 0.1 | 0.20268 | 83 | 5421.239 | 19 | 0.75 | 19 | NO | 1 | NO
4281 | 288 | 7000 | 20 | 15 | 2 | E | 24.58 | 7.93 | 71.41 | 0.09 | 0.1 | 0.20268 | 109 | 5913.401 | 27 | 0.75 | 28 | NO | 1 | NO
4282 | 288 | 8000 | 20 | 15 | 2 | E | 30.91 | 6.37 | 50.17 | 0.05 | 0.09 | 0.20268 | 138 | 4750.109 | 47 | 0.75 | 43 | NO | 1 | NO
4283 | 288 | 9000 | 20 | 15 | 2 | E | 38.85 | 7.89 | 55.21 | 0.04 | 0.09 | 0.20268 | 173 | 5883.573 | 54 | 0.75 | 54 | YES | 1 | NO
4284 | 288 | 11000 | 20 | 15 | 2 | E | 58.59 | 20.82 | 119.27 | 0.06 | 0.09 | 0.20268 | 261 | 15525.474 | 38 | 0.75 | 36 | NO | 1 | NO
4285 | 289 | 1000 | 20 | 16 | 2 | NULL | 0.45 | 0.01 | 0.78 | 0.05 | 0.09 | 0.20268 | 2 | 7.457 | 53 | 0.8 | 43 | NO | 0 | NO
4286 | 289 | 2000 | 20 | 16 | 2 | NULL | 1.8 | 0.1 | 3.02 | 0.05 | 0.09 | 0.20268 | 8 | 74.57 | 42 | 0.8 | 43 | NO | 0 | NO
4287 | 289 | 3000 | 20 | 16 | 2 | NULL | 4.02 | 0.27 | 5.73 | 0.04 | 0.09 | 0.20268 | 18 | 201.339 | 53 | 0.8 | 54 | YES | 1 | YES
4288 | 289 | 4000 | 20 | 16 | 2 | NULL | 7.59 | 1.71 | 26.9 | 0.1 | 0.09 | 0.20268 | 34 | 1275.147 | 22 | 0.8 | 22 | NO | 1 | NO
4289 | 289 | 5000 | 20 | 16 | 2 | NULL | 12.48 | 5.26 | 66.33 | 0.16 | 0.1 | 0.20268 | 56 | 3922.382 | 15 | 0.8 | 16 | NO | 1 | NO
4290 | 289 | 6000 | 20 | 16 | 2 | NULL | 18.78 | 12.18 | 127.96 | 0.22 | 0.1 | 0.20268 | 84 | 9082.626 | 12 | 0.8 | 11 | NO | 1 | NO
4291 | 289 | 7000 | 20 | 16 | 2 | NULL | 24.44 | 14.73 | 132.59 | 0.17 | 0.1 | 0.20268 | 109 | 10984.161 | 14 | 0.8 | 15 | NO | 1 | NO
4292 | 289 | 8000 | 20 | 16 | 2 | NULL | 30.27 | 14 | 110.28 | 0.11 | 0.09 | 0.20268 | 135 | 10439.8 | 21 | 0.8 | 20 | NO | 1 | NO
4293 | 289 | 9000 | 20 | 16 | 2 | NULL | 37.11 | 16.95 | 118.72 | 0.09 | 0.09 | 0.20268 | 165 | 12639.615 | 23 | 0.8 | 24 | YES | 1 | NO
4294 | 289 | 10000 | 20 | 16 | 2 | NULL | 46.69 | 29.57 | 186.37 | 0.11 | 0.09 | 0.20268 | 208 | 22050.349 | 19 | 0.8 | 20 | NO | 1 | NO
4295 | 289 | 11000 | 20 | 16 | 2 | NULL | 52.37 | 21.58 | 123.67 | 0.06 | 0.08 | 0.20268 | 233 | 16092.206 | 31 | 0.8 | 30 | NO | 1 | NO
4296 | 290 | 1000 | 20 | 18 | 2 | NULL | 0.5 | 0.01 | 0.81 | 0.05 | 0.1 | 0.20268 | 2 | 7.457 | 53 | 0.9 | 50 | NO | 0 | NO
4297 | 290 | 2000 | 20 | 18 | 2 | NULL | 1.98 | 0.1 | 3.06 | 0.05 | 0.1 | 0.20268 | 9 | 74.57 | 50 | 0.9 | 50 | YES | 1 | YES
4298 | 290 | 3000 | 20 | 18 | 2 | NULL | 4.51 | 0.42 | 8.83 | 0.06 | 0.1 | 0.20268 | 20 | 313.194 | 40 | 0.9 | 42 | NO | 1 | NO
4299 | 290 | 4000 | 20 | 18 | 2 | NULL | 8.38 | 1.87 | 29.44 | 0.11 | 0.1 | 0.20268 | 37 | 1394.459 | 22 | 0.9 | 23 | NO | 1 | NO
4300 | 290 | 5000 | 20 | 18 | 2 | NULL | 13.59 | 5.13 | 64.65 | 0.16 | 0.11 | 0.20268 | 60 | 3825.441 | 17 | 0.9 | 18 | NO | 1 | NO
4301 | 290 | 6000 | 20 | 18 | 2 | NULL | 19.31 | 8.03 | 84.39 | 0.14 | 0.11 | 0.20268 | 86 | 5987.971 | 18 | 0.9 | 21 | NO | 1 | NO
4302 | 290 | 7000 | 20 | 18 | 2 | NULL | 25.19 | 8.24 | 74.21 | 0.09 | 0.1 | 0.20268 | 112 | 6144.568 | 27 | 0.9 | 28 | NO | 1 | NO
4303 | 290 | 8000 | 20 | 18 | 2 | NULL | 31.57 | 5.76 | 45.34 | 0.04 | 0.1 | 0.20268 | 140 | 4295.232 | 54 | 0.9 | 63 | YES | 1 | NO
4304 | 290 | 9000 | 20 | 18 | 2 | NULL | 39.99 | 8.51 | 59.56 | 0.05 | 0.1 | 0.20268 | 178 | 6345.907 | 52 | 0.9 | 50 | NO | 1 | NO
4305 | 290 | 10000 | 20 | 18 | 2 | NULL | 49.5 | 16.03 | 101 | 0.06 | 0.1 | 0.20268 | 220 | 11953.571 | 38 | 0.9 | 42 | NO | 1 | NO
4306 | 291 | 1000 | 20 | 18 | 2 | NULL | 0.45 | 0.01 | 0.82 | 0.05 | 0.09 | 0.20268 | 2 | 7.457 | 53 | 0.9 | 43 | NO | 0 | NO
4307 | 291 | 2000 | 20 | 18 | 2 | NULL | 1.8 | 0.1 | 3.19 | 0.05 | 0.09 | 0.20268 | 8 | 74.57 | 42 | 0.9 | 43 | NO | 0 | NO
4308 | 291 | 3000 | 20 | 18 | 2 | NULL | 4.02 | 0.28 | 5.97 | 0.04 | 0.09 | 0.20268 | 18 | 208.796 | 51 | 0.9 | 54 | YES | 1 | YES
4309 | 291 | 4000 | 20 | 18 | 2 | NULL | 7.63 | 1.89 | 29.86 | 0.12 | 0.09 | 0.20268 | 34 | 1409.373 | 20 | 0.9 | 18 | NO | 1 | NO
4310 | 291 | 5000 | 20 | 18 | 2 | NULL | 12.62 | 5.91 | 74.55 | 0.18 | 0.1 | 0.20268 | 56 | 4407.087 | 13 | 0.9 | 14 | NO | 1 | NO
4311 | 291 | 6000 | 20 | 18 | 2 | NULL | 19.07 | 13.76 | 144.49 | 0.25 | 0.1 | 0.20268 | 85 | 10260.832 | 11 | 0.9 | 10 | NO | 1 | NO
4312 | 291 | 7000 | 20 | 18 | 2 | NULL | 24.72 | 16.53 | 148.81 | 0.19 | 0.1 | 0.20268 | 110 | 12326.421 | 13 | 0.9 | 13 | NO | 1 | NO
4313 | 291 | 8000 | 20 | 18 | 2 | NULL | 30.45 | 15.48 | 121.91 | 0.12 | 0.09 | 0.20268 | 136 | 11543.436 | 19 | 0.9 | 18 | NO | 1 | NO
4314 | 291 | 9000 | 20 | 18 | 2 | NULL | 37.32 | 19.3 | 135.13 | 0.1 | 0.09 | 0.20268 | 166 | 14392.01 | 21 | 0.9 | 22 | NO | 1 | NO
4315 | 292 | 1000 | 20 | 22 | 2 | EP | 0.54 | 0.02 | 1.05 | 0.06 | 0.11 | 0.20268 | 2 | 14.914 | 26 | 1.1 | 49 | NO | 0 | NO
4316 | 292 | 2000 | 20 | 22 | 2 | EP | 2.14 | 0.12 | 3.68 | 0.06 | 0.11 | 0.20268 | 10 | 89.484 | 49 | 1.1 | 49 | YES | 1 | YES
4317 | 292 | 3000 | 20 | 22 | 2 | EP | 5.1 | 0.84 | 17.66 | 0.12 | 0.11 | 0.20268 | 23 | 626.388 | 24 | 1.1 | 24 | NO | 1 | NO
4318 | 292 | 4000 | 20 | 22 | 2 | EP | 9.83 | 3.64 | 57.35 | 0.22 | 0.12 | 0.20268 | 44 | 2714.348 | 15 | 1.1 | 15 | NO | 1 | NO
4319 | 292 | 5000 | 20 | 22 | 2 | EP | 16.03 | 8.97 | 113.09 | 0.28 | 0.13 | 0.20268 | 71 | 6688.929 | 12 | 1.1 | 13 | NO | 1 | NO
4320 | 292 | 6000 | 20 | 22 | 2 | EP | 21.19 | 9.41 | 98.88 | 0.17 | 0.12 | 0.20268 | 94 | 7017.037 | 18 | 1.1 | 20 | NO | 1 | NO
4321 | 292 | 7000 | 20 | 22 | 2 | EP | 26.54 | 6.11 | 54.99 | 0.07 | 0.11 | 0.20268 | 118 | 4556.227 | 39 | 1.1 | 42 | NO | 1 | NO
4322 | 292 | 8000 | 20 | 22 | 2 | EP | 34.21 | 7.08 | 55.74 | 0.05 | 0.1 | 0.20268 | 152 | 5279.556 | 49 | 1.1 | 50 | NO | 1 | NO
4323 | 293 | 1000 | 20 | 8 | 2 | NULL | 0.39 | 0.01 | 0.43 | 0.03 | 0.08 | 0.20268 | 2 | 7.457 | 53 | 0.4 | 60 | NO | 0 | NO
4324 | 293 | 2000 | 20 | 8 | 2 | NULL | 1.55 | 0.05 | 1.71 | 0.03 | 0.08 | 0.20268 | 7 | 37.285 | 69 | 0.4 | 60 | NO | 0 | NO
4325 | 293 | 3000 | 20 | 8 | 2 | NULL | 3.49 | 0.17 | 3.62 | 0.02 | 0.08 | 0.20268 | 16 | 126.769 | 70 | 0.4 | 90 | YES | 1 | YES
4326 | 293 | 4000 | 20 | 8 | 2 | NULL | 6.3 | 0.5 | 7.88 | 0.03 | 0.08 | 0.20268 | 28 | 372.85 | 55 | 0.4 | 60 | NO | 1 | NO
4327 | 293 | 5000 | 20 | 8 | 2 | NULL | 10.03 | 1.23 | 15.47 | 0.04 | 0.08 | 0.20268 | 45 | 917.211 | 46 | 0.4 | 45 | NO | 1 | NO
4328 | 293 | 6000 | 20 | 8 | 2 | NULL | 14.72 | 2.59 | 27.19 | 0.05 | 0.08 | 0.20268 | 66 | 1931.363 | 39 | 0.4 | 36 | NO | 1 | NO
4329 | 293 | 7000 | 20 | 8 | 2 | NULL | 20.26 | 4.31 | 38.78 | 0.05 | 0.08 | 0.20268 | 90 | 3213.967 | 37 | 0.4 | 36 | NO | 1 | NO
4330 | 293 | 8000 | 20 | 8 | 2 | NULL | 26.44 | 5.64 | 44.42 | 0.04 | 0.08 | 0.20268 | 118 | 4205.748 | 42 | 0.4 | 45 | NO | 1 | NO
4331 | 293 | 9000 | 20 | 8 | 2 | NULL | 33.55 | 7.23 | 50.62 | 0.04 | 0.08 | 0.20268 | 149 | 5391.411 | 47 | 0.4 | 45 | NO | 1 | NO
4332 | 293 | 10000 | 20 | 8 | 2 | NULL | 41.19 | 8.18 | 51.53 | 0.03 | 0.08 | 0.20268 | 183 | 6099.826 | 56 | 0.4 | 60 | YES | 1 | NO
4333 | 293 | 11000 | 20 | 8 | 2 | NULL | 48.97 | 15.74 | 90.18 | 0.05 | 0.08 | 0.20268 | 218 | 11737.318 | 38 | 0.4 | 36 | NO | 1 | NO
4334 | 293 | 12000 | 20 | 8 | 2 | NULL | 55.41 | 21.87 | 114.85 | 0.05 | 0.08 | 0.20268 | 247 | 16308.459 | 33 | 0.4 | 36 | NO | 1 | NO
4335 | 294 | 1000 | 20 | 8 | 2 | E | 0.4 | 0.01 | 0.43 | 0.03 | 0.08 | 0.20268 | 2 | 7.457 | 53 | 0.4 | 60 | NO | 0 | NO
4336 | 294 | 2000 | 20 | 8 | 2 | E | 1.61 | 0.05 | 1.68 | 0.03 | 0.08 | 0.20268 | 7 | 37.285 | 69 | 0.4 | 60 | NO | 0 | NO
4337 | 294 | 3000 | 20 | 8 | 2 | E | 3.62 | 0.18 | 3.72 | 0.03 | 0.08 | 0.20268 | 16 | 134.226 | 66 | 0.4 | 60 | NO | 0 | NO
4338 | 294 | 4000 | 20 | 8 | 2 | E | 6.53 | 0.46 | 7.25 | 0.03 | 0.08 | 0.20268 | 29 | 343.022 | 63 | 0.4 | 60 | NO | 0 | NO
4339 | 294 | 5000 | 20 | 8 | 2 | E | 10.37 | 0.97 | 12.22 | 0.03 | 0.08 | 0.20268 | 46 | 723.329 | 60 | 0.4 | 60 | NO | 0 | NO
4340 | 294 | 6000 | 20 | 8 | 2 | E | 15.16 | 1.7 | 17.84 | 0.03 | 0.08 | 0.20268 | 67 | 1267.69 | 60 | 0.4 | 60 | NO | 0 | NO
4341 | 294 | 7000 | 20 | 8 | 2 | E | 20.96 | 2.56 | 23.05 | 0.03 | 0.08 | 0.20268 | 93 | 1908.992 | 65 | 0.4 | 60 | NO | 0 | NO
4342 | 294 | 8000 | 20 | 8 | 2 | E | 28 | 3.69 | 29.04 | 0.03 | 0.09 | 0.20268 | 125 | 2751.633 | 71 | 0.4 | 72 | NO | 0 | NO
4343 | 294 | 9000 | 20 | 8 | 2 | E | 37.04 | 5.56 | 38.92 | 0.03 | 0.09 | 0.20268 | 165 | 4146.092 | 71 | 0.4 | 72 | YES | 1 | YES
4344 | 294 | 11000 | 20 | 8 | 2 | E | 57.04 | 13.93 | 79.83 | 0.04 | 0.09 | 0.20268 | 254 | 10387.601 | 54 | 0.4 | 54 | NO | 1 | NO
4345 | 295 | 1000 | 20 | 8 | 2 | W | 0.46 | 0.01 | 0.52 | 0.03 | 0.09 | 0.20268 | 2 | 7.457 | 53 | 0.4 | 72 | NO | 0 | NO
4346 | 295 | 2000 | 20 | 8 | 2 | W | 1.83 | 0.06 | 1.99 | 0.03 | 0.09 | 0.20268 | 8 | 44.742 | 70 | 0.4 | 72 | NO | 0 | NO
4347 | 295 | 3000 | 20 | 8 | 2 | W | 4.16 | 0.22 | 4.74 | 0.03 | 0.09 | 0.20268 | 19 | 164.054 | 70 | 0.4 | 72 | NO | 0 | NO
4348 | 295 | 4000 | 20 | 8 | 2 | W | 7.49 | 0.57 | 9.01 | 0.03 | 0.09 | 0.20268 | 33 | 425.049 | 62 | 0.4 | 72 | NO | 0 | NO
4349 | 295 | 5000 | 20 | 8 | 2 | W | 11.81 | 1.09 | 13.77 | 0.03 | 0.09 | 0.20268 | 53 | 812.813 | 66 | 0.4 | 72 | NO | 0 | NO
4350 | 295 | 6000 | 20 | 8 | 2 | W | 17.22 | 1.79 | 18.82 | 0.03 | 0.09 | 0.20268 | 77 | 1334.803 | 70 | 0.4 | 72 | NO | 0 | NO
4351 | 295 | 7000 | 20 | 8 | 2 | W | 23.91 | 2.85 | 25.7 | 0.03 | 0.1 | 0.20268 | 106 | 2125.245 | 71 | 0.4 | 84 | NO | 0 | NO
4352 | 295 | 8000 | 20 | 8 | 2 | W | 32.13 | 4.45 | 35.05 | 0.03 | 0.1 | 0.20268 | 143 | 3318.365 | 72 | 0.4 | 84 | YES | 1 | YES
4353 | 295 | 9000 | 20 | 8 | 2 | W | 42.74 | 6.93 | 48.51 | 0.04 | 0.1 | 0.20268 | 190 | 5167.701 | 70 | 0.4 | 63 | NO | 1 | NO
4354 | 295 | 10000 | 20 | 8 | 2 | W | 54.91 | 12.61 | 79.5 | 0.05 | 0.11 | 0.20268 | 244 | 9403.277 | 56 | 0.4 | 58 | NO | 1 | NO
4355 | 295 | 11000 | 20 | 8 | 2 | W | 64.85 | 19.04 | 109.08 | 0.06 | 0.11 | 0.20268 | 289 | 14198.128 | 48 | 0.4 | 49 | NO | 1 | NO
4356 | 296 | 1000 | 21.5 | 13 | 2 | EPN | 0.63 | 0.01 | 0.9 | 0.04 | 0.09 | 0.23423 | 3 | 7.457 | 90 | 0.60465 | 54 | NO | 0 | NO
4357 | 296 | 2000 | 21.5 | 13 | 2 | EPN | 2.54 | 0.11 | 3.37 | 0.04 | 0.09 | 0.23423 | 11 | 82.027 | 57 | 0.60465 | 54 | YES | 1 | YES
4358 | 296 | 3000 | 21.5 | 13 | 2 | EPN | 5.8 | 0.5 | 10.58 | 0.05 | 0.09 | 0.23423 | 26 | 372.85 | 46 | 0.60465 | 43 | NO | 1 | NO
4359 | 296 | 4000 | 21.5 | 13 | 2 | EPN | 10.59 | 1.73 | 27.24 | 0.07 | 0.1 | 0.23423 | 47 | 1290.061 | 32 | 0.60465 | 36 | NO | 1 | NO
4360 | 296 | 5000 | 21.5 | 13 | 2 | EPN | 16.77 | 3.93 | 49.61 | 0.09 | 0.1 | 0.23423 | 75 | 2930.601 | 29 | 0.60465 | 28 | NO | 1 | NO
4361 | 296 | 6000 | 21.5 | 13 | 2 | EPN | 23.59 | 4.93 | 51.79 | 0.06 | 0.1 | 0.23423 | 105 | 3676.301 | 38 | 0.60465 | 42 | NO | 1 | NO
4362 | 296 | 7000 | 21.5 | 13 | 2 | EPN | 31.39 | 4.74 | 42.66 | 0.04 | 0.09 | 0.23423 | 140 | 3534.618 | 61 | 0.60465 | 54 | NO | 1 | NO
4363 | 296 | 8000 | 21.5 | 13 | 2 | EPN | 41.05 | 6.91 | 54.45 | 0.04 | 0.09 | 0.23423 | 183 | 5152.787 | 62 | 0.60465 | 54 | YES | 1 | NO
4364 | 296 | 9000 | 21.5 | 13 | 2 | EPN | 52.44 | 14.71 | 103.02 | 0.05 | 0.1 | 0.23423 | 233 | 10969.247 | 42 | 0.60465 | 50 | NO | 1 | NO
4365 | 296 | 10000 | 21.5 | 13 | 2 | EPN | 64.51 | 19.86 | 125.19 | 0.05 | 0.09 | 0.23423 | 287 | 14809.602 | 42 | 0.60465 | 43 | NO | 1 | NO
4366 | 297 | 1000 | 21 | 10.5 | 2 | PN | 0.55 | 0.01 | 0.68 | 0.03 | 0.09 | 0.22346 | 2 | 7.457 | 50 | 0.5 | 72 | NO | 0 | NO
4367 | 297 | 2000 | 21 | 10.5 | 2 | PN | 2.2 | 0.08 | 2.57 | 0.03 | 0.09 | 0.22346 | 10 | 59.656 | 70 | 0.5 | 72 | YES | 1 | YES
4368 | 297 | 3000 | 21 | 10.5 | 2 | PN | 5.03 | 0.35 | 7.39 | 0.04 | 0.09 | 0.22346 | 22 | 260.995 | 52 | 0.5 | 54 | NO | 1 | NO
4369 | 297 | 4000 | 21 | 10.5 | 2 | PN | 9.14 | 1.03 | 16.25 | 0.05 | 0.09 | 0.22346 | 41 | 768.071 | 45 | 0.5 | 43 | NO | 1 | NO
4370 | 297 | 5000 | 21 | 10.5 | 2 | PN | 14.36 | 1.88 | 23.69 | 0.05 | 0.09 | 0.22346 | 64 | 1401.916 | 48 | 0.5 | 43 | NO | 1 | NO
4371 | 297 | 6000 | 21 | 10.5 | 2 | PN | 20.69 | 2.58 | 27.1 | 0.04 | 0.09 | 0.22346 | 92 | 1923.906 | 61 | 0.5 | 54 | NO | 1 | NO
4372 | 297 | 7000 | 21 | 10.5 | 2 | PN | 28.54 | 3.69 | 33.25 | 0.03 | 0.09 | 0.22346 | 127 | 2751.633 | 69 | 0.5 | 72 | NO | 1 | NO
4373 | 297 | 8000 | 21 | 10.5 | 2 | PN | 38.3 | 5.77 | 45.46 | 0.03 | 0.1 | 0.22346 | 170 | 4302.689 | 68 | 0.5 | 84 | YES | 1 | NO
4374 | 297 | 9000 | 21 | 10.5 | 2 | PN | 49.4 | 9.7 | 67.91 | 0.04 | 0.1 | 0.22346 | 220 | 7233.29 | 60 | 0.5 | 63 | NO | 1 | NO
4375 | 297 | 10000 | 21 | 10.5 | 2 | PN | 60.98 | 14.89 | 93.84 | 0.05 | 0.1 | 0.22346 | 271 | 11103.473 | 53 | 0.5 | 50 | NO | 1 | NO
4376 | 297 | 11000 | 21 | 10.5 | 2 | PN | 72.64 | 21.59 | 123.72 | 0.05 | 0.1 | 0.22346 | 323 | 16099.663 | 48 | 0.5 | 50 | NO | 1 | NO
4377 | 298 | 1000 | 21 | 10 | 2 | PN | 0.56 | 0.01 | 0.68 | 0.03 | 0.09 | 0.22346 | 2 | 7.457 | 50 | 0.47619 | 72 | NO | 0 | NO
4378 | 298 | 2000 | 21 | 10 | 2 | PN | 2.23 | 0.08 | 2.57 | 0.03 | 0.09 | 0.22346 | 10 | 59.656 | 70 | 0.47619 | 72 | YES | 1 | YES
4379 | 298 | 3000 | 21 | 10 | 2 | PN | 5.09 | 0.35 | 7.31 | 0.04 | 0.09 | 0.22346 | 23 | 260.995 | 56 | 0.47619 | 54 | NO | 1 | NO
4380 | 298 | 4000 | 21 | 10 | 2 | PN | 9.24 | 0.99 | 15.54 | 0.05 | 0.09 | 0.22346 | 41 | 738.243 | 47 | 0.47619 | 43 | NO | 1 | NO
4381 | 298 | 5000 | 21 | 10 | 2 | PN | 14.46 | 1.7 | 21.4 | 0.04 | 0.09 | 0.22346 | 64 | 1267.69 | 53 | 0.47619 | 54 | NO | 1 | NO
4382 | 298 | 6000 | 21 | 10 | 2 | PN | 20.88 | 2.38 | 25.05 | 0.03 | 0.09 | 0.22346 | 93 | 1774.766 | 67 | 0.47619 | 72 | NO | 1 | NO
4383 | 298 | 7000 | 21 | 10 | 2 | PN | 28.96 | 3.71 | 33.37 | 0.03 | 0.1 | 0.22346 | 129 | 2766.547 | 70 | 0.47619 | 84 | NO | 1 | NO
4384 | 298 | 8000 | 21 | 10 | 2 | PN | 38.91 | 5.8 | 45.67 | 0.03 | 0.1 | 0.22346 | 173 | 4325.06 | 70 | 0.47619 | 84 | YES | 1 | NO
4385 | 298 | 9000 | 21 | 10 | 2 | PN | 51.49 | 9.77 | 68.38 | 0.04 | 0.1 | 0.22346 | 229 | 7285.489 | 63 | 0.47619 | 63 | NO | 1 | NO
4386 | 298 | 10000 | 21 | 10 | 2 | PN | 63.74 | 14.92 | 94.06 | 0.05 | 0.1 | 0.22346 | 284 | 11125.844 | 57 | 0.47619 | 50 | NO | 1 | NO
4387 | 298 | 11000 | 21 | 10 | 2 | PN | 75.45 | 21.48 | 123.08 | 0.05 | 0.1 | 0.22346 | 336 | 16017.636 | 51 | 0.47619 | 50 | NO | 1 | NO
4388 | 299 | 1000 | 21 | 10 | 2 | W | 0.61 | 0.01 | 0.78 | 0.04 | 0.1 | 0.22346 | 3 | 7.457 | 92 | 0.47619 | 63 | NO | 0 | NO
4389 | 299 | 2000 | 21 | 10 | 2 | W | 2.43 | 0.09 | 2.97 | 0.04 | 0.1 | 0.22346 | 11 | 67.113 | 72 | 0.47619 | 63 | NO | 0 | NO
4390 | 299 | 3000 | 21 | 10 | 2 | W | 5.56 | 0.4 | 8.31 | 0.04 | 0.1 | 0.22346 | 25 | 298.28 | 55 | 0.47619 | 63 | YES | 1 | YES
4391 | 299 | 4000 | 21 | 10 | 2 | W | 10.04 | 1.06 | 16.76 | 0.05 | 0.1 | 0.22346 | 45 | 790.442 | 50 | 0.47619 | 50 | NO | 1 | NO
4392 | 299 | 5000 | 21 | 10 | 2 | W | 15.7 | 1.75 | 22.1 | 0.04 | 0.1 | 0.22346 | 70 | 1304.975 | 59 | 0.47619 | 63 | NO | 1 | NO
4393 | 299 | 6000 | 21 | 10 | 2 | W | 22.8 | 2.65 | 27.86 | 0.04 | 0.1 | 0.22346 | 101 | 1976.105 | 68 | 0.47619 | 63 | NO | 1 | NO
4394 | 299 | 7000 | 21 | 10 | 2 | W | 31.7 | 4.36 | 39.23 | 0.04 | 0.1 | 0.22346 | 141 | 3251.252 | 68 | 0.47619 | 63 | NO | 1 | NO
4395 | 299 | 8000 | 21 | 10 | 2 | W | 42.3 | 6.76 | 53.29 | 0.04 | 0.11 | 0.22346 | 188 | 5040.932 | 68 | 0.47619 | 73 | YES | 1 | NO
4396 | 299 | 9000 | 21 | 10 | 2 | W | 54.05 | 12.19 | 85.33 | 0.05 | 0.11 | 0.22346 | 241 | 9090.083 | 54 | 0.47619 | 58 | NO | 1 | NO
4397 | 299 | 11000 | 21 | 10 | 2 | W | 78.34 | 26.82 | 153.65 | 0.06 | 0.1 | 0.22346 | 349 | 19999.674 | 43 | 0.47619 | 42 | NO | 1 | NO
4398 | 300 | 1000 | 21 | 10 | 2 | WPN | 0.55 | 0.01 | 0.68 | 0.03 | 0.09 | 0.22346 | 2 | 7.457 | 50 | 0.47619 | 72 | NO | 0 | NO
4399 | 300 | 2000 | 21 | 10 | 2 | WPN | 2.21 | 0.08 | 2.58 | 0.03 | 0.09 | 0.22346 | 10 | 59.656 | 70 | 0.47619 | 72 | YES | 1 | YES
4400 | 300 | 3000 | 21 | 10 | 2 | WPN | 5.06 | 0.34 | 7.15 | 0.04 | 0.09 | 0.22346 | 23 | 253.538 | 58 | 0.47619 | 54 | NO | 1 | NO
4401 | 300 | 4000 | 21 | 10 | 2 | WPN | 9.2 | 0.99 | 15.62 | 0.05 | 0.09 | 0.22346 | 41 | 738.243 | 47 | 0.47619 | 43 | NO | 1 | NO
4402 | 300 | 5000 | 21 | 10 | 2 | WPN | 14.52 | 1.91 | 24.11 | 0.05 | 0.09 | 0.22346 | 65 | 1424.287 | 49 | 0.47619 | 43 | NO | 1 | NO
4403 | 300 | 6000 | 21 | 10 | 2 | WPN | 20.88 | 2.67 | 28 | 0.04 | 0.09 | 0.22346 | 93 | 1991.019 | 60 | 0.47619 | 54 | NO | 1 | NO
4404 | 300 | 7000 | 21 | 10 | 2 | WPN | 28.72 | 3.65 | 32.89 | 0.03 | 0.09 | 0.22346 | 128 | 2721.805 | 70 | 0.47619 | 72 | NO | 1 | NO
4405 | 300 | 8000 | 21 | 10 | 2 | WPN | 38.54 | 5.71 | 44.98 | 0.03 | 0.1 | 0.22346 | 172 | 4257.947 | 70 | 0.47619 | 84 | YES | 1 | NO
4406 | 300 | 9000 | 21 | 10 | 2 | WPN | 51.43 | 9 | 63.04 | 0.04 | 0.1 | 0.22346 | 229 | 6711.3 | 68 | 0.47619 | 63 | NO | 1 | NO
4407 | 300 | 10000 | 21 | 10 | 2 | WPN | 64.57 | 15.05 | 94.86 | 0.05 | 0.1 | 0.22346 | 287 | 11222.785 | 57 | 0.47619 | 50 | NO | 1 | NO
4408 | 300 | 11000 | 21 | 10 | 2 | WPN | 75.14 | 21.08 | 120.75 | 0.05 | 0.1 | 0.22346 | 334 | 15719.356 | 51 | 0.47619 | 50 | NO | 1 | NO
4409 | 301 | 1000 | 21 | 12 | 2 | WE | 0.62 | 0.01 | 0.85 | 0.04 | 0.1 | 0.22346 | 3 | 7.457 | 92 | 0.57143 | 63 | NO | 0 | NO
4410 | 301 | 2000 | 21 | 12 | 2 | WE | 2.47 | 0.1 | 3.19 | 0.04 | 0.1 | 0.22346 | 11 | 74.57 | 65 | 0.57143 | 63 | YES | 1 | YES
4411 | 301 | 3000 | 21 | 12 | 2 | WE | 5.66 | 0.46 | 9.65 | 0.05 | 0.1 | 0.22346 | 25 | 343.022 | 48 | 0.57143 | 50 | NO | 1 | NO
4412 | 301 | 4000 | 21 | 12 | 2 | WE | 10.3 | 1.46 | 23.07 | 0.07 | 0.1 | 0.22346 | 46 | 1088.722 | 38 | 0.57143 | 36 | NO | 1 | NO
4413 | 301 | 5000 | 21 | 12 | 2 | WE | 16.21 | 3 | 37.8 | 0.07 | 0.1 | 0.22346 | 72 | 2237.1 | 36 | 0.57143 | 36 | NO | 1 | NO
4414 | 301 | 6000 | 21 | 12 | 2 | WE | 22.94 | 3.87 | 40.65 | 0.05 | 0.1 | 0.22346 | 102 | 2885.859 | 47 | 0.57143 | 50 | NO | 1 | NO
4415 | 301 | 7000 | 21 | 12 | 2 | WE | 30.79 | 4.36 | 39.29 | 0.04 | 0.1 | 0.22346 | 137 | 3251.252 | 65 | 0.57143 | 63 | NO | 1 | NO
4416 | 301 | 8000 | 21 | 12 | 2 | WE | 40.38 | 6.65 | 52.39 | 0.04 | 0.1 | 0.22346 | 180 | 4958.905 | 64 | 0.57143 | 63 | YES | 1 | NO
4417 | 301 | 9000 | 21 | 12 | 2 | WE | 51.44 | 11.48 | 80.37 | 0.05 | 0.1 | 0.22346 | 229 | 8560.636 | 54 | 0.57143 | 50 | NO | 1 | NO
4418 | 301 | 10000 | 21 | 12 | 2 | WE | 63.81 | 20.21 | 127.38 | 0.06 | 0.1 | 0.22346 | 284 | 15070.597 | 42 | 0.57143 | 42 | NO | 1 | NO
4419 | 301 | 11000 | 21 | 12 | 2 | WE | 76.86 | 29 | 166.13 | 0.07 | 0.1 | 0.22346 | 342 | 21625.3 | 39 | 0.57143 | 36 | NO | 1 | NO
4420 | 302 | 1000 | 21 | 13.5 | 2 | EPN | 0.59 | 0.01 | 0.85 | 0.04 | 0.09 | 0.22346 | 3 | 7.457 | 92 | 0.64286 | 54 | NO | 0 | NO
4421 | 302 | 2000 | 21 | 13.5 | 2 | EPN | 2.34 | 0.1 | 3.17 | 0.04 | 0.09 | 0.22346 | 10 | 74.57 | 56 | 0.64286 | 54 | YES | 1 | YES
4422 | 302 | 3000 | 21 | 13.5 | 2 | EPN | 5.36 | 0.47 | 9.88 | 0.05 | 0.1 | 0.22346 | 24 | 350.479 | 44 | 0.64286 | 50 | NO | 1 | NO
4423 | 302 | 4000 | 21 | 13.5 | 2 | EPN | 9.81 | 1.7 | 26.72 | 0.08 | 0.1 | 0.22346 | 44 | 1267.69 | 30 | 0.64286 | 32 | NO | 1 | NO
4424 | 302 | 5000 | 21 | 13.5 | 2 | EPN | 15.68 | 4.28 | 53.95 | 0.1 | 0.1 | 0.22346 | 70 | 3191.596 | 24 | 0.64286 | 25 | NO | 1 | NO
4425 | 302 | 6000 | 21 | 13.5 | 2 | EPN | 21.96 | 5.35 | 56.22 | 0.08 | 0.1 | 0.22346 | 98 | 3989.495 | 32 | 0.64286 | 32 | NO | 1 | NO
4426 | 302 | 7000 | 21 | 13.5 | 2 | EPN | 29.1 | 5.26 | 47.33 | 0.05 | 0.1 | 0.22346 | 129 | 3922.382 | 49 | 0.64286 | 50 | NO | 1 | NO
4427 | 302 | 8000 | 21 | 13.5 | 2 | EPN | 37.76 | 6.37 | 50.21 | 0.04 | 0.1 | 0.22346 | 168 | 4750.109 | 61 | 0.64286 | 63 | YES | 1 | NO
4428 | 302 | 9000 | 21 | 13.5 | 2 | EPN | 48.07 | 11.76 | 82.37 | 0.05 | 0.1 | 0.22346 | 214 | 8769.432 | 47 | 0.64286 | 50 | NO | 1 | NO
4429 | 302 | 10000 | 21 | 13.5 | 2 | EPN | 59.86 | 21.89 | 137.94 | 0.07 | 0.1 | 0.22346 | 266 | 16323.373 | 35 | 0.64286 | 36 | NO | 1 | NO
4430 | 302 | 11000 | 21 | 13.5 | 2 | EPN | 72.72 | 32.25 | 184.79 | 0.07 | 0.1 | 0.22346 | 324 | 24048.825 | 32 | 0.64286 | 36 | NO | 1 | NO
4431 | 303 | 1000 | 21 | 13 | 2 | E | 0.58 | 0.01 | 0.81 | 0.04 | 0.09 | 0.22346 | 3 | 7.457 | 92 | 0.61905 | 54 | NO | 0 | NO
4432 | 303 | 2000 | 21 | 13 | 2 | E | 2.3 | 0.1 | 3.07 | 0.04 | 0.09 | 0.22346 | 10 | 74.57 | 56 | 0.61905 | 54 | YES | 1 | YES
4433 | 303 | 3000 | 21 | 13 | 2 | E | 5.26 | 0.43 | 9.07 | 0.05 | 0.09 | 0.22346 | 23 | 320.651 | 45 | 0.61905 | 43 | NO | 1 | NO
4434 | 303 | 4000 | 21 | 13 | 2 | E | 9.61 | 1.55 | 24.47 | 0.07 | 0.1 | 0.22346 | 43 | 1155.835 | 32 | 0.61905 | 36 | NO | 1 | NO
4435 | 303 | 5000 | 21 | 13 | 2 | E | 15.38 | 4 | 50.43 | 0.1 | 0.1 | 0.22346 | 68 | 2982.8 | 25 | 0.61905 | 25 | NO | 1 | NO
4436 | 303 | 6000 | 21 | 13 | 2 | E | 21.65 | 5.28 | 55.45 | 0.07 | 0.1 | 0.22346 | 96 | 3937.296 | 32 | 0.61905 | 36 | NO | 1 | NO
4437 | 303 | 7000 | 21 | 13 | 2 | E | 28.74 | 5.47 | 49.27 | 0.05 | 0.09 | 0.22346 | 128 | 4078.979 | 47 | 0.61905 | 43 | NO | 1 | NO
4438 | 303 | 8000 | 21 | 13 | 2 | E | 37.17 | 6.16 | 48.52 | 0.04 | 0.09 | 0.22346 | 165 | 4593.512 | 61 | 0.61905 | 54 | YES | 1 | NO
4439 | 303 | 9000 | 21 | 13 | 2 | E | 47.3 | 11.08 | 77.62 | 0.05 | 0.09 | 0.22346 | 210 | 8262.356 | 49 | 0.61905 | 43 | NO | 1 | NO
4440 | 303 | 10000 | 21 | 13 | 2 | E | 58.83 | 20.56 | 129.6 | 0.06 | 0.09 | 0.22346 | 262 | 15331.592 | 37 | 0.61905 | 36 | NO | 1 | NO
4441 | 303 | 11000 | 21 | 13 | 2 | E | 71.1 | 28.9 | 165.6 | 0.07 | 0.09 | 0.22346 | 316 | 21550.73 | 34 | 0.61905 | 31 | NO | 1 | NO
4442 | 304 | 1000 | 21 | 13 | 2 | WE | 0.63 | 0.01 | 0.9 | 0.04 | 0.1 | 0.22346 | 3 | 7.457 | 92 | 0.61905 | 63 | NO | 0 | NO
4443 | 304 | 2000 | 21 | 13 | 2 | WE | 2.5 | 0.11 | 3.35 | 0.04 | 0.1 | 0.22346 | 11 | 82.027 | 59 | 0.61905 | 63 | YES | 1 | YES
4444 | 304 | 3000 | 21 | 13 | 2 | WE | 5.75 | 0.53 | 11.1 | 0.06 | 0.1 | 0.22346 | 26 | 395.221 | 44 | 0.61905 | 42 | NO | 1 | NO
4445 | 304 | 4000 | 21 | 13 | 2 | WE | 10.51 | 1.78 | 28.04 | 0.08 | 0.11 | 0.22346 | 47 | 1327.346 | 32 | 0.61905 | 36 | NO | 1 | NO
4446 | 304 | 5000 | 21 | 13 | 2 | WE | 16.48 | 3.64 | 45.85 | 0.09 | 0.11 | 0.22346 | 73 | 2714.348 | 30 | 0.61905 | 32 | NO | 1 | NO
4447 | 304 | 6000 | 21 | 13 | 2 | WE | 23.14 | 4.4 | 46.24 | 0.06 | 0.1 | 0.22346 | 103 | 3281.08 | 42 | 0.61905 | 42 | NO | 1 | NO
4448 | 304 | 7000 | 21 | 13 | 2 | WE | 30.88 | 4.52 | 40.67 | 0.04 | 0.1 | 0.22346 | 137 | 3370.564 | 63 | 0.61905 | 63 | NO | 1 | NO
4449 | 304 | 8000 | 21 | 13 | 2 | WE | 40.44 | 6.89 | 54.3 | 0.04 | 0.1 | 0.22346 | 180 | 5137.873 | 62 | 0.61905 | 63 | YES | 1 | NO
4450 | 304 | 9000 | 21 | 13 | 2 | WE | 51.48 | 12.23 | 85.61 | 0.05 | 0.1 | 0.22346 | 229 | 9119.911 | 50 | 0.61905 | 50 | NO | 1 | NO
4451 | 304 | 10000 | 21 | 13 | 2 | WE | 63.99 | 21.76 | 137.15 | 0.07 | 0.1 | 0.22346 | 285 | 16226.432 | 39 | 0.61905 | 36 | NO | 1 | NO
4452 | 304 | 11000 | 21 | 13 | 2 | WE | 77.56 | 31.19 | 178.7 | 0.07 | 0.1 | 0.22346 | 345 | 23258.383 | 36 | 0.61905 | 36 | NO | 1 | NO
4453 | 305 | 1000 | 22 | 10 | 2 | NULL | 0.58 | 0.01 | 0.76 | 0.03 | 0.08 | 0.24525 | 3 | 7.457 | 88 | 0.45455 | 60 | NO | 0 | NO
4454 | 305 | 2000 | 22 | 10 | 2 | NULL | 2.34 | 0.09 | 2.93 | 0.03 | 0.08 | 0.24525 | 10 | 67.113 | 59 | 0.45455 | 60 | NO | 0 | NO
4455 | 305 | 3000 | 22 | 10 | 2 | NULL | 5.31 | 0.35 | 7.41 | 0.03 | 0.08 | 0.24525 | 24 | 260.995 | 57 | 0.45455 | 60 | YES | 1 | YES
4456 | 305 | 4000 | 22 | 10 | 2 | NULL | 9.65 | 1.25 | 19.63 | 0.05 | 0.08 | 0.24525 | 43 | 932.125 | 38 | 0.45455 | 36 | NO | 1 | NO
4457 | 305 | 5000 | 22 | 10 | 2 | NULL | 15.41 | 3.21 | 40.51 | 0.06 | 0.08 | 0.24525 | 69 | 2393.697 | 30 | 0.45455 | 30 | NO | 1 | NO
4458 | 305 | 6000 | 22 | 10 | 2 | NULL | 22.18 | 5.31 | 55.79 | 0.06 | 0.08 | 0.24525 | 99 | 3959.667 | 31 | 0.45455 | 30 | NO | 1 | NO
4459 | 305 | 7000 | 22 | 10 | 2 | NULL | 29.79 | 6.35 | 57.21 | 0.04 | 0.08 | 0.24525 | 133 | 4735.195 | 41 | 0.45455 | 45 | NO | 1 | NO
4460 | 305 | 8000 | 22 | 10 | 2 | NULL | 38.53 | 6.94 | 54.68 | 0.03 | 0.08 | 0.24525 | 171 | 5175.158 | 55 | 0.45455 | 60 | YES | 1 | NO
4461 | 305 | 9000 | 22 | 10 | 2 | NULL | 49.07 | 13.17 | 92.2 | 0.04 | 0.08 | 0.24525 | 218 | 9820.869 | 41 | 0.45455 | 45 | NO | 1 | NO
4462 | 305 | 10000 | 22 | 10 | 2 | NULL | 59.76 | 20.68 | 130.32 | 0.05 | 0.08 | 0.24525 | 266 | 15421.076 | 36 | 0.45455 | 36 | NO | 1 | NO
4463 | 306 | 1000 | 22 | 10 | 2 | E | 0.63 | 0.01 | 0.78 | 0.03 | 0.08 | 0.24525 | 3 | 7.457 | 88 | 0.45455 | 60 | NO | 0 | NO
4464 | 306 | 2000 | 22 | 10 | 2 | E | 2.52 | 0.09 | 3 | 0.03 | 0.08 | 0.24525 | 11 | 67.113 | 69 | 0.45455 | 60 | NO | 0 | NO
4465 | 306 | 3000 | 22 | 10 | 2 | E | 5.73 | 0.36 | 7.61 | 0.03 | 0.09 | 0.24525 | 25 | 268.452 | 59 | 0.45455 | 72 | YES | 1 | YES
4466 | 306 | 4000 | 22 | 10 | 2 | E | 10.39 | 1 | 15.72 | 0.04 | 0.09 | 0.24525 | 46 | 745.7 | 53 | 0.45455 | 54 | NO | 1 | NO
4467 | 306 | 5000 | 22 | 10 | 2 | E | 16.47 | 2 | 25.25 | 0.04 | 0.09 | 0.24525 | 73 | 1491.4 | 53 | 0.45455 | 54 | NO | 1 | NO
4468 | 306 | 6000 | 22 | 10 | 2 | E | 23.96 | 3.07 | 32.19 | 0.03 | 0.09 | 0.24525 | 107 | 2289.299 | 61 | 0.45455 | 72 | NO | 1 | NO
4469 | 306 | 7000 | 22 | 10 | 2 | E | 33.23 | 4.4 | 39.65 | 0.03 | 0.09 | 0.24525 | 148 | 3281.08 | 69 | 0.45455 | 72 | NO | 1 | NO
4470 | 306 | 8000 | 22 | 10 | 2 | E | 44.52 | 6.89 | 54.27 | 0.03 | 0.09 | 0.24525 | 198 | 5137.873 | 68 | 0.45455 | 72 | YES | 1 | NO
4471 | 306 | 9000 | 22 | 10 | 2 | E | 56.92 | 12.23 | 85.61 | 0.04 | 0.09 | 0.24525 | 253 | 9119.911 | 56 | 0.45455 | 54 | NO | 1 | NO
4472 | 306 | 10000 | 22 | 10 | 2 | E | 69.1 | 17.86 | 112.54 | 0.04 | 0.09 | 0.24525 | 307 | 13318.202 | 51 | 0.45455 | 54 | NO | 1 | NO
4473 | 307 | 1000 | 22 | 11 | 2 | E | 0.66 | 0.01 | 0.86 | 0.03 | 0.09 | 0.24525 | 3 | 7.457 | 88 | 0.5 | 72 | NO | 0 | NO
4474 | 307 | 2000 | 22 | 11 | 2 | E | 2.65 | 0.1 | 3.28 | 0.03 | 0.09 | 0.24525 | 12 | 74.57 | 70 | 0.5 | 72 | YES | 1 | YES
4475 | 307 | 3000 | 22 | 11 | 2 | E | 6.04 | 0.42 | 8.8 | 0.04 | 0.09 | 0.24525 | 27 | 313.194 | 57 | 0.5 | 54 | NO | 1 | NO
4476 | 307 | 4000 | 22 | 11 | 2 | E | 10.95 | 1.23 | 19.31 | 0.05 | 0.09 | 0.24525 | 49 | 917.211 | 47 | 0.5 | 43 | NO | 1 | NO
4477 | 307 | 5000 | 22 | 11 | 2 | E | 17.35 | 2.51 | 31.61 | 0.05 | 0.09 | 0.24525 | 77 | 1871.707 | 46 | 0.5 | 43 | NO | 1 | NO
4478 | 307 | 6000 | 22 | 11 | 2 | E | 25 | 3.62 | 38.01 | 0.04 | 0.09 | 0.24525 | 111 | 2699.434 | 55 | 0.5 | 54 | NO | 1 | NO
4479 | 307 | 7000 | 22 | 11 | 2 | E | 33.99 | 4.68 | 42.1 | 0.03 | 0.09 | 0.24525 | 151 | 3489.876 | 67 | 0.5 | 72 | NO | 1 | NO
4480 | 307 | 8000 | 22 | 11 | 2 | E | 44.7 | 7.18 | 56.54 | 0.03 | 0.09 | 0.24525 | 199 | 5354.126 | 66 | 0.5 | 72 | YES | 1 | NO
4481 | 307 | 9000 | 22 | 11 | 2 | E | 57.03 | 13.33 | 93.36 | 0.04 | 0.09 | 0.24525 | 254 | 9940.181 | 51 | 0.5 | 54 | NO | 1 | NO
4482 | 307 | 10000 | 22 | 11 | 2 | E | 69.5 | 19.51 | 122.96 | 0.05 | 0.09 | 0.24525 | 309 | 14548.607 | 47 | 0.5 | 43 | NO | 1 | NO
4483 | 308 | 1000 | 22 | 12 | 2 | E | 0.68 | 0.02 | 0.93 | 0.04 | 0.09 | 0.24525 | 3 | 14.914 | 44 | 0.54545 | 54 | NO | 0 | NO
4484 | 308 | 2000 | 22 | 12 | 2 | E | 2.72 | 0.11 | 3.52 | 0.03 | 0.09 | 0.24525 | 12 | 82.027 | 64 | 0.54545 | 72 | YES | 1 | YES
4485 | 308 | 3000 | 22 | 12 | 2 | E | 6.23 | 0.5 | 10.59 | 0.05 | 0.09 | 0.24525 | 28 | 372.85 | 50 | 0.54545 | 43 | NO | 1 | NO
4486 | 308 | 4000 | 22 | 12 | 2 | E | 11.35 | 1.61 | 25.35 | 0.06 | 0.09 | 0.24525 | 51 | 1200.577 | 38 | 0.54545 | 36 | NO | 1 | NO
4487 | 308 | 5000 | 22 | 12 | 2 | E | 17.86 | 3.29 | 41.5 | 0.06 | 0.1 | 0.24525 | 79 | 2453.353 | 36 | 0.54545 | 42 | NO | 1 | NO
4488 | 308 | 6000 | 22 | 12 | 2 | E | 25.35 | 4.27 | 44.88 | 0.05 | 0.09 | 0.24525 | 113 | 3184.139 | 48 | 0.54545 | 43 | NO | 1 | NO
4489 | 308 | 7000 | 22 | 12 | 2 | E | 34.11 | 4.87 | 43.81 | 0.03 | 0.09 | 0.24525 | 152 | 3631.559 | 65 | 0.54545 | 72 | YES | 1 | NO
4490 | 308 | 8000 | 22 | 12 | 2 | E | 44.75 | 7.47 | 58.89 | 0.04 | 0.09 | 0.24525 | 199 | 5570.379 | 64 | 0.54545 | 54 | NO | 1 | NO
4491 | 308 | 9000 | 22 | 12 | 2 | E | 57.03 | 14.01 | 98.09 | 0.05 | 0.09 | 0.24525 | 254 | 10447.257 | 49 | 0.54545 | 43 | NO | 1 | NO
4492 | 308 | 10000 | 22 | 12 | 2 | E | 69.83 | 20.12 | 126.81 | 0.05 | 0.09 | 0.24525 | 311 | 15003.484 | 46 | 0.54545 | 43 | NO | 1 | NO
4493 | 309 | 1000 | 22 | 12 | 2 | WE | 0.8 | 0.02 | 1.16 | 0.04 | 0.11 | 0.24525 | 4 | 14.914 | 68 | 0.54545 | 73 | NO | 0 | NO
4494 | 309 | 2000 | 22 | 12 | 2 | WE | 3.2 | 0.15 | 4.65 | 0.04 | 0.11 | 0.24525 | 14 | 111.855 | 59 | 0.54545 | 73 | YES | 1 | YES
4495 | 309 | 3000 | 22 | 12 | 2 | WE | 7.37 | 0.68 | 14.32 | 0.06 | 0.11 | 0.24525 | 33 | 507.076 | 47 | 0.54545 | 49 | NO | 1 | NO
4496 | 309 | 4000 | 22 | 12 | 2 | WE | 13.26 | 1.71 | 26.96 | 0.06 | 0.11 | 0.24525 | 59 | 1275.147 | 45 | 0.54545 | 49 | NO | 1 | NO
4497 | 309 | 5000 | 22 | 12 | 2 | WE | 20.56 | 2.54 | 32.01 | 0.05 | 0.11 | 0.24525 | 91 | 1894.078 | 58 | 0.54545 | 58 | NO | 1 | NO
4498 | 309 | 6000 | 22 | 12 | 2 | WE | 29.8 | 3.88 | 40.81 | 0.04 | 0.11 | 0.24525 | 133 | 2893.316 | 67 | 0.54545 | 73 | NO | 1 | NO
4499 | 309 | 7000 | 22 | 12 | 2 | WE | 41.1 | 6.34 | 57.04 | 0.04 | 0.11 | 0.24525 | 183 | 4727.738 | 66 | 0.54545 | 73 | YES | 1 | NO
4500 | 309 | 8000 | 22 | 12 | 2 | WE | 54.27 | 9.79 | 77.11 | 0.05 | 0.11 | 0.24525 | 242 | 7300.403 | 65 | 0.54545 | 58 | NO | 1 | NO
4501 | 310 | 1000 | 22 | 8 | 2 | NULL | 0.55 | 0.01 | 0.64 | 0.02 | 0.07 | 0.24525 | 2 | 7.457 | 48 | 0.36364 | 74 | NO | 0 | NO
4502 | 310 | 2000 | 22 | 8 | 2 | NULL | 2.19 | 0.08 | 2.5 | 0.02 | 0.07 | 0.24525 | 10 | 59.656 | 67 | 0.36364 | 74 | NO | 0 | NO
4503 | 310 | 3000 | 22 | 8 | 2 | NULL | 4.97 | 0.28 | 5.81 | 0.02 | 0.07 | 0.24525 | 22 | 208.796 | 62 | 0.36364 | 74 | YES | 1 | YES
4504 | 310 | 4000 | 22 | 8 | 2 | NULL | 9.01 | 0.8 | 12.63 | 0.03 | 0.08 | 0.24525 | 40 | 596.56 | 54 | 0.36364 | 60 | NO | 1 | NO
4505 | 310 | 5000 | 22 | 8 | 2 | NULL | 14.37 | 1.86 | 23.39 | 0.04 | 0.08 | 0.24525 | 64 | 1387.002 | 47 | 0.36364 | 45 | NO | 1 | NO
4506 | 310 | 6000 | 22 | 8 | 2 | NULL | 20.99 | 3.19 | 33.53 | 0.04 | 0.08 | 0.24525 | 93 | 2378.783 | 48 | 0.36364 | 45 | NO | 1 | NO
4507 | 310 | 7000 | 22 | 8 | 2 | NULL | 28.94 | 4.49 | 40.47 | 0.03 | 0.08 | 0.24525 | 129 | 3348.193 | 55 | 0.36364 | 60 | NO | 1 | NO
4508 | 310 | 8000 | 22 | 8 | 2 | NULL | 38.13 | 5.68 | 44.79 | 0.03 | 0.08 | 0.24525 | 170 | 4235.576 | 66 | 0.36364 | 60 | YES | 1 | NO
4509 | 310 | 9000 | 22 | 8 | 2 | NULL | 48.9 | 11.65 | 81.55 | 0.04 | 0.08 | 0.24525 | 218 | 8687.405 | 47 | 0.36364 | 45 | NO | 1 | NO
4510 | 310 | 10000 | 22 | 8 | 2 | NULL | 58.47 | 17.96 | 113.19 | 0.04 | 0.08 | 0.24525 | 260 | 13392.772 | 40 | 0.36364 | 45 | NO | 1 | NO
4511 | 311 | 1000 | 24 | 12 | 2 | E | 0.94 | 0.02 | 1.35 | 0.03 | 0.09 | 0.29186 | 4 | 14.914 | 62 | 0.5 | 72 | NO | 0 | NO
4512 | 311 | 2000 | 24 | 12 | 2 | E | 3.77 | 0.16 | 5.16 | 0.03 | 0.09 | 0.29186 | 17 | 119.312 | 68 | 0.5 | 72 | YES | 1 | YES
4513 | 311 | 3000 | 24 | 12 | 2 | E | 8.68 | 0.76 | 15.88 | 0.04 | 0.09 | 0.29186 | 39 | 566.732 | 50 | 0.5 | 54 | NO | 1 | NO
4514 | 311 | 4000 | 24 | 12 | 2 | E | 15.73 | 2.09 | 32.86 | 0.05 | 0.09 | 0.29186 | 70 | 1558.513 | 43 | 0.5 | 43 | NO | 1 | NO
4515 | 311 | 5000 | 24 | 12 | 2 | E | 24.52 | 3.22 | 40.66 | 0.04 | 0.09 | 0.29186 | 109 | 2401.154 | 55 | 0.5 | 54 | NO | 1 | NO
4516 | 311 | 6000 | 24 | 12 | 2 | E | 35.45 | 4.56 | 47.86 | 0.03 | 0.09 | 0.29186 | 158 | 3400.392 | 68 | 0.5 | 72 | NO | 1 | NO
4517 | 311 | 7000 | 24 | 12 | 2 | E | 48.68 | 7.42 | 66.82 | 0.03 | 0.09 | 0.29186 | 217 | 5533.094 | 67 | 0.5 | 72 | YES | 1 | NO
4518 | 311 | 8000 | 24 | 12 | 2 | E | 64.24 | 14.63 | 115.25 | 0.04 | 0.09 | 0.29186 | 286 | 10909.591 | 51 | 0.5 | 54 | NO | 1 | NO
4519 | 311 | 9000 | 24 | 12 | 2 | E | 80.62 | 21.47 | 150.35 | 0.05 | 0.09 | 0.29186 | 359 | 16010.179 | 49 | 0.5 | 43 | NO | 1 | NO
4520 | 312 | 1000 | 25 | 12.5 | 2 | E | 1.12 | 0.03 | 1.67 | 0.03 | 0.09 | 0.31669 | 5 | 22.371 | 56 | 0.5 | 72 | NO | 0 | NO
4521 | 312 | 2000 | 25 | 12.5 | 2 | E | 4.49 | 0.22 | 6.89 | 0.03 | 0.09 | 0.31669 | 20 | 164.054 | 61 | 0.5 | 72 | YES | 1 | YES
4522 | 312 | 3000 | 25 | 12.5 | 2 | E | 10.34 | 0.99 | 20.74 | 0.05 | 0.09 | 0.31669 | 46 | 738.243 | 47 | 0.5 | 43 | NO | 1 | NO
4523 | 312 | 4000 | 25 | 12.5 | 2 | E | 18.57 | 2.32 | 36.52 | 0.05 | 0.09 | 0.31669 | 83 | 1730.024 | 49 | 0.5 | 43 | NO | 1 | NO
4524 | 312 | 5000 | 25 | 12.5 | 2 | E | 28.99 | 3.43 | 43.25 | 0.03 | 0.09 | 0.31669 | 129 | 2557.751 | 64 | 0.5 | 72 | NO | 1 | NO
4525 | 312 | 6000 | 25 | 12.5 | 2 | E | 42.23 | 5.69 | 59.78 | 0.03 | 0.09 | 0.31669 | 188 | 4243.033 | 67 | 0.5 | 72 | NO | 1 | NO
4526 | 312 | 7000 | 25 | 12.5 | 2 | E | 58.01 | 9.33 | 83.99 | 0.03 | 0.1 | 0.31669 | 258 | 6957.381 | 66 | 0.5 | 84 | YES | 1 | NO
4527 | 312 | 8000 | 25 | 12.5 | 2 | E | 76.3 | 17.27 | 136.05 | 0.04 | 0.1 | 0.31669 | 340 | 12878.239 | 54 | 0.5 | 63 | NO | 1 | NO
4528 | 312 | 9000 | 25 | 12.5 | 2 | E | 95.53 | 32.72 | 229.12 | 0.06 | 0.09 | 0.31669 | 425 | 24399.304 | 40 | 0.5 | 36 | NO | 1 | NO
4529 | 313 | 1000 | 26 | 13 | 2 | E | 1.29 | 0.03 | 1.97 | 0.03 | 0.09 | 0.34253 | 6 | 22.371 | 70 | 0.5 | 72 | YES | 0 | NO
4530 | 313 | 2000 | 26 | 13 | 2 | E | 5.19 | 0.27 | 8.51 | 0.04 | 0.09 | 0.34253 | 23 | 201.339 | 59 | 0.5 | 54 | NO | 0 | NO
4531 | 313 | 3000 | 26 | 13 | 2 | E | 11.96 | 1.19 | 25.04 | 0.05 | 0.09 | 0.34253 | 53 | 887.383 | 46 | 0.5 | 43 | NO | 0 | NO
4532 | 313 | 4000 | 26 | 13 | 2 | E | 21.36 | 2.53 | 39.82 | 0.04 | 0.09 | 0.34253 | 95 | 1886.621 | 52 | 0.5 | 54 | NO | 0 | NO
4533 | 313 | 5000 | 26 | 13 | 2 | E | 33.47 | 3.83 | 48.29 | 0.03 | 0.09 | 0.34253 | 149 | 2856.031 | 68 | 0.5 | 72 | NO | 0 | NO
4534 | 313 | 6000 | 26 | 13 | 2 | E | 48.74 | 6.78 | 71.26 | 0.03 | 0.09 | 0.34253 | 217 | 5055.846 | 68 | 0.5 | 72 | YES | 1 | YES
4535 | 313 | 7000 | 26 | 13 | 2 | E | 67.01 | 12.92 | 116.35 | 0.04 | 0.09 | 0.34253 | 298 | 9634.444 | 57 | 0.5 | 54 | NO | 1 | NO
4536 | 313 | 8000 | 26 | 13 | 2 | E | 87.82 | 24.99 | 196.84 | 0.05 | 0.09 | 0.34253 | 391 | 18635.043 | 44 | 0.5 | 43 | NO | 1 | NO
4537 | 314 | 1000 | 26 | 15 | 2 | E | 1.35 | 0.04 | 2.27 | 0.04 | 0.09 | 0.34253 | 6 | 29.828 | 53 | 0.57692 | 54 | YES | 0 | NO
4538 | 314 | 2000 | 26 | 15 | 2 | E | 5.46 | 0.35 | 10.99 | 0.05 | 0.09 | 0.34253 | 24 | 260.995 | 48 | 0.57692 | 43 | NO | 0 | NO
4539 | 314 | 3000 | 26 | 15 | 2 | E | 12.69 | 1.85 | 38.75 | 0.07 | 0.1 | 0.34253 | 56 | 1379.545 | 32 | 0.57692 | 36 | NO | 0 | NO
4540 | 314 | 4000 | 26 | 15 | 2 | E | 22.28 | 3.56 | 56.14 | 0.06 | 0.1 | 0.34253 | 99 | 2654.692 | 40 | 0.57692 | 42 | NO | 0 | NO
4541 | 314 | 5000 | 26 | 15 | 2 | E | 34.05 | 4.15 | 52.3 | 0.03 | 0.09 | 0.34253 | 152 | 3094.655 | 65 | 0.57692 | 72 | YES | 1 | YES
4542 | 314 | 6000 | 26 | 15 | 2 | E | 49.21 | 7.32 | 76.93 | 0.04 | 0.09 | 0.34253 | 219 | 5458.524 | 63 | 0.57692 | 54 | NO | 1 | NO
4543 | 314 | 7000 | 26 | 15 | 2 | E | 67.37 | 13.93 | 125.44 | 0.04 | 0.09 | 0.34253 | 300 | 10387.601 | 53 | 0.57692 | 54 | NO | 1 | NO
4544 | 315 | 1000 | 27 | 13 | 2 | E | 1.48 | 0.04 | 2.3 | 0.03 | 0.09 | 0.36939 | 7 | 29.828 | 64 | 0.48148 | 72 | YES | 0 | NO
4545 | 315 | 2000 | 27 | 13 | 2 | E | 5.98 | 0.33 | 10.33 | 0.04 | 0.09 | 0.36939 | 27 | 246.081 | 59 | 0.48148 | 54 | NO | 0 | NO
4546 | 315 | 3000 | 27 | 13 | 2 | E | 13.75 | 1.39 | 29.17 | 0.04 | 0.09 | 0.36939 | 61 | 1036.523 | 47 | 0.48148 | 54 | NO | 0 | NO
4547 | 315 | 4000 | 27 | 13 | 2 | E | 24.44 | 2.63 | 41.44 | 0.04 | 0.09 | 0.36939 | 109 | 1961.191 | 60 | 0.48148 | 54 | NO | 0 | NO
4548 | 315 | 5000 | 27 | 13 | 2 | E | 38.78 | 4.57 | 57.58 | 0.03 | 0.09 | 0.36939 | 173 | 3407.849 | 69 | 0.48148 | 72 | NO | 0 | NO
4549 | 315 | 6000 | 27 | 13 | 2 | E | 56.99 | 8.19 | 86.09 | 0.03 | 0.09 | 0.36939 | 254 | 6107.283 | 68 | 0.48148 | 72 | YES | 1 | YES
4550 | 315 | 7000 | 27 | 13 | 2 | E | 78.43 | 15.32 | 137.95 | 0.04 | 0.09 | 0.36939 | 349 | 11424.124 | 59 | 0.48148 | 54 | NO | 1 | NO
4551 | 315 | 8000 | 27 | 13 | 2 | E | 101.71 | 26.73 | 210.56 | 0.05 | 0.09 | 0.36939 | 453 | 19932.561 | 50 | 0.48148 | 43 | NO | 1 | NO
4552 | 316 | 1000 | 4.1 | 4.1 | 2 | E | 0 | 0.01 | 0 | 0.09 | 0.13 | 0.0085178 | 0 | 7.457 | 0 | 1 | 42 | NO | 0 | NO
4553 | 316 | 2000 | 4.1 | 4.1 | 2 | E | 0 | 0.01 | 0 | 0.09 | 0.13 | 0.0085178 | 0 | 7.457 | 0 | 1 | 42 | NO | 0 | NO
4554 | 316 | 3000 | 4.1 | 4.1 | 2 | E | 0.01 | 0.01 | 0 | 0.09 | 0.13 | 0.0085178 | 0 | 7.457 | 0 | 1 | 42 | NO | 0 | NO
4555 | 316 | 4000 | 4.1 | 4.1 | 2 | E | 0.02 | 0.01 | 0.01 | 0.09 | 0.13 | 0.0085178 | 0 | 7.457 | 0 | 1 | 42 | NO | 0 | NO
4556 | 316 | 5000 | 4.1 | 4.1 | 2 | E | 0.03 | 0.01 | 0.01 | 0.09 | 0.13 | 0.0085178 | 0 | 7.457 | 0 | 1 | 42 | NO | 0 | NO
4557 | 316 | 6000 | 4.1 | 4.1 | 2 | E | 0.04 | 0.01 | 0.02 | 0.09 | 0.13 | 0.0085178 | 0 | 7.457 | 0 | 1 | 42 | NO | 0 | NO
4558 | 316 | 7000 | 4.1 | 4.1 | 2 | E | 0.06 | 0.01 | 0.03 | 0.09 | 0.13 | 0.0085178 | 0 | 7.457 | 0 | 1 | 42 | NO | 0 | NO
4559 | 316 | 8000 | 4.1 | 4.1 | 2 | E | 0.08 | 0.01 | 0.03 | 0.09 | 0.13 | 0.0085178 | 0 | 7.457 | 0 | 1 | 42 | NO | 0 | NO
4560 | 316 | 9000 | 4.1 | 4.1 | 2 | E | 0.1 | 0.01 | 0.04 | 0.09 | 0.13 | 0.0085178 | 0 | 7.457 | 0 | 1 | 42 | NO | 0 | NO
4561 | 316 | 10000 | 4.1 | 4.1 | 2 | E | 0.12 | 0.01 | 0.05 | 0.09 | 0.13 | 0.0085178 | 1 | 7.457 | 91 | 1 | 42 | NO | 0 | NO
4562 | 316 | 11000 | 4.1 | 4.1 | 2 | E | 0.15 | 0.01 | 0.06 | 0.09 | 0.13 | 0.0085178 | 1 | 7.457 | 91 | 1 | 42 | NO | 0 | NO
4563 | 316 | 12000 | 4.1 | 4.1 | 2 | E | 0.17 | 0.01 | 0.07 | 0.09 | 0.13 | 0.0085178 | 1 | 7.457 | 91 | 1 | 42 | NO | 0 | NO
4564 | 316 | 13000 | 4.1 | 4.1 | 2 | E | 0.2 | 0.02 | 0.09 | 0.09 | 0.13 | 0.0085178 | 1 | 14.914 | 45 | 1 | 42 | NO | 0 | NO
4565 | 316 | 13999 | 4.1 | 4.1 | 2 | E | 0.24 | 0.02 | 0.1 | 0.09 | 0.13 | 0.0085178 | 1 | 14.914 | 45 | 1 | 42 | NO | 0 | NO
4566 | 316 | 15000 | 4.1 | 4.1 | 2 | E | 0.27 | 0.03 | 0.12 | 0.09 | 0.13 | 0.0085178 | 1 | 22.371 | 30 | 1 | 42 | NO | 0 | NO
4567 | 316 | 16000 | 4.1 | 4.1 | 2 | E | 0.31 | 0.03 | 0.13 | 0.09 | 0.13 | 0.0085178 | 1 | 22.371 | 30 | 1 | 42 | NO | 0 | NO
4568 | 316 | 17000 | 4.1 | 4.1 | 2 | E | 0.35 | 0.04 | 0.15 | 0.09 | 0.13 | 0.0085178 | 2 | 29.828 | 64 | 1 | 42 | NO | 0 | NO
4569 | 316 | 18000 | 4.1 | 4.1 | 2 | E | 0.39 | 0.05 | 0.17 | 0.09 | 0.13 | 0.0085178 | 2 | 37.285 | 51 | 1 | 42 | NO | 0 | NO
4570 | 316 | 19000 | 4.1 | 4.1 | 2 | E | 0.44 | 0.06 | 0.19 | 0.09 | 0.13 | 0.0085178 | 2 | 44.742 | 43 | 1 | 42 | NO | 0 | NO
4571 | 316 | 20000 | 4.1 | 4.1 | 2 | E | 0.48 | 0.07 | 0.21 | 0.09 | 0.13 | 0.0085178 | 2 | 52.199 | 37 | 1 | 42 | NO | 0 | NO
4572 | 316 | 21000 | 4.1 | 4.1 | 2 | E | 0.53 | 0.08 | 0.23 | 0.09 | 0.13 | 0.0085178 | 2 | 59.656 | 32 | 1 | 42 | NO | 0 | NO
4573 | 316 | 22000 | 4.1 | 4.1 | 2 | E | 0.58 | 0.09 | 0.25 | 0.09 | 0.13 | 0.0085178 | 3 | 67.113 | 52 | 1 | 42 | NO | 0 | NO
4574 | 316 | 23000 | 4.1 | 4.1 | 2 | E | 0.64 | 0.1 | 0.28 | 0.09 | 0.13 | 0.0085178 | 3 | 74.57 | 47 | 1 | 42 | NO | 0 | NO
4575 | 316 | 24000 | 4.1 | 4.1 | 2 | E | 0.7 | 0.12 | 0.3 | 0.09 | 0.13 | 0.0085178 | 3 | 89.484 | 39 | 1 | 42 | NO | 0 | NO
4576 | 316 | 25000 | 4.1 | 4.1 | 2 | E | 0.76 | 0.13 | 0.33 | 0.09 | 0.13 | 0.0085178 | 3 | 96.941 | 36 | 1 | 42 | NO | 0 | NO
4577 | 316 | 26000 | 4.1 | 4.1 | 2 | E | 0.82 | 0.15 | 0.35 | 0.09 | 0.13 | 0.0085178 | 4 | 111.855 | 48 | 1 | 42 | NO | 0 | NO
4578 | 316 | 26999 | 4.1 | 4.1 | 2 | E | 0.88 | 0.17 | 0.38 | 0.09 | 0.13 | 0.0085178 | 4 | 126.769 | 43 | 1 | 42 | NO | 0 | NO
4579 | 316 | 28000 | 4.1 | 4.1 | 2 | E | 0.95 | 0.18 | 0.41 | 0.09 | 0.13 | 0.0085178 | 4 | 134.226 | 40 | 1 | 42 | NO | 0 | NO
4580 | 316 | 29000 | 4.1 | 4.1 | 2 | E | 1.02 | 0.2 | 0.44 | 0.09 | 0.13 | 0.0085178 | 5 | 149.14 | 51 | 1 | 42 | NO | 0 | NO
4581 | 316 | 30000 | 4.1 | 4.1 | 2 | E | 1.09 | 0.22 | 0.46 | 0.09 | 0.13 | 0.0085178 | 5 | 164.054 | 46 | 1 | 42 | NO | 0 | NO
4582 | 316 | 31000 | 4.1 | 4.1 | 2 | E | 1.16 | 0.24 | 0.49 | 0.09 | 0.13 | 0.0085178 | 5 | 178.968 | 42 | 1 | 42 | NO | 0 | NO
4583 | 316 | 32000 | 4.1 | 4.1 | 2 | E | 1.24 | 0.26 | 0.52 | 0.09 | 0.13 | 0.0085178 | 6 | 193.882 | 51 | 1 | 42 | NO | 0 | NO
4584 | 316 | 33000 | 4.1 | 4.1 | 2 | E | 1.31 | 0.29 | 0.55 | 0.09 | 0.13 | 0.0085178 | 6 | 216.253 | 46 | 1 | 42 | NO | 0 | NO
4585 | 316 | 34000 | 4.1 | 4.1 | 2 | E | 1.39 | 0.31 | 0.57 | 0.08 | 0.13 | 0.0085178 | 6 | 231.167 | 43 | 1 | 47 | NO | 0 | NO
4586 | 316 | 35000 | 4.1 | 4.1 | 2 | E | 1.48 | 0.34 | 0.61 | 0.08 | 0.13 | 0.0085178 | 7 | 253.538 | 49 | 1 | 47 | NO | 0 | NO
4587 | 316 | 36000 | 4.1 | 4.1 | 2 | E | 1.56 | 0.36 | 0.63 | 0.08 | 0.13 | 0.0085178 | 7 | 268.452 | 47 | 1 | 47 | NO | 0 | NO
4588 | 316 | 37000 | 4.1 | 4.1 | 2 | E | 1.65 | 0.39 | 0.67 | 0.08 | 0.13 | 0.0085178 | 7 | 290.823 | 43 | 1 | 47 | NO | 0 | NO
4589 | 316 | 38000 | 4.1 | 4.1 | 2 | E | 1.74 | 0.42 | 0.7 | 0.08 | 0.13 | 0.0085178 | 8 | 313.194 | 49 | 1 | 47 | NO | 0 | NO
4590 | 316 | 39000 | 4.1 | 4.1 | 2 | E | 1.83 | 0.45 | 0.73 | 0.08 | 0.13 | 0.0085178 | 8 | 335.565 | 46 | 1 | 47 | NO | 0 | NO
4591 | 316 | 40000 | 4.1 | 4.1 | 2 | E | 1.92 | 0.49 | 0.77 | 0.08 | 0.13 | 0.0085178 | 9 | 365.393 | 50 | 1 | 47 | NO | 0 | NO
4592 | 316 | 41000 | 4.1 | 4.1 | 2 | E | 2.02 | 0.52 | 0.81 | 0.08 | 0.13 | 0.0085178 | 9 | 387.764 | 47 | 1 | 47 | YES | 1 | YES
4593 | 316 | 42000 | 4.1 | 4.1 | 2 | E | 2.12 | 0.59 | 0.88 | 0.09 | 0.13 | 0.0085178 | 9 | 439.963 | 42 | 1 | 42 | NO | 1 | NO
4594 | 316 | 43000 | 4.1 | 4.1 | 2 | E | 2.24 | 0.77 | 1.12 | 0.1 | 0.13 | 0.0085178 | 10 | 574.189 | 37 | 1 | 37 | NO | 1 | NO
4595 | 317 | 1000 | 4.2 | 2 | 2 | NULL | 0 | 0.01 | 0 | 0.05 | 0.12 | 0.0089383 | 0 | 7.457 | 0 | 0.47619 | 66 | NO | 0 | NO
4596 | 317 | 2000 | 4.2 | 2 | 2 | NULL | 0 | 0.01 | 0 | 0.05 | 0.12 | 0.0089383 | 0 | 7.457 | 0 | 0.47619 | 66 | NO | 0 | NO
4597 | 317 | 3000 | 4.2 | 2 | 2 | NULL | 0.01 | 0.01 | 0 | 0.05 | 0.12 | 0.0089383 | 0 | 7.457 | 0 | 0.47619 | 66 | NO | 0 | NO
4598 | 317 | 4000 | 4.2 | 2 | 2 | NULL | 0.02 | 0.01 | 0 | 0.05 | 0.12 | 0.0089383 | 0 | 7.457 | 0 | 0.47619 | 66 | NO | 0 | NO
4599 | 317 | 5000 | 4.2 | 2 | 2 | NULL | 0.03 | 0.01 | 0.01 | 0.05 | 0.12 | 0.0089383 | 0 | 7.457 | 0 | 0.47619 | 66 | NO | 0 | NO
4600 | 317 | 6000 | 4.2 | 2 | 2 | NULL | 0.04 | 0.01 | 0.01 | 0.05 | 0.12 | 0.0089383 | 0 | 7.457 | 0 | 0.47619 | 66 | NO | 0 | NO
4601 | 317 | 7000 | 4.2 | 2 | 2 | NULL | 0.06 | 0.01 | 0.02 | 0.05 | 0.12 | 0.0089383 | 0 | 7.457 | 0 | 0.47619 | 66 | NO | 0 | NO
4602 | 317 | 8000 | 4.2 | 2 | 2 | NULL | 0.07 | 0.01 | 0.02 | 0.05 | 0.12 | 0.0089383 | 0 | 7.457 | 0 | 0.47619 | 66 | NO | 0 | NO
4603 | 317 | 9000 | 4.2 | 2 | 2 | NULL | 0.09 | 0.01 | 0.03 | 0.05 | 0.12 | 0.0089383 | 0 | 7.457 | 0 | 0.47619 | 66 | NO | 0 | NO
4604 | 317 | 10000 | 4.2 | 2 | 2 | NULL | 0.11 | 0.01 | 0.03 | 0.05 | 0.12 | 0.0089383 | 0 | 7.457 | 0 | 0.47619 | 66 | NO | 0 | NO
4605 | 317 | 11000 | 4.2 | 2 | 2 | NULL | 0.14 | 0.01 | 0.04 | 0.05 | 0.12 | 0.0089383 | 1 | 7.457 | 89 | 0.47619 | 66 | NO | 0 | NO
4606 | 317 | 12000 | 4.2 | 2 | 2 | NULL | 0.16 | 0.01 | 0.05 | 0.05 | 0.12 | 0.0089383 | 1 | 7.457 | 89 | 0.47619 | 66 | NO | 0 | NO
4607 | 317 | 13000 | 4.2 | 2 | 2 | NULL | 0.19 | 0.01 | 0.05 | 0.05 | 0.12 | 0.0089383 | 1 | 7.457 | 89 | 0.47619 | 66 | NO | 0 | NO
4608 | 317 | 13999 | 4.2 | 2 | 2 | NULL | 0.22 | 0.01 | 0.06 | 0.05 | 0.12 | 0.0089383 | 1 | 7.457 | 89 | 0.47619 | 66 | NO | 0 | NO
4609 | 317 | 15000 | 4.2 | 2 | 2 | NULL | 0.25 | 0.02 | 0.07 | 0.05 | 0.12 | 0.0089383 | 1 | 14.914 | 44 | 0.47619 | 66 | NO | 0 | NO
4610 | 317 | 16000 | 4.2 | 2 | 2 | NULL | 0.29 | 0.02 | 0.08 | 0.05 | 0.12 | 0.0089383 | 1 | 14.914 | 44 | 0.47619 | 66 | NO | 0 | NO
4611 | 317 | 17000 | 4.2 | 2 | 2 | NULL | 0.33 | 0.03 | 0.09 | 0.05 | 0.12 | 0.0089383 | 1 | 22.371 | 30 | 0.47619 | 66 | NO | 0 | NO
4612 | 317 | 18000 | 4.2 | 2 | 2 | NULL | 0.37 | 0.03 | 0.1 | 0.05 | 0.12 | 0.0089383 | 2 | 22.371 | 84 | 0.47619 | 66 | NO | 0 | NO
4613 | 317 | 19000 | 4.2 | 2 | 2 | NULL | 0.41 | 0.04 | 0.12 | 0.05 | 0.12 | 0.0089383 | 2 | 29.828 | 63 | 0.47619 | 66 | NO | 0 | NO
4614 | 317 | 20000 | 4.2 | 2 | 2 | NULL | 0.46 | 0.04 | 0.13 | 0.05 | 0.12 | 0.0089383 | 2 | 29.828 | 63 | 0.47619 | 66 | NO | 0 | NO
4615 | 317 | 21000 | 4.2 | 2 | 2 | NULL | 0.5 | 0.05 | 0.14 | 0.05 | 0.12 | 0.0089383 | 2 | 37.285 | 50 | 0.47619 | 66 | NO | 0 | NO
4616 | 317 | 22000 | 4.2 | 2 | 2 | NULL | 0.56 | 0.05 | 0.16 | 0.05 | 0.12 | 0.0089383 | 2 | 37.285 | 50 | 0.47619 | 66 | NO | 0 | NO
4617 | 317 | 23000 | 4.2 | 2 | 2 | NULL | 0.61 | 0.06 | 0.17 | 0.05 | 0.12 | 0.0089383 | 3 | 44.742 | 77 | 0.47619 | 66 | NO | 0 | NO
4618 | 317 | 24000 | 4.2 | 2 | 2 | NULL | 0.66 | 0.07 | 0.19 | 0.05 | 0.12 | 0.0089383 | 3 | 52.199 | 66 | 0.47619 | 66 | NO | 0 | NO
4619 | 317 | 25000 | 4.2 | 2 | 2 | NULL | 0.72 | 0.08 | 0.2 | 0.05 | 0.12 | 0.0089383 | 3 | 59.656 | 58 | 0.47619 | 66 | NO | 0 | NO
4620 | 317 | 26000 | 4.2 | 2 | 2 | NULL | 0.78 | 0.09 | 0.22 | 0.05 | 0.12 | 0.0089383 | 3 | 67.113 | 51 | 0.47619 | 66 | NO | 0 | NO
4621 | 317 | 26999 | 4.2 | 2 | 2 | NULL | 0.85 | 0.1 | 0.24 | 0.05 | 0.12 | 0.0089383 | 4 | 74.57 | 71 | 0.47619 | 66 | NO | 0 | NO
4622 | 317 | 28000 | 4.2 | 2 | 2 | NULL | 0.92 | 0.11 | 0.25 | 0.05 | 0.12 | 0.0089383 | 4 | 82.027 | 64 | 0.47619 | 66 | NO | 0 | NO
4623 | 317 | 29000 | 4.2 | 2 | 2 | NULL | 0.98 | 0.13 | 0.27 | 0.05 | 0.12 | 0.0089383 | 4 | 96.941 | 55 | 0.47619 | 66 | NO | 0 | NO
4624 | 317 | 30000 | 4.2 | 2 | 2 | NULL | 1.06 | 0.14 | 0.29 | 0.05 | 0.12 | 0.0089383 | 5 | 104.398 | 71 | 0.47619 | 66 | NO | 0 | NO
4625 | 317 | 31000 | 4.2 | 2 | 2 | NULL | 1.13 | 0.16 | 0.31 | 0.05 | 0.12 | 0.0089383 | 5 | 119.312 | 62 | 0.47619 | 66 | NO | 0 | NO
4626 | 317 | 32000 | 4.2 | 2 | 2 | NULL | 1.21 | 0.17 | 0.34 | 0.05 | 0.12 | 0.0089383 | 5 | 126.769 | 58 | 0.47619 | 66 | NO | 0 | NO
4627 | 317 | 33000 | 4.2 | 2 | 2 | NULL | 1.29 | 0.19 | 0.36 | 0.05 | 0.12 | 0.0089383 | 6 | 141.683 | 69 | 0.47619 | 66 | NO | 0 | NO
4628 | 317 | 34000 | 4.2 | 2 | 2 | NULL | 1.38 | 0.21 | 0.38 | 0.05 | 0.12 | 0.0089383 | 6 | 156.597 | 62 | 0.47619 | 66 | NO | 0 | NO
4629 | 317 | 35000 | 4.2 | 2 | 2 | NULL | 1.47 | 0.23 | 0.41 | 0.05 | 0.12 | 0.0089383 | 7 | 171.511 | 71 | 0.47619 | 66 | NO | 0 | NO
4630 | 317 | 36000 | 4.2 | 2 | 2 | NULL | 1.56 | 0.25 | 0.43 | 0.05 | 0.12 | 0.0089383 | 7 | 186.425 | 66 | 0.47619 | 66 | NO | 0 | NO
4631 | 317 | 37000 | 4.2 | 2 | 2 | NULL | 1.66 | 0.27 | 0.46 | 0.05 | 0.12 | 0.0089383 | 7 | 201.339 | 61 | 0.47619 | 66 | NO | 0 | NO
4632 | 317 | 38000 | 4.2 | 2 | 2 | NULL | 1.76 | 0.29 | 0.49 | 0.05 | 0.12 | 0.0089383 | 8 | 216.253 | 69 | 0.47619 | 66 | NO | 0 | NO
4633 | 317 | 39000 | 4.2 | 2 | 2 | NULL | 1.87 | 0.32 | 0.52 | 0.05 | 0.13 | 0.0089383 | 8 | 238.624 | 63 | 0.47619 | 75 | NO | 0 | NO
4634 | 317 | 40000 | 4.2 | 2 | 2 | NULL | 1.98 | 0.35 | 0.55 | 0.05 | 0.13 | 0.0089383 | 9 | 260.995 | 68 | 0.47619 | 75 | NO | 0 | NO
4635 | 317 | 41000 | 4.2 | 2 | 2 | NULL | 2.1 | 0.38 | 0.58 | 0.05 | 0.13 | 0.0089383 | 9 | 283.366 | 63 | 0.47619 | 75 | YES | 1 | YES
4636 | 317 | 42000 | 4.2 | 2 | 2 | NULL | 2.23 | 0.42 | 0.63 | 0.06 | 0.13 | 0.0089383 | 10 | 313.194 | 67 | 0.47619 | 62 | NO | 1 | NO
4637 | 317 | 43000 | 4.2 | 2 | 2 | NULL | 2.38 | 0.49 | 0.71 | 0.06 | 0.13 | 0.0089383 | 11 | 365.393 | 66 | 0.47619 | 62 | NO | 1 | NO
4638 | 317 | 44000 | 4.2 | 2 | 2 | NULL | 2.51 | 0.55 | 0.79 | 0.06 | 0.13 | 0.0089383 | 11 | 410.135 | 59 | 0.47619 | 62 | YES | 1 | NO
4639 | 317 | 45000 | 4.2 | 2 | 2 | NULL | 2.64 | 0.65 | 0.91 | 0.07 | 0.13 | 0.0089383 | 12 | 484.705 | 57 | 0.47619 | 53 | NO | 1 | NO
4640 | 318 | 1000 | 4.2 | 4 | 2 | NULL | 0 | 0.01 | 0 | 0.08 | 0.13 | 0.0089383 | 0 | 7.457 | 0 | 0.95238 | 47 | NO | 0 | NO
4641 | 318 | 2000 | 4.2 | 4 | 2 | NULL | 0 | 0.01 | 0 | 0.08 | 0.13 | 0.0089383 | 0 | 7.457 | 0 | 0.95238 | 47 | NO | 0 | NO
4642 | 318 | 3000 | 4.2 | 4 | 2 | NULL | 0.01 | 0.01 | 0 | 0.08 | 0.13 | 0.0089383 | 0 | 7.457 | 0 | 0.95238 | 47 | NO | 0 | NO
4643 | 318 | 4000 | 4.2 | 4 | 2 | NULL | 0.02 | 0.01 | 0.01 | 0.08 | 0.13 | 0.0089383 | 0 | 7.457 | 0 | 0.95238 | 47 | NO | 0 | NO
4644 | 318 | 5000 | 4.2 | 4 | 2 | NULL | 0.03 | 0.01 | 0.01 | 0.08 | 0.13 | 0.0089383 | 0 | 7.457 | 0 | 0.95238 | 47 | NO | 0 | NO
4645 | 318 | 6000 | 4.2 | 4 | 2 | NULL | 0.05 | 0.01 | 0.02 | 0.08 | 0.13 | 0.0089383 | 0 | 7.457 | 0 | 0.95238 | 47 | NO | 0 | NO
4646 | 318 | 7000 | 4.2 | 4 | 2 | NULL | 0.06 | 0.01 | 0.03 | 0.08 | 0.13 | 0.0089383 | 0 | 7.457 | 0 | 0.95238 | 47 | NO | 0 | NO
4647 | 318 | 8000 | 4.2 | 4 | 2 | NULL | 0.08 | 0.01 | 0.03 | 0.08 | 0.13 | 0.0089383 | 0 | 7.457 | 0 | 0.95238 | 47 | NO | 0 | NO
4648 | 318 | 9000 | 4.2 | 4 | 2 | NULL | 0.11 | 0.01 | 0.04 | 0.08 | 0.13 | 0.0089383 | 0 | 7.457 | 0 | 0.95238 | 47 | NO | 0 | NO
4649 | 318 | 10000 | 4.2 | 4 | 2 | NULL | 0.13 | 0.01 | 0.05 | 0.08 | 0.13 | 0.0089383 | 1 | 7.457 | 89 | 0.95238 | 47 | NO | 0 | NO
4650 | 318 | 11000 | 4.2 | 4 | 2 | NULL | 0.16 | 0.01 | 0.06 | 0.08 | 0.13 | 0.0089383 | 1 | 7.457 | 89 | 0.95238 | 47 | NO | 0 | NO
4651 | 318 | 12000 | 4.2 | 4 | 2 | NULL | 0.19 | 0.02 | 0.08 | 0.08 | 0.13 | 0.0089383 | 1 | 14.914 | 44 | 0.95238 | 47 | NO | 0 | NO
4652 | 318 | 13000 | 4.2 | 4 | 2 | NULL | 0.22 | 0.02 | 0.09 | 0.08 | 0.13 | 0.0089383 | 1 | 14.914 | 44 | 0.95238 | 47 | NO | 0 | NO
4653 | 318 | 13999 | 4.2 | 4 | 2 | NULL | 0.26 | 0.02 | 0.1 | 0.08 | 0.13 | 0.0089383 | 1 | 14.914 | 44 | 0.95238 | 47 | NO | 0 | NO
4654 | 318 | 15000 | 4.2 | 4 | 2 | NULL | 0.29 | 0.03 | 0.12 | 0.08 | 0.13 | 0.0089383 | 1 | 22.371 | 30 | 0.95238 | 47 | NO | 0 | NO
4655 | 318 | 16000 | 4.2 | 4 | 2 | NULL | 0.33 | 0.04 | 0.14 | 0.08 | 0.13 | 0.0089383 | 1 | 29.828 | 22 | 0.95238 | 47 | NO | 0 | NO
4656 | 318 | 17000 | 4.2 | 4 | 2 | NULL | 0.38 | 0.04 | 0.16 | 0.08 | 0.13 | 0.0089383 | 2 | 29.828 | 63 | 0.95238 | 47 | NO | 0 | NO
4657 | 318 | 18000 | 4.2 | 4 | 2 | NULL | 0.42 | 0.05 | 0.17 | 0.08 | 0.13 | 0.0089383 | 2 | 37.285 | 50 | 0.95238 | 47 | NO | 0 | NO
4658 | 318 | 19000 | 4.2 | 4 | 2 | NULL | 0.47 | 0.06 | 0.19 | 0.08 | 0.13 | 0.0089383 | 2 | 44.742 | 42 | 0.95238 | 47 | NO | 0 | NO
4659 | 318 | 20000 | 4.2 | 4 | 2 | NULL | 0.52 | 0.07 | 0.22 | 0.08 | 0.13 | 0.0089383 | 2 | 52.199 | 36 | 0.95238 | 47 | NO | 0 | NO
4660 | 318 | 21000 | 4.2 | 4 | 2 | NULL | 0.58 | 0.08 | 0.24 | 0.08 | 0.13 | 0.0089383 | 3 | 59.656 | 58 | 0.95238 | 47 | NO | 0 | NO
4661 | 318 | 22000 | 4.2 | 4 | 2 | NULL | 0.63 | 0.09 | 0.26 | 0.08 | 0.13 | 0.0089383 | 3 | 67.113 | 51 | 0.95238 | 47 | NO | 0 | NO
4662 | 318 | 23000 | 4.2 | 4 | 2 | NULL | 0.69 | 0.1 | 0.29 | 0.08 | 0.13 | 0.0089383 | 3 | 74.57 | 46 | 0.95238 | 47 | NO | 0 | NO
4663 | 318 | 24000 | 4.2 | 4 | 2 | NULL | 0.75 | 0.12 | 0.31 | 0.08 | 0.13 | 0.0089383 | 3 | 89.484 | 38 | 0.95238 | 47 | NO | 0 | NO
4664 | 318 | 25000 | 4.2 | 4 | 2 | NULL | 0.82 | 0.14 | 0.34 | 0.08 | 0.13 | 0.0089383 | 4 | 104.398 | 51 | 0.95238 | 47 | NO | 0 | NO
4665 | 318 | 26000 | 4.2 | 4 | 2 | NULL | 0.88 | 0.15 | 0.36 | 0.08 | 0.13 | 0.0089383 | 4 | 111.855 | 47 | 0.95238 | 47 | NO | 0 | NO
4666 | 318 | 26999 | 4.2 | 4 | 2 | NULL | 0.95 | 0.17 | 0.39 | 0.08 | 0.13 | 0.0089383 | 4 | 126.769 | 42 | 0.95238 | 47 | NO | 0 | NO
4667 | 318 | 28000 | 4.2 | 4 | 2 | NULL | 1.02 | 0.18 | 0.41 | 0.08 | 0.13 | 0.0089383 | 5 | 134.226 | 55 | 0.95238 | 47 | NO | 0 | NO
4668 | 318 | 29000 | 4.2 | 4 | 2 | NULL | 1.1 | 0.2 | 0.44 | 0.08 | 0.13 | 0.0089383 | 5 | 149.14 | 50 | 0.95238 | 47 | NO | 0 | NO
4669 | 318 | 30000 | 4.2 | 4 | 2 | NULL | 1.17 | 0.22 | 0.47 | 0.08 | 0.13 | 0.0089383 | 5 | 164.054 | 45 | 0.95238 | 47 | NO | 0 | NO
4670 | 318 | 31000 | 4.2 | 4 | 2 | NULL | 1.25 | 0.24 | 0.49 | 0.08 | 0.13 | 0.0089383 | 6 | 178.968 | 54 | 0.95238 | 47 | NO | 0 | NO
4671 | 318 | 32000 | 4.2 | 4 | 2 | NULL | 1.33 | 0.26 | 0.52 | 0.08 | 0.13 | 0.0089383 | 6 | 193.882 | 50 | 0.95238 | 47 | NO | 0 | NO
4672 | 318 | 33000 | 4.2 | 4 | 2 | NULL | 1.42 | 0.29 | 0.55 | 0.08 | 0.13 | 0.0089383 | 6 | 216.253 | 45 | 0.95238 | 47 | NO | 0 | NO
4673 | 318 | 34000 | 4.2 | 4 | 2 | NULL | 1.5 | 0.31 | 0.58 | 0.08 | 0.13 | 0.0089383 | 7 | 231.167 | 53 | 0.95238 | 47 | NO | 0 | NO
4674 | 318 | 35000 | 4.2 | 4 | 2 | NULL | 1.59 | 0.34 | 0.61 | 0.08 | 0.13 | 0.0089383 | 7 | 253.538 | 48 | 0.95238 | 47 | NO | 0 | NO
4675 | 318 | 36000 | 4.2 | 4 | 2 | NULL | 1.68 | 0.37 | 0.64 | 0.08 | 0.13 | 0.0089383 | 7 | 275.909 | 44 | 0.95238 | 47 | NO | 0 | NO
4676 | 318 | 37000 | 4.2 | 4 | 2 | NULL | 1.78 | 0.39 | 0.67 | 0.08 | 0.13 | 0.0089383 | 8 | 290.823 | 51 | 0.95238 | 47 | NO | 0 | NO
4677 | 318 | 38000 | 4.2 | 4 | 2 | NULL | 1.87 | 0.42 | 0.7 | 0.08 | 0.13 | 0.0089383 | 8 | 313.194 | 48 | 0.95238 | 47 | NO | 0 | NO
4678 | 318 | 39000 | 4.2 | 4 | 2 | NULL | 1.97 | 0.46 | 0.74 | 0.07 | 0.13 | 0.0089383 | 9 | 343.022 | 52 | 0.95238 | 53 | NO | 0 | NO
4679 | 318 | 40000 | 4.2 | 4 | 2 | NULL | 2.07 | 0.49 | 0.77 | 0.07 | 0.13 | 0.0089383 | 9 | 365.393 | 49 | 0.95238 | 53 | YES | 1 | YES
4680 | 318 | 41000 | 4.2 | 4 | 2 | NULL | 2.18 | 0.54 | 0.82 | 0.08 | 0.13 | 0.0089383 | 10 | 402.678 | 52 | 0.95238 | 47 | NO | 1 | NO
4681 | 318 | 42000 | 4.2 | 4 | 2 | NULL | 2.31 | 0.74 | 1.11 | 0.1 | 0.13 | 0.0089383 | 10 | 551.818 | 38 | 0.95238 | 37 | NO | 1 | NO
4682 | 318 | 43000 | 4.2 | 4 | 2 | NULL | 2.46 | 1 | 1.47 | 0.12 | 0.14 | 0.0089383 | 11 | 745.7 | 32 | 0.95238 | 35 | NO | 1 | NO
4683 | 318 | 44000 | 4.2 | 4 | 2 | NULL | 2.61 | 1.29 | 1.84 | 0.15 | 0.14 | 0.0089383 | 12 | 961.953 | 29 | 0.95238 | 28 | NO | 1 | NO
4684 | 319 | 1000 | 4.4 | 4 | 2 | NULL | 0 | 0.01 | 0 | 0.08 | 0.14 | 0.0098099 | 0 | 7.457 | 0 | 0.90909 | 52 | NO | 0 | NO
4685 | 319 | 2000 | 4.4 | 4 | 2 | NULL | 0.01 | 0.01 | 0 | 0.08 | 0.14 | 0.0098099 | 0 | 7.457 | 0 | 0.90909 | 52 | NO | 0 | NO
4686 | 319 | 3000 | 4.4 | 4 | 2 | NULL | 0.02 | 0.01 | 0.01 | 0.08 | 0.14 | 0.0098099 | 0 | 7.457 | 0 | 0.90909 | 52 | NO | 0 | NO
4687 | 319 | 4000 | 4.4 | 4 | 2 | NULL | 0.03 | 0.01 | 0.01 | 0.08 | 0.14 | 0.0098099 | 0 | 7.457 | 0 | 0.90909 | 52 | NO | 0 | NO
4688 | 319 | 5000 | 4.4 | 4 | 2 | NULL | 0.04 | 0.01 | 0.02 | 0.08 | 0.14 | 0.0098099 | 0 | 7.457 | 0 | 0.90909 | 52 | NO | 0 | NO
4689 | 319 | 6000 | 4.4 | 4 | 2 | NULL | 0.06 | 0.01 | 0.02 | 0.08 | 0.14 | 0.0098099 | 0 | 7.457 | 0 | 0.90909 | 52 | NO | 0 | NO
4690 | 319 | 7000 | 4.4 | 4 | 2 | NULL | 0.08 | 0.01 | 0.03 | 0.08 | 0.14 | 0.0098099 | 0 | 7.457 | 0 | 0.90909 | 52 | NO | 0 | NO
4691 | 319 | 8000 | 4.4 | 4 | 2 | NULL | 0.1 | 0.01 | 0.04 | 0.08 | 0.14 | 0.0098099 | 0 | 7.457 | 0 | 0.90909 | 52 | NO | 0 | NO
4692 | 319 | 9000 | 4.4 | 4 | 2 | NULL | 0.13 | 0.01 | 0.05 | 0.08 | 0.14 | 0.0098099 | 1 | 7.457 | 85 | 0.90909 | 52 | NO | 0 | NO
4693 | 319 | 10000 | 4.4 | 4 | 2 | NULL | 0.17 | 0.01 | 0.07 | 0.08 | 0.14 | 0.0098099 | 1 | 7.457 | 85 | 0.90909 | 52 | NO | 0 | NO
4694 | 319 | 11000 | 4.4 | 4 | 2 | NULL | 0.2 | 0.01 | 0.08 | 0.08 | 0.14 | 0.0098099 | 1 | 7.457 | 85 | 0.90909 | 52 | NO | 0 | NO
4695 | 319 | 12000 | 4.4 | 4 | 2 | NULL | 0.24 | 0.02 | 0.09 | 0.08 | 0.14 | 0.0098099 | 1 | 14.914 | 42 | 0.90909 | 52 | NO | 0 | NO
4696 | 319 | 13000 | 4.4 | 4 | 2 | NULL | 0.28 | 0.02 | 0.11 | 0.08 | 0.14 | 0.0098099 | 1 | 14.914 | 42 | 0.90909 | 52 | NO | 0 | NO
4697 | 319 | 13999 | 4.4 | 4 | 2 | NULL | 0.32 | 0.03 | 0.13 | 0.08 | 0.14 | 0.0098099 | 1 | 22.371 | 28 | 0.90909 | 52 | NO | 0 | NO
4698 | 319 | 15000 | 4.4 | 4 | 2 | NULL | 0.37 | 0.04 | 0.15 | 0.08 | 0.14 | 0.0098099 | 2 | 29.828 | 60 | 0.90909 | 52 | NO | 0 | NO
4699 | 319 | 16000 | 4.4 | 4 | 2 | NULL | 0.42 | 0.04 | 0.17 | 0.08 | 0.14 | 0.0098099 | 2 | 29.828 | 60 | 0.90909 | 52 | NO | 0 | NO
4700 | 319 | 17000 | 4.4 | 4 | 2 | NULL | 0.48 | 0.05 | 0.19 | 0.08 | 0.14 | 0.0098099 | 2 | 37.285 | 48 | 0.90909 | 52 | NO | 0 | NO
4701 | 319 | 18000 | 4.4 | 4 | 2 | NULL | 0.54 | 0.06 | 0.22 | 0.08 | 0.14 | 0.0098099 | 2 | 44.742 | 40 | 0.90909 | 52 | NO | 0 | NO
4702 | 319 | 19000 | 4.4 | 4 | 2 | NULL | 0.6 | 0.07 | 0.24 | 0.08 | 0.14 | 0.0098099 | 3 | 52.199 | 63 | 0.90909 | 52 | NO | 0 | NO
4703 | 319 | 20000 | 4.4 | 4 | 2 | NULL | 0.66 | 0.09 | 0.27 | 0.08 | 0.14 | 0.0098099 | 3 | 67.113 | 49 | 0.90909 | 52 | NO | 0 | NO
4704 | 319 | 21000 | 4.4 | 4 | 2 | NULL | 0.73 | 0.1 | 0.29 | 0.08 | 0.14 | 0.0098099 | 3 | 74.57 | 44 | 0.90909 | 52 | NO | 0 | NO
4705 | 319 | 22000 | 4.4 | 4 | 2 | NULL | 0.8 | 0.11 | 0.32 | 0.08 | 0.14 | 0.0098099 | 4 | 82.027 | 62 | 0.90909 | 52 | NO | 0 | NO
4706 | 319 | 23000 | 4.4 | 4 | 2 | NULL | 0.87 | 0.13 | 0.35 | 0.08 | 0.14 | 0.0098099 | 4 | 96.941 | 52 | 0.90909 | 52 | NO | 0 | NO
4707 | 319 | 24000 | 4.4 | 4 | 2 | NULL | 0.95 | 0.15 | 0.38 | 0.08 | 0.14 | 0.0098099 | 4 | 111.855 | 45 | 0.90909 | 52 | NO | 0 | NO
4708 | 319 | 25000 | 4.4 | 4 | 2 | NULL | 1.03 | 0.16 | 0.41 | 0.08 | 0.14 | 0.0098099 | 5 | 119.312 | 59 | 0.90909 | 52 | NO | 0 | NO
4709 | 319 | 26000 | 4.4 | 4 | 2 | NULL | 1.12 | 0.18 | 0.44 | 0.08 | 0.14 | 0.0098099 | 5 | 134.226 | 53 | 0.90909 | 52 | NO | 0 | NO
4710 | 319 | 26999 | 4.4 | 4 | 2 | NULL | 1.2 | 0.2 | 0.47 | 0.08 | 0.14 | 0.0098099 | 5 | 149.14 | 47 | 0.90909 | 52 | NO | 0 | NO
4711 | 319 | 28000 | 4.4 | 4 | 2 | NULL | 1.29 | 0.22 | 0.5 | 0.08 | 0.14 | 0.0098099 | 6 | 164.054 | 57 | 0.90909 | 52 | NO | 0 | NO
4712 | 319 | 29000 | 4.4 | 4 | 2 | NULL | 1.38 | 0.25 | 0.54 | 0.08 | 0.14 | 0.0098099 | 6 | 186.425 | 50 | 0.90909 | 52 | NO | 0 | NO
4713 | 319 | 30000 | 4.4 | 4 | 2 | NULL | 1.48 | 0.27 | 0.57 | 0.08 | 0.14 | 0.0098099 | 7 | 201.339 | 58 | 0.90909 | 52 | NO | 0 | NO
4714 | 319 | 31000 | 4.4 | 4 | 2 | NULL | 1.58 | 0.3 | 0.61 | 0.08 | 0.14 | 0.0098099 | 7 | 223.71 | 52 | 0.90909 | 52 | NO | 0 | NO
4715 | 319 | 32000 | 4.4 | 4 | 2 | NULL | 1.68 | 0.32 | 0.64 | 0.08 | 0.14 | 0.0098099 | 7 | 238.624 | 49 | 0.90909 | 52 | NO | 0 | NO
4716 | 319 | 33000 | 4.4 | 4 | 2 | NULL | 1.79 | 0.35 | 0.68 | 0.08 | 0.14 | 0.0098099 | 8 | 260.995 | 55 | 0.90909 | 52 | NO | 0 | NO
4717 | 319 | 34000 | 4.4 | 4 | 2 | NULL | 1.9 | 0.38 | 0.71 | 0.08 | 0.14 | 0.0098099 | 8 | 283.366 | 50 | 0.90909 | 52 | NO | 0 | NO
4718 | 319 | 35000 | 4.4 | 4 | 2 | NULL | 2.01 | 0.42 | 0.75 | 0.08 | 0.14 | 0.0098099 | 9 | 313.194 | 54 | 0.90909 | 52 | NO | 0 | NO
4719 | 319 | 36000 | 4.4 | 4 | 2 | NULL | 2.13 | 0.45 | 0.79 | 0.08 | 0.14 | 0.0098099 | 9 | 335.565 | 51 | 0.90909 | 52 | NO | 0 | NO
4720 | 319 | 37000 | 4.4 | 4 | 2 | NULL | 2.25 | 0.49 | 0.83 | 0.07 | 0.14 | 0.0098099 | 10 | 365.393 | 55 | 0.90909 | 60 | NO | 0 | NO
4721 | 319 | 38000 | 4.4 | 4 | 2 | NULL | 2.37 | 0.53 | 0.87 | 0.07 | 0.14 | 0.0098099 | 11 | 395.221 | 58 | 0.90909 | 60 | YES | 1 | YES
4722 | 319 | 39000 | 4.4 | 4 | 2 | NULL | 2.51 | 0.64 | 1.03 | 0.08 | 0.14 | 0.0098099 | 11 | 477.248 | 48 | 0.90909 | 52 | NO | 1 | NO
4723 | 319 | 40000 | 4.4 | 4 | 2 | NULL | 2.66 | 0.77 | 1.21 | 0.09 | 0.14 | 0.0098099 | 12 | 574.189 | 46 | 0.90909 | 46 | NO | 1 | NO
4724 | 319 | 41000 | 4.4 | 4 | 2 | NULL | 2.81 | 0.92 | 1.41 | 0.1 | 0.14 | 0.0098099 | 13 | 686.044 | 43 | 0.90909 | 42 | NO | 1 | NO
4725 | 319 | 42000 | 4.4 | 4 | 2 | NULL | 2.97 | 1.09 | 1.64 | 0.11 | 0.14 | 0.0098099 | 13 | 812.813 | 36 | 0.90909 | 38 | NO | 1 | NO
4726 | 319 | 43000 | 4.4 | 4 | 2 | NULL | 3.14 | 1.3 | 1.91 | 0.13 | 0.15 | 0.0098099 | 14 | 969.41 | 34 | 0.90909 | 36 | NO | 1 | NO
4727 | 319 | 44000 | 4.4 | 4 | 2 | NULL | 3.32 | 1.57 | 2.24 | 0.14 | 0.15 | 0.0098099 | 15 | 1170.749 | 31 | 0.90909 | 33 | NO | 1 | NO
4728 | 319 | 45000 | 4.4 | 4 | 2 | NULL | 3.53 | 2.08 | 2.91 | 0.18 | 0.15 | 0.0098099 | 16 | 1551.056 | 26 | 0.90909 | 26 | NO | 1 | NO
4729 | 320 | 1000 | 4.5 | 3.5 | 2 | NULL | 0 | 0.01 | 0 | 0.08 | 0.14 | 0.010261 | 0 | 7.457 | 0 | 0.77778 | 52 | NO | 0 | NO
4730 | 320 | 2000 | 4.5 | 3.5 | 2 | NULL | 0.01 | 0.01 | 0 | 0.08 | 0.14 | 0.010261 | 0 | 7.457 | 0 | 0.77778 | 52 | NO | 0 | NO
4731 | 320 | 3000 | 4.5 | 3.5 | 2 | NULL | 0.02 | 0.01 | 0.01 | 0.08 | 0.14 | 0.010261 | 0 | 7.457 | 0 | 0.77778 | 52 | NO | 0 | NO
4732 | 320 | 4000 | 4.5 | 3.5 | 2 | NULL | 0.03 | 0.01 | 0.01 | 0.08 | 0.14 | 0.010261 | 0 | 7.457 | 0 | 0.77778 | 52 | NO | 0 | NO
4733 | 320 | 5000 | 4.5 | 3.5 | 2 | NULL | 0.05 | 0.01 | 0.02 | 0.08 | 0.14 | 0.010261 | 0 | 7.457 | 0 | 0.77778 | 52 | NO | 0 | NO
4734 | 320 | 6000 | 4.5 | 3.5 | 2 | NULL | 0.07 | 0.01 | 0.03 | 0.08 | 0.14 | 0.010261 | 0 | 7.457 | 0 | 0.77778 | 52 | NO | 0 | NO
4735 | 320 | 7000 | 4.5 | 3.5 | 2 | NULL | 0.09 | 0.01 | 0.04 | 0.08 | 0.14 | 0.010261 | 0 | 7.457 | 0 | 0.77778 | 52 | NO | 0 | NO
4736 | 320 | 8000 | 4.5 | 3.5 | 2 | NULL | 0.12 | 0.01 | 0.05 | 0.08 | 0.14 | 0.010261 | 1 | 7.457 | 83 | 0.77778 | 52 | NO | 0 | NO
4737 | 320 | 9000 | 4.5 | 3.5 | 2 | NULL | 0.15 | 0.01 | 0.06 | 0.08 | 0.14 | 0.010261 | 1 | 7.457 | 83 | 0.77778 | 52 | NO | 0 | NO
4738 | 320 | 10000 | 4.5 | 3.5 | 2 | NULL | 0.18 | 0.01 | 0.07 | 0.08 | 0.14 | 0.010261 | 1 | 7.457 | 83 | 0.77778 | 52 | NO | 0 | NO
4739 | 320 | 11000 | 4.5 | 3.5 | 2 | NULL | 0.22 | 0.02 | 0.09 | 0.08 | 0.14 | 0.010261 | 1 | 14.914 | 41 | 0.77778 | 52 | NO | 0 | NO
4740 | 320 | 12000 | 4.5 | 3.5 | 2 | NULL | 0.26 | 0.02 | 0.1 | 0.08 | 0.14 | 0.010261 | 1 | 14.914 | 41 | 0.77778 | 52 | NO | 0 | NO
4741 | 320 | 13000 | 4.5 | 3.5 | 2 | NULL | 0.31 | 0.03 | 0.12 | 0.08 | 0.14 | 0.010261 | 1 | 22.371 | 28 | 0.77778 | 52 | NO | 0 | NO
4742 | 320 | 13999 | 4.5 | 3.5 | 2 | NULL | 0.36 | 0.03 | 0.14 | 0.08 | 0.14 | 0.010261 | 2 | 22.371 | 78 | 0.77778 | 52 | NO | 0 | NO
4743 | 320 | 15000 | 4.5 | 3.5 | 2 | NULL | 0.41 | 0.04 | 0.16 | 0.08 | 0.14 | 0.010261 | 2 | 29.828 | 59 | 0.77778 | 52 | NO | 0 | NO
4744 | 320 | 16000 | 4.5 | 3.5 | 2 | NULL | 0.47 | 0.05 | 0.19 | 0.08 | 0.14 | 0.010261 | 2 | 37.285 | 47 | 0.77778 | 52 | NO | 0 | NO
4745 | 320 | 17000 | 4.5 | 3.5 | 2 | NULL | 0.53 | 0.06 | 0.21 | 0.08 | 0.14 | 0.010261 | 2 | 44.742 | 39 | 0.77778 | 52 | NO | 0 | NO
4746 | 320 | 18000 | 4.5 | 3.5 | 2 | NULL | 0.6 | 0.07 | 0.24 | 0.08 | 0.14 | 0.010261 | 3 | 52.199 | 61 | 0.77778 | 52 | NO | 0 | NO
4747 | 320 | 19000 | 4.5 | 3.5 | 2 | NULL | 0.66 | 0.08 | 0.27 | 0.08 | 0.14 | 0.010261 | 3 | 59.656 | 54 | 0.77778 | 52 | NO | 0 | NO
4748 | 320 | 20000 | 4.5 | 3.5 | 2 | NULL | 0.74 | 0.09 | 0.29 | 0.08 | 0.14 | 0.010261 | 3 | 67.113 | 48 | 0.77778 | 52 | NO | 0 | NO
4749 | 320 | 21000 | 4.5 | 3.5 | 2 | NULL | 0.81 | 0.11 | 0.32 | 0.08 | 0.14 | 0.010261 | 4 | 82.027 | 60 | 0.77778 | 52 | NO | 0 | NO
4750 | 320 | 22000 | 4.5 | 3.5 | 2 | NULL | 0.89 | 0.12 | 0.35 | 0.08 | 0.14 | 0.010261 | 4 | 89.484 | 55 | 0.77778 | 52 | NO | 0 | NO
4751 | 320 | 23000 | 4.5 | 3.5 | 2 | NULL | 0.97 | 0.14 | 0.38 | 0.08 | 0.14 | 0.010261 | 4 | 104.398 | 47 | 0.77778 | 52 | NO | 0 | NO
4752 | 320 | 24000 | 4.5 | 3.5 | 2 | NULL | 1.06 | 0.16 | 0.41 | 0.08 | 0.14 | 0.010261 | 5 | 119.312 | 58 | 0.77778 | 52 | NO | 0 | NO
4753 | 320 | 25000 | 4.5 | 3.5 | 2 | NULL | 1.15 | 0.18 | 0.44 | 0.08 | 0.14 | 0.010261 | 5 | 134.226 | 51 | 0.77778 | 52 | NO | 0 | NO
4754 | 320 | 26000 | 4.5 | 3.5 | 2 | NULL | 1.24 | 0.2 | 0.48 | 0.08 | 0.14 | 0.010261 | 6 | 149.14 | 61 | 0.77778 | 52 | NO | 0 | NO
4755 | 320 | 26999 | 4.5 | 3.5 | 2 | NULL | 1.34 | 0.22 | 0.51 | 0.07 | 0.14 | 0.010261 | 6 | 164.054 | 55 | 0.77778 | 60 | NO | 0 | NO
4756 | 320 | 28000 | 4.5 | 3.5 | 2 | NULL | 1.44 | 0.24 | 0.55 | 0.07 | 0.14 | 0.010261 | 6 | 178.968 | 51 | 0.77778 | 60 | NO | 0 | NO
4757 | 320 | 29000 | 4.5 | 3.5 | 2 | NULL | 1.54 | 0.27 | 0.58 | 0.07 | 0.14 | 0.010261 | 7 | 201.339 | 57 | 0.77778 | 60 | NO | 0 | NO
4758 | 320 | 30000 | 4.5 | 3.5 | 2 | NULL | 1.65 | 0.29 | 0.62 | 0.07 | 0.14 | 0.010261 | 7 | 216.253 | 53 | 0.77778 | 60 | NO | 0 | NO
4759 | 320 | 31000 | 4.5 | 3.5 | 2 | NULL | 1.76 | 0.32 | 0.65 | 0.07 | 0.14 | 0.010261 | 8 | 238.624 | 59 | 0.77778 | 60 | NO | 0 | NO
4760 | 320 | 32000 | 4.5 | 3.5 | 2 | NULL | 1.88 | 0.35 | 0.69 | 0.07 | 0.14 | 0.010261 | 8 | 260.995 | 53 | 0.77778 | 60 | NO | 0 | NO
4761 | 320 | 33000 | 4.5 | 3.5 | 2 | NULL | 1.99 | 0.38 | 0.73 | 0.07 | 0.14 | 0.010261 | 9 | 283.366 | 59 | 0.77778 | 60 | NO | 0 | NO
4762 | 320 | 34000 | 4.5 | 3.5 | 2 | NULL | 2.12 | 0.43 | 0.8 | 0.07 | 0.14 | 0.010261 | 9 | 320.651 | 52 | 0.77778 | 60 | YES | 1 | YES
4763 | 320 | 35000 | 4.5 | 3.5 | 2 | NULL | 2.26 | 0.52 | 0.94 | 0.08 | 0.14 | 0.010261 | 10 | 387.764 | 50 | 0.77778 | 52 | NO | 1 | NO
4764 | 320 | 36000 | 4.5 | 3.5 | 2 | NULL | 2.4 | 0.63 | 1.1 | 0.09 | 0.14 | 0.010261 | 11 | 469.791 | 48 | 0.77778 | 46 | NO | 1 | NO
4765 | 320 | 37000 | 4.5 | 3.5 | 2 | NULL | 2.56 | 0.75 | 1.28 | 0.1 | 0.14 | 0.010261 | 11 | 559.275 | 40 | 0.77778 | 42 | NO | 1 | NO
4766 | 320 | 38000 | 4.5 | 3.5 | 2 | NULL | 2.71 | 0.9 | 1.49 | 0.11 | 0.14 | 0.010261 | 12 | 671.13 | 38 | 0.77778 | 38 | NO | 1 | NO
4767 | 320 | 39000 | 4.5 | 3.5 | 2 | NULL | 2.88 | 1.1 | 1.77 | 0.12 | 0.14 | 0.010261 | 13 | 820.27 | 35 | 0.77778 | 35 | NO | 1 | NO
4768 | 320 | 40000 | 4.5 | 3.5 | 2 | NULL | 3.07 | 1.42 | 2.23 | 0.15 | 0.15 | 0.010261 | 14 | 1058.894 | 31 | 0.77778 | 31 | NO | 1 | NO
4769 | 320 | 41000 | 4.5 | 3.5 | 2 | NULL | 3.25 | 1.71 | 2.63 | 0.17 | 0.15 | 0.010261 | 14 | 1275.147 | 25 | 0.77778 | 27 | NO | 1 | NO
4770 | 320 | 42000 | 4.5 | 3.5 | 2 | NULL | 3.47 | 2.19 | 3.28 | 0.2 | 0.15 | 0.010261 | 15 | 1633.083 | 22 | 0.77778 | 23 | NO | 1 | NO
4771 | 320 | 43000 | 4.5 | 3.5 | 2 | NULL | 3.64 | 2.29 | 3.36 | 0.19 | 0.15 | 0.010261 | 16 | 1707.653 | 23 | 0.77778 | 24 | YES | 1 | NO
4772 | 320 | 44000 | 4.5 | 3.5 | 2 | NULL | 3.83 | 2.51 | 3.6 | 0.2 | 0.15 | 0.010261 | 17 | 1871.707 | 23 | 0.77778 | 23 | NO | 1 | NO
4773 | 320 | 45000 | 4.5 | 3.5 | 2 | NULL | 4.11 | 3.49 | 4.88 | 0.26 | 0.16 | 0.010261 | 18 | 2602.493 | 18 | 0.77778 | 20 | NO | 1 | NO
4774 | 321 | 1000 | 4.5 | 4 | 2 | NULL | 0 | 0.01 | 0 | 0.08 | 0.14 | 0.010261 | 0 | 7.457 | 0 | 0.88889 | 52 | NO | 0 | NO
4775 | 321 | 2000 | 4.5 | 4 | 2 | NULL | 0.01 | 0.01 | 0 | 0.08 | 0.14 | 0.010261 | 0 | 7.457 | 0 | 0.88889 | 52 | NO | 0 | NO
4776 | 321 | 3000 | 4.5 | 4 | 2 | NULL | 0.02 | 0.01 | 0.01 | 0.08 | 0.14 | 0.010261 | 0 | 7.457 | 0 | 0.88889 | 52 | NO | 0 | NO
4777 | 321 | 4000 | 4.5 | 4 | 2 | NULL | 0.03 | 0.01 | 0.01 | 0.08 | 0.14 | 0.010261 | 0 | 7.457 | 0 | 0.88889 | 52 | NO | 0 | NO
4778 | 321 | 5000 | 4.5 | 4 | 2 | NULL | 0.05 | 0.01 | 0.02 | 0.08 | 0.14 | 0.010261 | 0 | 7.457 | 0 | 0.88889 | 52 | NO | 0 | NO
4779 | 321 | 6000 | 4.5 | 4 | 2 | NULL | 0.07 | 0.01 | 0.03 | 0.08 | 0.14 | 0.010261 | 0 | 7.457 | 0 | 0.88889 | 52 | NO | 0 | NO
4780 | 321 | 7000 | 4.5 | 4 | 2 | NULL | 0.09 | 0.01 | 0.04 | 0.08 | 0.14 | 0.010261 | 0 | 7.457 | 0 | 0.88889 | 52 | NO | 0 | NO
4781 | 321 | 8000 | 4.5 | 4 | 2 | NULL | 0.12 | 0.01 | 0.05 | 0.08 | 0.14 | 0.010261 | 1 | 7.457 | 83 | 0.88889 | 52 | YES | 1 | YES
4782 | 321 | 9000 | 4.5 | 4 | 2 | NULL | 0.15 | 0.01 | 0.06 | 0.09 | 0.14 | 0.010261 | 1 | 7.457 | 83 | 0.88889 | 46 | NO | 1 | NO
4783 | 321 | 10000 | 4.5 | 4 | 2 | NULL | 0.18 | 0.01 | 0.08 | 0.09 | 0.14 | 0.010261 | 1 | 7.457 | 83 | 0.88889 | 46 | NO | 1 | NO
4784 | 321 | 11000 | 4.5 | 4 | 2 | NULL | 0.22 | 0.02 | 0.1 | 0.09 | 0.14 | 0.010261 | 1 | 14.914 | 41 | 0.88889 | 46 | NO | 1 | NO
4785 | 321 | 12000 | 4.5 | 4 | 2 | NULL | 0.26 | 0.02 | 0.12 | 0.09 | 0.14 | 0.010261 | 1 | 14.914 | 41 | 0.88889 | 46 | NO | 1 | NO
4786 | 321 | 13000 | 4.5 | 4 | 2 | NULL | 0.31 | 0.03 | 0.14 | 0.09 | 0.14 | 0.010261 | 1 | 22.371 | 28 | 0.88889 | 46 | NO | 1 | NO
4787 | 321 | 13999 | 4.5 | 4 | 2 | NULL | 0.36 | 0.04 | 0.16 | 0.09 | 0.14 | 0.010261 | 2 | 29.828 | 59 | 0.88889 | 46 | NO | 1 | NO
4788 | 321 | 15000 | 4.5 | 4 | 2 | NULL | 0.41 | 0.04 | 0.18 | 0.09 | 0.14 | 0.010261 | 2 | 29.828 | 59 | 0.88889 | 46 | NO | 1 | NO
4789 | 321 | 16000 | 4.5 | 4 | 2 | NULL | 0.47 | 0.05 | 0.2 | 0.09 | 0.14 | 0.010261 | 2 | 37.285 | 47 | 0.88889 | 46 | NO | 1 | NO
4790 | 321 | 17000 | 4.5 | 4 | 2 | NULL | 0.53 | 0.06 | 0.23 | 0.09 | 0.14 | 0.010261 | 2 | 44.742 | 39 | 0.88889 | 46 | NO | 1 | NO
4791 | 321 | 18000 | 4.5 | 4 | 2 | NULL | 0.6 | 0.07 | 0.26 | 0.09 | 0.14 | 0.010261 | 3 | 52.199 | 61 | 0.88889 | 46 | NO | 1 | NO
4792 | 321 | 19000 | 4.5 | 4 | 2 | NULL | 0.67 | 0.09 | 0.29 | 0.09 | 0.14 | 0.010261 | 3 | 67.113 | 48 | 0.88889 | 46 | NO | 1 | NO
4793 | 321 | 20000 | 4.5 | 4 | 2 | NULL | 0.74 | 0.1 | 0.32 | 0.09 | 0.14 | 0.010261 | 3 | 74.57 | 43 | 0.88889 | 46 | NO | 1 | NO
4794 | 321 | 21000 | 4.5 | 4 | 2 | NULL | 0.81 | 0.12 | 0.35 | 0.09 | 0.14 | 0.010261 | 4 | 89.484 | 55 | 0.88889 | 46 | NO | 1 | NO
4795 | 321 | 22000 | 4.5 | 4 | 2 | NULL | 0.89 | 0.13 | 0.38 | 0.08 | 0.14 | 0.010261 | 4 | 96.941 | 51 | 0.88889 | 52 | NO | 1 | NO
4796 | 321 | 23000 | 4.5 | 4 | 2 | NULL | 0.97 | 0.15 | 0.41 | 0.08 | 0.14 | 0.010261 | 4 | 111.855 | 44 | 0.88889 | 52 | NO | 1 | NO
4797 | 321 | 24000 | 4.5 | 4 | 2 | NULL | 1.06 | 0.17 | 0.45 | 0.08 | 0.14 | 0.010261 | 5 | 126.769 | 54 | 0.88889 | 52 | NO | 1 | NO
4798 | 321 | 25000 | 4.5 | 4 | 2 | NULL | 1.15 | 0.19 | 0.48 | 0.08 | 0.14 | 0.010261 | 5 | 141.683 | 49 | 0.88889 | 52 | NO | 1 | NO
4799 | 321 | 26000 | 4.5 | 4 | 2 | NULL | 1.24 | 0.21 | 0.51 | 0.08 | 0.14 | 0.010261 | 6 | 156.597 | 58 | 0.88889 | 52 | NO | 1 | NO
4800 | 321 | 26999 | 4.5 | 4 | 2 | NULL | 1.34 | 0.23 | 0.55 | 0.08 | 0.14 | 0.010261 | 6 | 171.511 | 53 | 0.88889 | 52 | NO | 1 | NO
4801 | 321 | 28000 | 4.5 | 4 | 2 | NULL | 1.44 | 0.26 | 0.59 | 0.08 | 0.14 | 0.010261 | 6 | 193.882 | 47 | 0.88889 | 52 | NO | 1 | NO
4802 | 321 | 29000 | 4.5 | 4 | 2 | NULL | 1.54 | 0.29 | 0.62 | 0.08 | 0.14 | 0.010261 | 7 | 216.253 | 53 | 0.88889 | 52 | NO | 1 | NO
4803 | 321 | 30000 | 4.5 | 4 | 2 | NULL | 1.65 | 0.31 | 0.66 | 0.08 | 0.14 | 0.010261 | 7 | 231.167 | 49 | 0.88889 | 52 | NO | 1 | NO
4804 | 321 | 31000 | 4.5 | 4 | 2 | NULL | 1.76 | 0.34 | 0.7 | 0.08 | 0.14 | 0.010261 | 8 | 253.538 | 55 | 0.88889 | 52 | NO | 1 | NO
4805 | 321 | 32000 | 4.5 | 4 | 2 | NULL | 1.88 | 0.38 | 0.74 | 0.08 | 0.14 | 0.010261 | 8 | 283.366 | 49 | 0.88889 | 52 | NO | 1 | NO
4806 | 321 | 33000 | 4.5 | 4 | 2 | NULL | 1.99 | 0.41 | 0.78 | 0.08 | 0.14 | 0.010261 | 9 | 305.737 | 54 | 0.88889 | 52 | NO | 1 | NO
4807 | 321 | 34000 | 4.5 | 4 | 2 | NULL | 2.12 | 0.46 | 0.86 | 0.08 | 0.14 | 0.010261 | 9 | 343.022 | 49 | 0.88889 | 52 | YES | 1 | NO
4808 | 321 | 35000 | 4.5 | 4 | 2 | NULL | 2.26 | 0.58 | 1.04 | 0.09 | 0.14 | 0.010261 | 10 | 432.506 | 45 | 0.88889 | 46 | NO | 1 | NO
4809 | 321 | 36000 | 4.5 | 4 | 2 | NULL | 2.41 | 0.71 | 1.24 | 0.1 | 0.14 | 0.010261 | 11 | 529.447 | 43 | 0.88889 | 42 | NO | 1 | NO
4810 | 321 | 37000 | 4.5 | 4 | 2 | NULL | 2.57 | 0.87 | 1.48 | 0.12 | 0.14 | 0.010261 | 11 | 648.759 | 35 | 0.88889 | 35 | NO | 1 | NO
4811 | 321 | 38000 | 4.5 | 4 | 2 | NULL | 2.74 | 1.06 | 1.76 | 0.13 | 0.15 | 0.010261 | 12 | 790.442 | 32 | 0.88889 | 36 | YES | 1 | NO
4812 | 321 | 39000 | 4.5 | 4 | 2 | NULL | 2.93 | 1.4 | 2.27 | 0.16 | 0.15 | 0.010261 | 13 | 1043.98 | 28 | 0.88889 | 29 | NO | 1 | NO
4813 | 321 | 40000 | 4.5 | 4 | 2 | NULL | 3.13 | 1.84 | 2.9 | 0.19 | 0.15 | 0.010261 | 14 | 1372.088 | 24 | 0.88889 | 24 | NO | 1 | NO
4814 | 321 | 41000 | 4.5 | 4 | 2 | NULL | 3.32 | 2.11 | 3.24 | 0.21 | 0.15 | 0.010261 | 15 | 1573.427 | 23 | 0.88889 | 22 | NO | 1 | NO
4815 | 321 | 42000 | 4.5 | 4 | 2 | NULL | 3.53 | 2.59 | 3.89 | 0.24 | 0.15 | 0.010261 | 16 | 1931.363 | 20 | 0.88889 | 19 | NO | 1 | NO
4816 | 322 | 1000 | 4.5 | 4.1 | 2 | E | 0 | 0.01 | 0 | 0.08 | 0.13 | 0.010261 | 0 | 7.457 | 0 | 0.91111 | 47 | NO | 0 | NO
4817 | 322 | 2000 | 4.5 | 4.1 | 2 | E | 0.01 | 0.01 | 0 | 0.08 | 0.13 | 0.010261 | 0 | 7.457 | 0 | 0.91111 | 47 | NO | 0 | NO
4818 | 322 | 3000 | 4.5 | 4.1 | 2 | E | 0.02 | 0.01 | 0.01 | 0.08 | 0.13 | 0.010261 | 0 | 7.457 | 0 | 0.91111 | 47 | NO | 0 | NO
4819 | 322 | 4000 | 4.5 | 4.1 | 2 | E | 0.03 | 0.01 | 0.01 | 0.08 | 0.13 | 0.010261 | 0 | 7.457 | 0 | 0.91111 | 47 | NO | 0 | NO
4820 | 322 | 5000 | 4.5 | 4.1 | 2 | E | 0.04 | 0.01 | 0.02 | 0.08 | 0.13 | 0.010261 | 0 | 7.457 | 0 | 0.91111 | 47 | NO | 0 | NO
4821 | 322 | 6000 | 4.5 | 4.1 | 2 | E | 0.06 | 0.01 | 0.03 | 0.08 | 0.13 | 0.010261 | 0 | 7.457 | 0 | 0.91111 | 47 | NO | 0 | NO
4822 | 322 | 7000 | 4.5 | 4.1 | 2 | E | 0.09 | 0.01 | 0.04 | 0.08 | 0.13 | 0.010261 | 0 | 7.457 | 0 | 0.91111 | 47 | NO | 0 | NO
4823 | 322 | 8000 | 4.5 | 4.1 | 2 | E | 0.11 | 0.01 | 0.05 | 0.08 | 0.13 | 0.010261 | 0 | 7.457 | 0 | 0.91111 | 47 | NO | 0 | NO
4824 | 322 | 9000 | 4.5 | 4.1 | 2 | E | 0.14 | 0.01 | 0.06 | 0.08 | 0.13 | 0.010261 | 1 | 7.457 | 83 | 0.91111 | 47 | NO | 0 | NO
4825 | 322 | 10000 | 4.5 | 4.1 | 2 | E | 0.18 | 0.01 | 0.08 | 0.08 | 0.13 | 0.010261 | 1 | 7.457 | 83 | 0.91111 | 47 | NO | 0 | NO
4826 | 322 | 11000 | 4.5 | 4.1 | 2 | E | 0.21 | 0.02 | 0.09 | 0.08 | 0.13 | 0.010261 | 1 | 14.914 | 41 | 0.91111 | 47 | NO | 0 | NO
4827 | 322 | 12000 | 4.5 | 4.1 | 2 | E | 0.25 | 0.02 | 0.11 | 0.08 | 0.13 | 0.010261 | 1 | 14.914 | 41 | 0.91111 | 47 | NO | 0 | NO
4828 | 322 | 13000 | 4.5 | 4.1 | 2 | E | 0.3 | 0.03 | 0.13 | 0.08 | 0.13 | 0.010261 | 1 | 22.371 | 28 | 0.91111 | 47 | NO | 0 | NO
4829 | 322 | 13999 | 4.5 | 4.1 | 2 | E | 0.34 | 0.03 | 0.15 | 0.08 | 0.13 | 0.010261 | 2 | 22.371 | 78 | 0.91111 | 47 | NO | 0 | NO
4830 | 322 | 15000 | 4.5 | 4.1 | 2 | E | 0.4 | 0.04 | 0.17 | 0.08 | 0.13 | 0.010261 | 2 | 29.828 | 59 | 0.91111 | 47 | NO | 0 | NO
4831 | 322 | 16000 | 4.5 | 4.1 | 2 | E | 0.45 | 0.05 | 0.2 | 0.08 | 0.13 | 0.010261 | 2 | 37.285 | 47 | 0.91111 | 47 | NO | 0 | NO
4832 | 322 | 17000 | 4.5 | 4.1 | 2 | E | 0.51 | 0.06 | 0.22 | 0.08 | 0.13 | 0.010261 | 2 | 44.742 | 39 | 0.91111 | 47 | NO | 0 | NO
4833 | 322 | 18000 | 4.5 | 4.1 | 2 | E | 0.57 | 0.07 | 0.25 | 0.08 | 0.13 | 0.010261 | 3 | 52.199 | 61 | 0.91111 | 47 | NO | 0 | NO
4834 | 322 | 19000 | 4.5 | 4.1 | 2 | E | 0.63 | 0.08 | 0.28 | 0.08 | 0.13 | 0.010261 | 3 | 59.656 | 54 | 0.91111 | 47 | NO | 0 | NO
4835 | 322 | 20000 | 4.5 | 4.1 | 2 | E | 0.7 | 0.1 | 0.31 | 0.08 | 0.13 | 0.010261 | 3 | 74.57 | 43 | 0.91111 | 47 | NO | 0 | NO
4836 | 322 | 21000 | 4.5 | 4.1 | 2 | E | 0.78 | 0.11 | 0.34 | 0.08 | 0.13 | 0.010261 | 3 | 82.027 | 39 | 0.91111 | 47 | NO | 0 | NO
4837 | 322 | 22000 | 4.5 | 4.1 | 2 | E | 0.85 | 0.13 | 0.38 | 0.08 | 0.13 | 0.010261 | 4 | 96.941 | 51 | 0.91111 | 47 | NO | 0 | NO
4838 | 322 | 23000 | 4.5 | 4.1 | 2 | E | 0.93 | 0.15 | 0.41 | 0.08 | 0.13 | 0.010261 | 4 | 111.855 | 44 | 0.91111 | 47 | NO | 0 | NO
4839 | 322 | 24000 | 4.5 | 4.1 | 2 | E | 1.01 | 0.17 | 0.44 | 0.08 | 0.13 | 0.010261 | 4 | 126.769 | 39 | 0.91111 | 47 | NO | 0 | NO
4840 | 322 | 25000 | 4.5 | 4.1 | 2 | E | 1.1 | 0.19 | 0.48 | 0.08 | 0.13 | 0.010261 | 5 | 141.683 | 49 | 0.91111 | 47 | NO | 0 | NO
4841 | 322 | 26000 | 4.5 | 4.1 | 2 | E | 1.19 | 0.21 | 0.51 | 0.08 | 0.13 | 0.010261 | 5 | 156.597 | 44 | 0.91111 | 47 | NO | 0 | NO
4842 | 322 | 26999 | 4.5 | 4.1 | 2 | E | 1.28 | 0.23 | 0.55 | 0.08 | 0.13 | 0.010261 | 6 | 171.511 | 53 | 0.91111 | 47 | NO | 0 | NO
4843 | 322 | 28000 | 4.5 | 4.1 | 2 | E | 1.38 | 0.26 | 0.58 | 0.08 | 0.13 | 0.010261 | 6 | 193.882 | 47 | 0.91111 | 47 | NO | 0 | NO
4844 | 322 | 29000 | 4.5 | 4.1 | 2 | E | 1.48 | 0.28 | 0.62 | 0.08 | 0.13 | 0.010261 | 7 | 208.796 | 55 | 0.91111 | 47 | NO | 0 | NO
4845 | 322 | 30000 | 4.5 | 4.1 | 2 | E | 1.58 | 0.31 | 0.65 | 0.08 | 0.13 | 0.010261 | 7 | 231.167 | 49 | 0.91111 | 47 | NO | 0 | NO
4846 | 322 | 31000 | 4.5 | 4.1 | 2 | E | 1.68 | 0.34 | 0.69 | 0.08 | 0.13 | 0.010261 | 7 | 253.538 | 45 | 0.91111 | 47 | NO | 0 | NO
4847 | 322 | 32000 | 4.5 | 4.1 | 2 | E | 1.79 | 0.37 | 0.73 | 0.08 | 0.13 | 0.010261 | 8 | 275.909 | 51 | 0.91111 | 47 | NO | 0 | NO
4848 | 322 | 33000 | 4.5 | 4.1 | 2 | E | 1.91 | 0.41 | 0.77 | 0.08 | 0.13 | 0.010261 | 8 | 305.737 | 46 | 0.91111 | 47 | NO | 0 | NO
4849 | 322 | 34000 | 4.5 | 4.1 | 2 | E | 2.02 | 0.44 | 0.82 | 0.08 | 0.13 | 0.010261 | 9 | 328.108 | 51 | 0.91111 | 47 | NO | 0 | NO
4850 | 322 | 35000 | 4.5 | 4.1 | 2 | E | 2.14 | 0.48 | 0.86 | 0.08 | 0.13 | 0.010261 | 10 | 357.936 | 55 | 0.91111 | 47 | NO | 0 | NO
4851 | 322 | 36000 | 4.5 | 4.1 | 2 | E | 2.27 | 0.52 | 0.9 | 0.07 | 0.13 | 0.010261 | 10 | 387.764 | 50 | 0.91111 | 53 | NO | 0 | NO
4852 | 322 | 37000 | 4.5 | 4.1 | 2 | E | 2.39 | 0.56 | 0.95 | 0.07 | 0.13 | 0.010261 | 11 | 417.592 | 54 | 0.91111 | 53 | YES | 1 | YES
4853 | 322 | 38000 | 4.5 | 4.1 | 2 | E | 2.53 | 0.64 | 1.06 | 0.08 | 0.13 | 0.010261 | 11 | 477.248 | 47 | 0.91111 | 47 | NO | 1 | NO
4854 | 322 | 39000 | 4.5 | 4.1 | 2 | E | 2.7 | 0.86 | 1.39 | 0.1 | 0.14 | 0.010261 | 12 | 641.302 | 40 | 0.91111 | 42 | NO | 1 | NO
4855 | 322 | 40000 | 4.5 | 4.1 | 2 | E | 2.87 | 1.14 | 1.8 | 0.12 | 0.14 | 0.010261 | 13 | 850.098 | 34 | 0.91111 | 35 | NO | 1 | NO
4856 | 322 | 43000 | 4.5 | 4.1 | 2 | E | 3.41 | 1.93 | 2.83 | 0.16 | 0.14 | 0.010261 | 15 | 1439.201 | 25 | 0.91111 | 26 | NO | 1 | NO
4857 | 323 | 1000 | 4.6 | 3 | 2 | NULL | 0 | 0.01 | 0 | 0.06 | 0.13 | 0.010722 | 0 | 7.457 | 0 | 0.65217 | 62 | NO | 0 | NO
4858 | 323 | 2000 | 4.6 | 3 | 2 | NULL | 0.01 | 0.01 | 0 | 0.06 | 0.13 | 0.010722 | 0 | 7.457 | 0 | 0.65217 | 62 | NO | 0 | NO
4859 | 323 | 3000 | 4.6 | 3 | 2 | NULL | 0.02 | 0.01 | 0.01 | 0.06 | 0.13 | 0.010722 | 0 | 7.457 | 0 | 0.65217 | 62 | NO | 0 | NO
4860 | 323 | 4000 | 4.6 | 3 | 2 | NULL | 0.03 | 0.01 | 0.01 | 0.06 | 0.13 | 0.010722 | 0 | 7.457 | 0 | 0.65217 | 62 | NO | 0 | NO
4861 | 323 | 5000 | 4.6 | 3 | 2 | NULL | 0.05 | 0.01 | 0.02 | 0.06 | 0.13 | 0.010722 | 0 | 7.457 | 0 | 0.65217 | 62 | NO | 0 | NO
4862 | 323 | 6000 | 4.6 | 3 | 2 | NULL | 0.07 | 0.01 | 0.02 | 0.06 | 0.13 | 0.010722 | 0 | 7.457 | 0 | 0.65217 | 62 | NO | 0 | NO
4863 | 323 | 7000 | 4.6 | 3 | 2 | NULL | 0.09 | 0.01 | 0.03 | 0.06 | 0.13 | 0.010722 | 0 | 7.457 | 0 | 0.65217 | 62 | NO | 0 | NO
4864 | 323 | 8000 | 4.6 | 3 | 2 | NULL | 0.12 | 0.01 | 0.04 | 0.06 | 0.13 | 0.010722 | 1 | 7.457 | 81 | 0.65217 | 62 | NO | 0 | NO
4865 | 323 | 9000 | 4.6 | 3 | 2 | NULL | 0.15 | 0.01 | 0.06 | 0.06 | 0.13 | 0.010722 | 1 | 7.457 | 81 | 0.65217 | 62 | NO | 0 | NO
4866 | 323 | 10000 | 4.6 | 3 | 2 | NULL | 0.19 | 0.01 | 0.07 | 0.06 | 0.13 | 0.010722 | 1 | 7.457 | 81 | 0.65217 | 62 | NO | 0 | NO
4867 | 323 | 11000 | 4.6 | 3 | 2 | NULL | 0.23 | 0.01 | 0.08 | 0.06 | 0.13 | 0.010722 | 1 | 7.457 | 81 | 0.65217 | 62 | NO | 0 | NO
4868 | 323 | 12000 | 4.6 | 3 | 2 | NULL | 0.27 | 0.02 | 0.1 | 0.06 | 0.13 | 0.010722 | 1 | 14.914 | 40 | 0.65217 | 62 | NO | 0 | NO
4869 | 323 | 13000 | 4.6 | 3 | 2 | NULL | 0.32 | 0.02 | 0.12 | 0.06 | 0.13 | 0.010722 | 1 | 14.914 | 40 | 0.65217 | 62 | NO | 0 | NO
4870 | 323 | 13999 | 4.6 | 3 | 2 | NULL | 0.37 | 0.03 | 0.13 | 0.06 | 0.13 | 0.010722 | 2 | 22.371 | 76 | 0.65217 | 62 | NO | 0 | NO
4871 | 323 | 15000 | 4.6 | 3 | 2 | NULL | 0.43 | 0.04 | 0.15 | 0.06 | 0.13 | 0.010722 | 2 | 29.828 | 57 | 0.65217 | 62 | NO | 0 | NO
4872 | 323 | 16000 | 4.6 | 3 | 2 | NULL | 0.49 | 0.04 | 0.17 | 0.06 | 0.13 | 0.010722 | 2 | 29.828 | 57 | 0.65217 | 62 | NO | 0 | NO
4873 | 323 | 17000 | 4.6 | 3 | 2 | NULL | 0.55 | 0.05 | 0.2 | 0.06 | 0.13 | 0.010722 | 2 | 37.285 | 46 | 0.65217 | 62 | NO | 0 | NO
4874 | 323 | 18000 | 4.6 | 3 | 2 | NULL | 0.62 | 0.06 | 0.22 | 0.06 | 0.13 | 0.010722 | 3 | 44.742 | 70 | 0.65217 | 62 | NO | 0 | NO
4875 | 323 | 19000 | 4.6 | 3 | 2 | NULL | 0.69 | 0.08 | 0.25 | 0.06 | 0.13 | 0.010722 | 3 | 59.656 | 53 | 0.65217 | 62 | NO | 0 | NO
4876 | 323 | 20000 | 4.6 | 3 | 2 | NULL | 0.76 | 0.09 | 0.28 | 0.06 | 0.13 | 0.010722 | 3 | 67.113 | 47 | 0.65217 | 62 | NO | 0 | NO
4877 | 323 | 21000 | 4.6 | 3 | 2 | NULL | 0.84 | 0.1 | 0.3 | 0.06 | 0.13 | 0.010722 | 4 | 74.57 | 65 | 0.65217 | 62 | NO | 0 | NO
4878 | 323 | 22000 | 4.6 | 3 | 2 | NULL | 0.92 | 0.12 | 0.33 | 0.06 | 0.13 | 0.010722 | 4 | 89.484 | 54 | 0.65217 | 62 | NO | 0 | NO
4879 | 323 | 23000 | 4.6 | 3 | 2 | NULL | 1.01 | 0.13 | 0.36 | 0.06 | 0.13 | 0.010722 | 4 | 96.941 | 50 | 0.65217 | 62 | NO | 0 | NO
4880 | 323 | 24000 | 4.6 | 3 | 2 | NULL | 1.1 | 0.15 | 0.39 | 0.06 | 0.13 | 0.010722 | 5 | 111.855 | 60 | 0.65217 | 62 | NO | 0 | NO
4881 | 323 | 25000 | 4.6 | 3 | 2 | NULL | 1.19 | 0.17 | 0.42 | 0.06 | 0.13 | 0.010722 | 5 | 126.769 | 53 | 0.65217 | 62 | NO | 0 | NO
4882 | 323 | 26000 | 4.6 | 3 | 2 | NULL | 1.29 | 0.19 | 0.46 | 0.06 | 0.13 | 0.010722 | 6 | 141.683 | 63 | 0.65217 | 62 | NO | 0 | NO
4883 | 323 | 26999 | 4.6 | 3 | 2 | NULL | 1.4 | 0.21 | 0.49 | 0.06 | 0.13 | 0.010722 | 6 | 156.597 | 57 | 0.65217 | 62 | NO | 0 | NO
4884 | 323 | 28000 | 4.6 | 3 | 2 | NULL | 1.5 | 0.23 | 0.52 | 0.06 | 0.13 | 0.010722 | 7 | 171.511 | 65 | 0.65217 | 62 | NO | 0 | NO
4885 | 323 | 29000 | 4.6 | 3 | 2 | NULL | 1.61 | 0.26 | 0.56 | 0.06 | 0.13 | 0.010722 | 7 | 193.882 | 58 | 0.65217 | 62 | NO | 0 | NO
4886 | 323 | 30000 | 4.6 | 3 | 2 | NULL | 1.73 | 0.28 | 0.6 | 0.06 | 0.13 | 0.010722 | 8 | 208.796 | 65 | 0.65217 | 62 | NO | 0 | NO
4887 | 323 | 31000 | 4.6 | 3 | 2 | NULL | 1.85 | 0.31 | 0.64 | 0.06 | 0.13 | 0.010722 | 8 | 231.167 | 59 | 0.65217 | 62 | NO | 0 | NO
4888 | 323 | 32000 | 4.6 | 3 | 2 | NULL | 1.97 | 0.34 | 0.68 | 0.06 | 0.13 | 0.010722 | 9 | 253.538 | 64 | 0.65217 | 62 | NO | 0 | NO
4889 | 323 | 33000 | 4.6 | 3 | 2 | NULL | 2.1 | 0.38 | 0.72 | 0.06 | 0.13 | 0.010722 | 9 | 283.366 | 58 | 0.65217 | 62 | NO | 0 | NO
4890 | 323 | 34000 | 4.6 | 3 | 2 | NULL | 2.23 | 0.42 | 0.77 | 0.06 | 0.13 | 0.010722 | 10 | 313.194 | 61 | 0.65217 | 62 | YES | 1 | YES
4891 | 323 | 35000 | 4.6 | 3 | 2 | NULL | 2.37 | 0.49 | 0.89 | 0.07 | 0.13 | 0.010722 | 11 | 365.393 | 60 | 0.65217 | 53 | NO | 1 | NO
4892 | 323 | 36000 | 4.6 | 3 | 2 | NULL | 2.52 | 0.58 | 1.01 | 0.07 | 0.13 | 0.010722 | 11 | 432.506 | 51 | 0.65217 | 53 | YES | 1 | NO
4893 | 323 | 37000 | 4.6 | 3 | 2 | NULL | 2.68 | 0.68 | 1.16 | 0.08 | 0.13 | 0.010722 | 12 | 507.076 | 49 | 0.65217 | 47 | NO | 1 | NO
4894 | 323 | 38000 | 4.6 | 3 | 2 | NULL | 2.84 | 0.81 | 1.34 | 0.09 | 0.13 | 0.010722 | 13 | 604.017 | 47 | 0.65217 | 42 | NO | 1 | NO
4895 | 323 | 39000 | 4.6 | 3 | 2 | NULL | 3.01 | 1.01 | 1.63 | 0.1 | 0.14 | 0.010722 | 13 | 753.157 | 38 | 0.65217 | 42 | YES | 1 | NO
4896 | 323 | 40000 | 4.6 | 3 | 2 | NULL | 3.19 | 1.26 | 1.99 | 0.12 | 0.14 | 0.010722 | 14 | 939.582 | 34 | 0.65217 | 35 | NO | 1 | NO
4897 | 323 | 41000 | 4.6 | 3 | 2 | NULL | 3.38 | 1.55 | 2.38 | 0.13 | 0.14 | 0.010722 | 15 | 1155.835 | 30 | 0.65217 | 32 | NO | 1 | NO
4898 | 323 | 42000 | 4.6 | 3 | 2 | NULL | 3.57 | 1.78 | 2.67 | 0.14 | 0.14 | 0.010722 | 16 | 1327.346 | 29 | 0.65217 | 30 | NO | 1 | NO
4899 | 323 | 43000 | 4.6 | 3 | 2 | NULL | 3.76 | 2 | 2.93 | 0.15 | 0.14 | 0.010722 | 17 | 1491.4 | 28 | 0.65217 | 28 | NO | 1 | NO
4900 | 323 | 44000 | 4.6 | 3 | 2 | NULL | 3.99 | 2.5 | 3.58 | 0.17 | 0.14 | 0.010722 | 18 | 1864.25 | 25 | 0.65217 | 25 | NO | 1 | NO
4901 | 324 | 1000 | 4.75 | 4 | 2 | NULL | 0 | 0.01 | 0 | 0.08 | 0.13 | 0.011433 | 0 | 7.457 | 0 | 0.84211 | 47 | NO | 0 | NO
4902 | 324 | 2000 | 4.75 | 4 | 2 | NULL | 0.01 | 0.01 | 0 | 0.08 | 0.13 | 0.011433 | 0 | 7.457 | 0 | 0.84211 | 47 | NO | 0 | NO
4903 | 324 | 3000 | 4.75 | 4 | 2 | NULL | 0.02 | 0.01 | 0.01 | 0.08 | 0.13 | 0.011433 | 0 | 7.457 | 0 | 0.84211 | 47 | NO | 0 | NO
4904 | 324 | 4000 | 4.75 | 4 | 2 | NULL | 0.04 | 0.01 | 0.02 | 0.08 | 0.13 | 0.011433 | 0 | 7.457 | 0 | 0.84211 | 47 | NO | 0 | NO
4905 | 324 | 5000 | 4.75 | 4 | 2 | NULL | 0.06 | 0.01 | 0.02 | 0.08 | 0.13 | 0.011433 | 0 | 7.457 | 0 | 0.84211 | 47 | NO | 0 | NO
4906 | 324 | 6000 | 4.75 | 4 | 2 | NULL | 0.08 | 0.01 | 0.03 | 0.08 | 0.13 | 0.011433 | 0 | 7.457 | 0 | 0.84211 | 47 | NO | 0 | NO
4907 | 324 | 7000 | 4.75 | 4 | 2 | NULL | 0.11 | 0.01 | 0.05 | 0.08 | 0.13 | 0.011433 | 0 | 7.457 | 0 | 0.84211 | 47 | NO | 0 | NO
4908 | 324 | 8000 | 4.75 | 4 | 2 | NULL | 0.14 | 0.01 | 0.06 | 0.08 | 0.13 | 0.011433 | 1 | 7.457 | 78 | 0.84211 | 47 | NO | 0 | NO
4909 | 324 | 9000 | 4.75 | 4 | 2 | NULL | 0.18 | 0.01 | 0.08 | 0.08 | 0.13 | 0.011433 | 1 | 7.457 | 78 | 0.84211 | 47 | NO | 0 | NO
4910 | 324 | 10000 | 4.75 | 4 | 2 | NULL | 0.22 | 0.02 | 0.09 | 0.08 | 0.13 | 0.011433 | 1 | 14.914 | 39 | 0.84211 | 47 | NO | 0 | NO
4911 | 324 | 11000 | 4.75 | 4 | 2 | NULL | 0.26 | 0.02 | 0.11 | 0.08 | 0.13 | 0.011433 | 1 | 14.914 | 39 | 0.84211 | 47 | NO | 0 | NO
4912 | 324 | 12000 | 4.75 | 4 | 2 | NULL | 0.31 | 0.03 | 0.14 | 0.08 | 0.13 | 0.011433 | 1 | 22.371 | 26 | 0.84211 | 47 | NO | 0 | NO
4913 | 324 | 13000 | 4.75 | 4 | 2 | NULL | 0.37 | 0.03 | 0.16 | 0.08 | 0.13 | 0.011433 | 2 | 22.371 | 74 | 0.84211 | 47 | NO | 0 | NO
4914 | 324 | 13999 | 4.75 | 4 | 2 | NULL | 0.43 | 0.04 | 0.19 | 0.08 | 0.13 | 0.011433 | 2 | 29.828 | 55 | 0.84211 | 47 | NO | 0 | NO
4915 | 324 | 15000 | 4.75 | 4 | 2 | NULL | 0.49 | 0.05 | 0.21 | 0.08 | 0.13 | 0.011433 | 2 | 37.285 | 44 | 0.84211 | 47 | NO | 0 | NO
4916 | 324 | 16000 | 4.75 | 4 | 2 | NULL | 0.56 | 0.06 | 0.24 | 0.08 | 0.13 | 0.011433 | 2 | 44.742 | 37 | 0.84211 | 47 | NO | 0 | NO
4917 | 324 | 17000 | 4.75 | 4 | 2 | NULL | 0.63 | 0.07 | 0.28 | 0.08 | 0.13 | 0.011433 | 3 | 52.199 | 58 | 0.84211 | 47 | NO | 0 | NO
4918 | 324 | 18000 | 4.75 | 4 | 2 | NULL | 0.71 | 0.09 | 0.31 | 0.08 | 0.13 | 0.011433 | 3 | 67.113 | 45 | 0.84211 | 47 | NO | 0 | NO
4919 | 324 | 19000 | 4.75 | 4 | 2 | NULL | 0.79 | 0.1 | 0.35 | 0.08 | 0.14 | 0.011433 | 4 | 74.57 | 63 | 0.84211 | 52 | YES | 1 | YES
4920 | 324 | 20000 | 4.75 | 4 | 2 | NULL | 0.88 | 0.12 | 0.38 | 0.08 | 0.13 | 0.011433 | 4 | 89.484 | 52 | 0.84211 | 47 | NO | 1 | NO
4921 | 324 | 21000 | 4.75 | 4 | 2 | NULL | 0.96 | 0.14 | 0.42 | 0.08 | 0.13 | 0.011433 | 4 | 104.398 | 45 | 0.84211 | 47 | NO | 1 | NO
4922 | 324 | 22000 | 4.75 | 4 | 2 | NULL | 1.06 | 0.16 | 0.45 | 0.08 | 0.13 | 0.011433 | 5 | 119.312 | 55 | 0.84211 | 47 | NO | 1 | NO
4923 | 324 | 23000 | 4.75 | 4 | 2 | NULL | 1.15 | 0.18 | 0.49 | 0.08 | 0.13 | 0.011433 | 5 | 134.226 | 49 | 0.84211 | 47 | NO | 1 | NO
4924 | 324 | 24000 | 4.75 | 4 | 2 | NULL | 1.26 | 0.2 | 0.53 | 0.07 | 0.13 | 0.011433 | 6 | 149.14 | 58 | 0.84211 | 53 | NO | 1 | NO
4925 | 324 | 25000 | 4.75 | 4 | 2 | NULL | 1.36 | 0.22 | 0.57 | 0.07 | 0.13 | 0.011433 | 6 | 164.054 | 52 | 0.84211 | 53 | NO | 1 | NO
4926 | 324 | 26000 | 4.75 | 4 | 2 | NULL | 1.47 | 0.25 | 0.61 | 0.07 | 0.13 | 0.011433 | 7 | 186.425 | 58 | 0.84211 | 53 | NO | 1 | NO
4927 | 324 | 26999 | 4.75 | 4 | 2 | NULL | 1.59 | 0.28 | 0.65 | 0.07 | 0.13 | 0.011433 | 7 | 208.796 | 52 | 0.84211 | 53 | NO | 1 | NO
4928 | 324 | 28000 | 4.75 | 4 | 2 | NULL | 1.71 | 0.31 | 0.69 | 0.07 | 0.13 | 0.011433 | 8 | 231.167 | 57 | 0.84211 | 53 | NO | 1 | NO
4929 | 324 | 29000 | 4.75 | 4 | 2 | NULL | 1.83 | 0.34 | 0.74 | 0.07 | 0.13 | 0.011433 | 8 | 253.538 | 52 | 0.84211 | 53 | NO | 1 | NO
4930 | 324 | 30000 | 4.75 | 4 | 2 | NULL | 1.96 | 0.37 | 0.78 | 0.07 | 0.13 | 0.011433 | 9 | 275.909 | 57 | 0.84211 | 53 | NO | 1 | NO
4931 | 324 | 31000 | 4.75 | 4 | 2 | NULL | 2.09 | 0.41 | 0.83 | 0.07 | 0.13 | 0.011433 | 9 | 305.737 | 52 | 0.84211 | 53 | NO | 1 | NO
4932 | 324 | 32000 | 4.75 | 4 | 2 | NULL | 2.23 | 0.45 | 0.88 | 0.07 | 0.13 | 0.011433 | 10 | 335.565 | 55 | 0.84211 | 53 | YES | 1 | NO
4933 | 324 | 33000 | 4.75 | 4 | 2 | NULL | 2.38 | 0.52 | 1 | 0.08 | 0.13 | 0.011433 | 11 | 387.764 | 55 | 0.84211 | 47 | NO | 1 | NO
4934 | 324 | 34000 | 4.75 | 4 | 2 | NULL | 2.54 | 0.65 | 1.21 | 0.09 | 0.14 | 0.011433 | 11 | 484.705 | 44 | 0.84211 | 46 | NO | 1 | NO
4935 | 324 | 35000 | 4.75 | 4 | 2 | NULL | 2.71 | 0.8 | 1.44 | 0.1 | 0.14 | 0.011433 | 12 | 596.56 | 41 | 0.84211 | 42 | NO | 1 | NO
4936 | 324 | 36000 | 4.75 | 4 | 2 | NULL | 2.89 | 0.98 | 1.72 | 0.11 | 0.14 | 0.011433 | 13 | 730.786 | 37 | 0.84211 | 38 | NO | 1 | NO
4937 | 324 | 37000 | 4.75 | 4 | 2 | NULL | 3.08 | 1.21 | 2.06 | 0.12 | 0.14 | 0.011433 | 14 | 902.297 | 34 | 0.84211 | 35 | NO | 1 | NO
4938 | 324 | 38000 | 4.75 | 4 | 2 | NULL | 3.3 | 1.6 | 2.65 | 0.15 | 0.14 | 0.011433 | 15 | 1193.12 | 28 | 0.84211 | 28 | NO | 1 | NO
4939 | 324 | 39000 | 4.75 | 4 | 2 | NULL | 3.51 | 2 | 3.23 | 0.17 | 0.14 | 0.011433 | 16 | 1491.4 | 25 | 0.84211 | 25 | NO | 1 | NO
4940 | 324 | 40000 | 4.75 | 4 | 2 | NULL | 3.76 | 2.54 | 4.01 | 0.2 | 0.14 | 0.011433 | 17 | 1894.078 | 22 | 0.84211 | 21 | NO | 1 | NO
4941 | 324 | 41000 | 4.75 | 4 | 2 | NULL | 3.98 | 2.87 | 4.41 | 0.21 | 0.15 | 0.011433 | 18 | 2140.159 | 21 | 0.84211 | 22 | NO | 1 | NO
4942 | 324 | 42000 | 4.75 | 4 | 2 | NULL | 4.16 | 2.9 | 4.35 | 0.2 | 0.15 | 0.011433 | 19 | 2162.53 | 22 | 0.84211 | 23 | NO | 1 | NO
4943 | 325 | 5000 | 4.75 | 4.5 | 2 | E | 0.05 | 0.01 | 0.02 | 0.07 | 0.12 | 0.011433 | 0 | 7.457 | 0 | 0.94737 | 47 | NO | 0 | NO
4944 | 325 | 6000 | 4.75 | 4.5 | 2 | E | 0.07 | 0.01 | 0.03 | 0.07 | 0.12 | 0.011433 | 0 | 7.457 | 0 | 0.94737 | 47 | NO | 0 | NO
4945 | 325 | 7000 | 4.75 | 4.5 | 2 | E | 0.09 | 0.01 | 0.04 | 0.07 | 0.12 | 0.011433 | 0 | 7.457 | 0 | 0.94737 | 47 | NO | 0 | NO
4946 | 325 | 8000 | 4.75 | 4.5 | 2 | E | 0.12 | 0.01 | 0.06 | 0.07 | 0.12 | 0.011433 | 1 | 7.457 | 78 | 0.94737 | 47 | NO | 0 | NO
4947 | 325 | 9000 | 4.75 | 4.5 | 2 | E | 0.16 | 0.01 | 0.07 | 0.07 | 0.12 | 0.011433 | 1 | 7.457 | 78 | 0.94737 | 47 | NO | 0 | NO
4948 | 325 | 10000 | 4.75 | 4.5 | 2 | E | 0.19 | 0.01 | 0.09 | 0.07 | 0.12 | 0.011433 | 1 | 7.457 | 78 | 0.94737 | 47 | NO | 0 | NO
4949 | 325 | 11000 | 4.75 | 4.5 | 2 | E | 0.23 | 0.02 | 0.1 | 0.07 | 0.12 | 0.011433 | 1 | 14.914 | 39 | 0.94737 | 47 | NO | 0 | NO
4950 | 325 | 12000 | 4.75 | 4.5 | 2 | E | 0.28 | 0.02 | 0.12 | 0.07 | 0.12 | 0.011433 | 1 | 14.914 | 39 | 0.94737 | 47 | NO | 0 | NO
4951 | 325 | 13000 | 4.75 | 4.5 | 2 | E | 0.33 | 0.03 | 0.15 | 0.07 | 0.12 | 0.011433 | 1 | 22.371 | 26 | 0.94737 | 47 | NO | 0 | NO
4952 | 325 | 13999 | 4.75 | 4.5 | 2 | E | 0.38 | 0.04 | 0.17 | 0.07 | 0.12 | 0.011433 | 2 | 29.828 | 55 | 0.94737 | 47 | NO | 0 | NO
4953 | 325 | 15000 | 4.75 | 4.5 | 2 | E | 0.44 | 0.05 | 0.2 | 0.07 | 0.12 | 0.011433 | 2 | 37.285 | 44 | 0.94737 | 47 | NO | 0 | NO
4954 | 325 | 16000 | 4.75 | 4.5 | 2 | E | 0.5 | 0.06 | 0.22 | 0.07 | 0.12 | 0.011433 | 2 | 44.742 | 37 | 0.94737 | 47 | NO | 0 | NO
4955 | 325 | 17000 | 4.75 | 4.5 | 2 | E | 0.56 | 0.07 | 0.25 | 0.07 | 0.12 | 0.011433 | 2 | 52.199 | 32 | 0.94737 | 47 | NO | 0 | NO
4956 | 325 | 18000 | 4.75 | 4.5 | 2 | E | 0.63 | 0.08 | 0.28 | 0.07 | 0.12 | 0.011433 | 3 | 59.656 | 51 | 0.94737 | 47 | NO | 0 | NO
4957 | 325 | 19000 | 4.75 | 4.5 | 2 | E | 0.7 | 0.1 | 0.32 | 0.07 | 0.12 | 0.011433 | 3 | 74.57 | 41 | 0.94737 | 47 | NO | 0 | NO
4958 | 325 | 20000 | 4.75 | 4.5 | 2 | E | 0.78 | 0.11 | 0.35 | 0.07 | 0.12 | 0.011433 | 3 | 82.027 | 37 | 0.94737 | 47 | NO | 0 | NO
4959 | 325 | 21000 | 4.75 | 4.5 | 2 | E | 0.86 | 0.13 | 0.39 | 0.07 | 0.12 | 0.011433 | 4 | 96.941 | 48 | 0.94737 | 47 | NO | 0 | NO
4960 | 325 | 22000 | 4.75 | 4.5 | 2 | E | 0.94 | 0.15 | 0.43 | 0.07 | 0.12 | 0.011433 | 4 | 111.855 | 42 | 0.94737 | 47 | NO | 0 | NO
4961 | 325 | 23000 | 4.75 | 4.5 | 2 | E | 1.03 | 0.17 | 0.47 | 0.07 | 0.12 | 0.011433 | 5 | 126.769 | 52 | 0.94737 | 47 | NO | 0 | NO
4962 | 325 | 24000 | 4.75 | 4.5 | 2 | E | 1.12 | 0.19 | 0.51 | 0.07 | 0.12 | 0.011433 | 5 | 141.683 | 46 | 0.94737 | 47 | NO | 0 | NO
4963 | 325 | 25000 | 4.75 | 4.5 | 2 | E | 1.22 | 0.22 | 0.55 | 0.07 | 0.12 | 0.011433 | 5 | 164.054 | 40 | 0.94737 | 47 | NO | 0 | NO
4964 | 325 | 26000 | 4.75 | 4.5 | 2 | E | 1.32 | 0.24 | 0.59 | 0.07 | 0.12 | 0.011433 | 6 | 178.968 | 48 | 0.94737 | 47 | NO | 0 | NO
4965 | 325 | 26999 | 4.75 | 4.5 | 2 | E | 1.42 | 0.27 | 0.63 | 0.07 | 0.12 | 0.011433 | 6 | 201.339 | 43 | 0.94737 | 47 | NO | 0 | NO
4966 | 325 | 28000 | 4.75 | 4.5 | 2 | E | 1.52 | 0.3 | 0.67 | 0.07 | 0.12 | 0.011433 | 7 | 223.71 | 48 | 0.94737 | 47 | NO | 0 | NO
4967 | 325 | 29000 | 4.75 | 4.5 | 2 | E | 1.63 | 0.33 | 0.71 | 0.07 | 0.12 | 0.011433 | 7 | 246.081 | 44 | 0.94737 | 47 | NO | 0 | NO
4968 | 325 | 30000 | 4.75 | 4.5 | 2 | E | 1.75 | 0.36 | 0.75 | 0.07 | 0.12 | 0.011433 | 8 | 268.452 | 49 | 0.94737 | 47 | NO | 0 | NO
4969 | 325 | 31000 | 4.75 | 4.5 | 2 | E | 1.87 | 0.39 | 0.8 | 0.07 | 0.12 | 0.011433 | 8 | 290.823 | 45 | 0.94737 | 47 | NO | 0 | NO
4970 | 325 | 32000 | 4.75 | 4.5 | 2 | E | 1.99 | 0.43 | 0.84 | 0.07 | 0.12 | 0.011433 | 9 | 320.651 | 49 | 0.94737 | 47 | NO | 0 | NO
4971 | 325 | 33000 | 4.75 | 4.5 | 2 | E | 2.11 | 0.47 | 0.89 | 0.07 | 0.12 | 0.011433 | 9 | 350.479 | 45 | 0.94737 | 47 | NO | 0 | NO
4972 | 325 | 34000 | 4.75 | 4.5 | 2 | E | 2.24 | 0.51 | 0.94 | 0.07 | 0.12 | 0.011433 | 10 | 380.307 | 49 | 0.94737 | 47 | NO | 0 | NO
4973 | 325 | 35000 | 4.75 | 4.5 | 2 | E | 2.37 | 0.55 | 0.99 | 0.07 | 0.12 | 0.011433 | 11 | 410.135 | 52 | 0.94737 | 47 | NO | 0 | NO
4974 | 325 | 36000 | 4.75 | 4.5 | 2 | E | 2.51 | 0.6 | 1.04 | 0.07 | 0.12 | 0.011433 | 11 | 447.42 | 48 | 0.94737 | 47 | NO | 0 | NO
4975 | 325 | 37000 | 4.75 | 4.5 | 2 | E | 2.65 | 0.65 | 1.1 | 0.07 | 0.12 | 0.011433 | 12 | 484.705 | 50 | 0.94737 | 47 | NO | 0 | NO
4976 | 325 | 38000 | 4.75 | 4.5 | 2 | E | 2.81 | 0.79 | 1.3 | 0.07 | 0.12 | 0.011433 | 13 | 589.103 | 47 | 0.94737 | 47 | YES | 1 | YES
4977 | 325 | 39000 | 4.75 | 4.5 | 2 | E | 2.99 | 1.06 | 1.72 | 0.09 | 0.12 | 0.011433 | 13 | 790.442 | 35 | 0.94737 | 37 | NO | 1 | NO
4978 | 325 | 40000 | 4.75 | 4.5 | 2 | E | 3.16 | 1.23 | 1.94 | 0.1 | 0.12 | 0.011433 | 14 | 917.211 | 33 | 0.94737 | 33 | NO | 1 | NO
4979 | 325 | 45000 | 4.75 | 4.5 | 2 | E | 4.18 | 2.78 | 3.89 | 0.16 | 0.13 | 0.011433 | 19 | 2073.046 | 23 | 0.94737 | 23 | NO | 1 | NO
4980 | 326 | 5000 | 4.75 | 4.5 | 2 | EC | 0.05 | 0.01 | 0.02 | 0.07 | 0.12 | 0.011433 | 0 | 7.457 | 0 | 0.94737 | 47 | NO | 0 | NO
4981 | 326 | 6000 | 4.75 | 4.5 | 2 | EC | 0.07 | 0.01 | 0.03 | 0.07 | 0.12 | 0.011433 | 0 | 7.457 | 0 | 0.94737 | 47 | NO | 0 | NO
4982 | 326 | 7000 | 4.75 | 4.5 | 2 | EC | 0.09 | 0.01 | 0.04 | 0.07 | 0.12 | 0.011433 | 0 | 7.457 | 0 | 0.94737 | 47 | NO | 0 | NO
4983 | 326 | 8000 | 4.75 | 4.5 | 2 | EC | 0.12 | 0.01 | 0.06 | 0.07 | 0.12 | 0.011433 | 1 | 7.457 | 78 | 0.94737 | 47 | NO | 0 | NO
4984 | 326 | 9000 | 4.75 | 4.5 | 2 | EC | 0.16 | 0.01 | 0.07 | 0.07 | 0.12 | 0.011433 | 1 | 7.457 | 78 | 0.94737 | 47 | NO | 0 | NO
4985 | 326 | 10000 | 4.75 | 4.5 | 2 | EC | 0.19 | 0.01 | 0.09 | 0.07 | 0.12 | 0.011433 | 1 | 7.457 | 78 | 0.94737 | 47 | NO | 0 | NO
4986 | 326 | 11000 | 4.75 | 4.5 | 2 | EC | 0.23 | 0.02 | 0.1 | 0.07 | 0.12 | 0.011433 | 1 | 14.914 | 39 | 0.94737 | 47 | NO | 0 | NO
4987 | 326 | 12000 | 4.75 | 4.5 | 2 | EC | 0.28 | 0.02 | 0.12 | 0.07 | 0.12 | 0.011433 | 1 | 14.914 | 39 | 0.94737 | 47 | NO | 0 | NO
4988 | 326 | 13000 | 4.75 | 4.5 | 2 | EC | 0.33 | 0.03 | 0.15 | 0.07 | 0.12 | 0.011433 | 1 | 22.371 | 26 | 0.94737 | 47 | NO | 0 | NO
4989 | 326 | 13999 | 4.75 | 4.5 | 2 | EC | 0.38 | 0.04 | 0.17 | 0.07 | 0.12 | 0.011433 | 2 | 29.828 | 55 | 0.94737 | 47 | NO | 0 | NO
4990 | 326 | 15000 | 4.75 | 4.5 | 2 | EC | 0.44 | 0.05 | 0.2 | 0.07 | 0.12 | 0.011433 | 2 | 37.285 | 44 | 0.94737 | 47 | NO | 0 | NO
4991 | 326 | 16000 | 4.75 | 4.5 | 2 | EC | 0.5 | 0.06 | 0.22 | 0.07 | 0.12 | 0.011433 | 2 | 44.742 | 37 | 0.94737 | 47 | NO | 0 | NO
4992 | 326 | 17000 | 4.75 | 4.5 | 2 | EC | 0.56 | 0.07 | 0.25 | 0.07 | 0.12 | 0.011433 | 2 | 52.199 | 32 | 0.94737 | 47 | NO | 0 | NO
4993 | 326 | 18000 | 4.75 | 4.5 | 2 | EC | 0.63 | 0.08 | 0.28 | 0.07 | 0.12 | 0.011433 | 3 | 59.656 | 51 | 0.94737 | 47 | NO | 0 | NO
4994 | 326 | 19000 | 4.75 | 4.5 | 2 | EC | 0.7 | 0.1 | 0.32 | 0.07 | 0.12 | 0.011433 | 3 | 74.57 | 41 | 0.94737 | 47 | NO | 0 | NO
4995 | 326 | 20000 | 4.75 | 4.5 | 2 | EC | 0.78 | 0.11 | 0.35 | 0.07 | 0.12 | 0.011433 | 3 | 82.027 | 37 | 0.94737 | 47 | NO | 0 | NO
4996 | 326 | 21000 | 4.75 | 4.5 | 2 | EC | 0.86 | 0.13 | 0.39 | 0.07 | 0.12 | 0.011433 | 4 | 96.941 | 48 | 0.94737 | 47 | NO | 0 | NO
4997 | 326 | 22000 | 4.75 | 4.5 | 2 | EC | 0.94 | 0.15 | 0.43 | 0.07 | 0.12 | 0.011433 | 4 | 111.855 | 42 | 0.94737 | 47 | NO | 0 | NO
4998 | 326 | 23000 | 4.75 | 4.5 | 2 | EC | 1.03 | 0.17 | 0.47 | 0.07 | 0.12 | 0.011433 | 5 | 126.769 | 52 | 0.94737 | 47 | NO | 0 | NO
4999 | 326 | 24000 | 4.75 | 4.5 | 2 | EC | 1.12 | 0.19 | 0.51 | 0.07 | 0.12 | 0.011433 | 5 | 141.683 | 46 | 0.94737 | 47 | NO | 0 | NO
5000 | 326 | 25000 | 4.75 | 4.5 | 2 | EC | 1.22 | 0.22 | 0.55 | 0.07 | 0.12 | 0.011433 | 5 | 164.054 | 40 | 0.94737 | 47 | NO | 0 | NO
5001 | 326 | 26000 | 4.75 | 4.5 | 2 | EC | 1.32 | 0.24 | 0.59 | 0.07 | 0.12 | 0.011433 | 6 | 178.968 | 48 | 0.94737 | 47 | NO | 0 | NO
5002 | 326 | 26999 | 4.75 | 4.5 | 2 | EC | 1.42 | 0.27 | 0.63 | 0.07 | 0.12 | 0.011433 | 6 | 201.339 | 43 | 0.94737 | 47 | NO | 0 | NO
5003 | 326 | 28000 | 4.75 | 4.5 | 2 | EC | 1.52 | 0.3 | 0.67 | 0.07 | 0.12 | 0.011433 | 7 | 223.71 | 48 | 0.94737 | 47 | NO | 0 | NO
5004 | 326 | 29000 | 4.75 | 4.5 | 2 | EC | 1.63 | 0.33 | 0.71 | 0.07 | 0.12 | 0.011433 | 7 | 246.081 | 44 | 0.94737 | 47 | NO | 0 | NO
5005 | 326 | 30000 | 4.75 | 4.5 | 2 | EC | 1.75 | 0.36 | 0.75 | 0.07 | 0.12 | 0.011433 | 8 | 268.452 | 49 | 0.94737 | 47 | NO | 0 | NO
5006 | 326 | 31000 | 4.75 | 4.5 | 2 | EC | 1.87 | 0.39 | 0.8 | 0.07 | 0.12 | 0.011433 | 8 | 290.823 | 45 | 0.94737 | 47 | NO | 0 | NO
5007 | 326 | 32000 | 4.75 | 4.5 | 2 | EC | 1.99 | 0.43 | 0.84 | 0.07 | 0.12 | 0.011433 | 9 | 320.651 | 49 | 0.94737 | 47 | NO | 0 | NO
5008 | 326 | 33000 | 4.75 | 4.5 | 2 | EC | 2.11 | 0.47 | 0.89 | 0.07 | 0.12 | 0.011433 | 9 | 350.479 | 45 | 0.94737 | 47 | NO | 0 | NO
5009 | 326 | 34000 | 4.75 | 4.5 | 2 | EC | 2.24 | 0.51 | 0.94 | 0.07 | 0.12 | 0.011433 | 10 | 380.307 | 49 | 0.94737 | 47 | NO | 0 | NO
5010 | 326 | 35000 | 4.75 | 4.5 | 2 | EC | 2.37 | 0.55 | 0.99 | 0.07 | 0.12 | 0.011433 | 11 | 410.135 | 52 | 0.94737 | 47 | NO | 0 | NO
5011 | 326 | 36000 | 4.75 | 4.5 | 2 | EC | 2.51 | 0.6 | 1.04 | 0.07 | 0.12 | 0.011433 | 11 | 447.42 | 48 | 0.94737 | 47 | NO | 0 | NO
5012 | 326 | 37000 | 4.75 | 4.5 | 2 | EC | 2.65 | 0.65 | 1.1 | 0.07 | 0.12 | 0.011433 | 12 | 484.705 | 50 | 0.94737 | 47 | NO | 0 | NO
5013 | 326 | 38000 | 4.75 | 4.5 | 2 | EC | 2.81 | 0.79 | 1.3 | 0.07 | 0.12 | 0.011433 | 13 | 589.103 | 47 | 0.94737 | 47 | YES | 1 | YES
5014 | 326 | 39000 | 4.75 | 4.5 | 2 | EC | 2.99 | 1.06 | 1.72 | 0.09 | 0.12 | 0.011433 | 13 | 790.442 | 35 | 0.94737 | 37 | NO | 1 | NO
5015 | 326 | 40000 | 4.75 | 4.5 | 2 | EC | 3.16 | 1.23 | 1.94 | 0.1 | 0.12 | 0.011433 | 14 | 917.211 | 33 | 0.94737 | 33 | NO | 1 | NO
5016 | 326 | 45000 | 4.75 | 4.5 | 2 | EC | 4.18 | 2.78 | 3.89 | 0.16 | 0.13 | 0.011433 | 19 | 2073.046 | 23 | 0.94737 | 23 | NO | 1 | NO
5017 | 327 | 5000 | 4.75 | 4.75 | 2 | E | 0.05 | 0.01 | 0.02 | 0.07 | 0.12 | 0.011433 | 0 | 7.457 | 0 | 1 | 47 | NO | 0 | NO
5018 | 327 | 6000 | 4.75 | 4.75 | 2 | E | 0.07 | 0.01 | 0.03 | 0.07 | 0.12 | 0.011433 | 0 | 7.457 | 0 | 1 | 47 | NO | 0 | NO
5019 | 327 | 7000 | 4.75 | 4.75 | 2 | E | 0.09 | 0.01 | 0.04 | 0.07 | 0.12 | 0.011433 | 0 | 7.457 | 0 | 1 | 47 | NO | 0 | NO
5020 | 327 | 8000 | 4.75 | 4.75 | 2 | E | 0.12 | 0.01 | 0.06 | 0.07 | 0.12 | 0.011433 | 1 | 7.457 | 78 | 1 | 47 | NO | 0 | NO
5021 | 327 | 9000 | 4.75 | 4.75 | 2 | E | 0.16 | 0.01 | 0.07 | 0.07 | 0.12 | 0.011433 | 1 | 7.457 | 78 | 1 | 47 | NO | 0 | NO
5022 | 327 | 10000 | 4.75 | 4.75 | 2 | E | 0.19 | 0.01 | 0.09 | 0.07 | 0.12 | 0.011433 | 1 | 7.457 | 78 | 1 | 47 | NO | 0 | NO
5023 | 327 | 11000 | 4.75 | 4.75 | 2 | E | 0.24 | 0.02 | 0.11 | 0.07 | 0.12 | 0.011433 | 1 | 14.914 | 39 | 1 | 47 | NO | 0 | NO
5024 | 327 | 12000 | 4.75 | 4.75 | 2 | E | 0.28 | 0.02 | 0.13 | 0.07 | 0.12 | 0.011433 | 1 | 14.914 | 39 | 1 | 47 | NO | 0 | NO
5025 | 327 | 13000 | 4.75 | 4.75 | 2 | E | 0.33 | 0.03 | 0.15 | 0.07 | 0.12 | 0.011433 | 1 | 22.371 | 26 | 1 | 47 | NO | 0 | NO
5026 | 327 | 13999 | 4.75 | 4.75 | 2 | E | 0.38 | 0.04 | 0.18 | 0.07 | 0.12 | 0.011433 | 2 | 29.828 | 55 | 1 | 47 | NO | 0 | NO
5027 | 327 | 15000 | 4.75 | 4.75 | 2 | E | 0.44 | 0.05 | 0.2 | 0.07 | 0.12 | 0.011433 | 2 | 37.285 | 44 | 1 | 47 | NO | 0 | NO
5028 | 327 | 16000 | 4.75 | 4.75 | 2 | E | 0.5 | 0.06 | 0.23 | 0.07 | 0.12 | 0.011433 | 2 | 44.742 | 37 | 1 | 47 | NO | 0 | NO
5029 | 327 | 17000 | 4.75 | 4.75 | 2 | E | 0.56 | 0.07 | 0.26 | 0.07 | 0.12 | 0.011433 | 2 | 52.199 | 32 | 1 | 47 | NO | 0 | NO
5030 | 327 | 18000 | 4.75 | 4.75 | 2 | E | 0.63 | 0.08 | 0.29 | 0.07 | 0.12 | 0.011433 | 3 | 59.656 | 51 | 1 | 47 | NO | 0 | NO
5031 | 327 | 19000 | 4.75 | 4.75 | 2 | E | 0.7 | 0.1 | 0.33 | 0.07 | 0.12 | 0.011433 | 3 | 74.57 | 41 | 1 | 47 | NO | 0 | NO
5032 | 327 | 20000 | 4.75 | 4.75 | 2 | E | 0.78 | 0.12 | 0.37 | 0.07 | 0.12 | 0.011433 | 3 | 89.484 | 34 | 1 | 47 | YES | 1 | YES
5033 | 327 | 21000 | 4.75 | 4.75 | 2 | E | 0.86 | 0.14 | 0.41 | 0.08 | 0.12 | 0.011433 | 4 | 104.398 | 45 | 1 | 41 | NO | 1 | NO
5034 | 327 | 22000 | 4.75 | 4.75 | 2 | E | 0.94 | 0.16 | 0.45 | 0.08 | 0.12 | 0.011433 | 4 | 119.312 | 39 | 1 | 41 | NO | 1 | NO
5035 | 327 | 23000 | 4.75 | 4.75 | 2 | E | 1.03 | 0.18 | 0.49 | 0.08 | 0.12 | 0.011433 | 5 | 134.226 | 49 | 1 | 41 | NO | 1 | NO
5036 | 327 | 24000 | 4.75 | 4.75 | 2 | E | 1.12 | 0.2 | 0.53 | 0.07 | 0.12 | 0.011433 | 5 | 149.14 | 44 | 1 | 47 | NO | 1 | NO
5037 | 327 | 25000 | 4.75 | 4.75 | 2 | E | 1.22 | 0.22 | 0.56 | 0.07 | 0.12 | 0.011433 | 5 | 164.054 | 40 | 1 | 47 | NO | 1 | NO
5038 | 327 | 26000 | 4.75 | 4.75 | 2 | E | 1.32 | 0.25 | 0.61 | 0.07 | 0.12 | 0.011433 | 6 | 186.425 | 46 | 1 | 47 | NO | 1 | NO
5039 | 327 | 26999 | 4.75 | 4.75 | 2 | E | 1.42 | 0.28 | 0.65 | 0.07 | 0.12 | 0.011433 | 6 | 208.796 | 41 | 1 | 47 | NO | 1 | NO
5040 | 327 | 28000 | 4.75 | 4.75 | 2 | E | 1.52 | 0.31 | 0.69 | 0.07 | 0.12 | 0.011433 | 7 | 231.167 | 47 | 1 | 47 | NO | 1 | NO
5041 | 327 | 29000 | 4.75 | 4.75 | 2 | E | 1.63 | 0.34 | 0.73 | 0.07 | 0.12 | 0.011433 | 7 | 253.538 | 43 | 1 | 47 | NO | 1 | NO
5042 | 327 | 30000 | 4.75 | 4.75 | 2 | E | 1.75 | 0.37 | 0.78 | 0.07 | 0.12 | 0.011433 | 8 | 275.909 | 48 | 1 | 47 | NO | 1 | NO
5043 | 327 | 31000 | 4.75 | 4.75 | 2 | E | 1.87 | 0.4 | 0.82 | 0.07 | 0.12 | 0.011433 | 8 | 298.28 | 44 | 1 | 47 | NO | 1 | NO
5044 | 327 | 32000 | 4.75 | 4.75 | 2 | E | 1.99 | 0.44 | 0.87 | 0.07 | 0.12 | 0.011433 | 9 | 328.108 | 48 | 1 | 47 | NO | 1 | NO
5045 | 327 | 33000 | 4.75 | 4.75 | 2 | E | 2.11 | 0.48 | 0.92 | 0.07 | 0.12 | 0.011433 | 9 | 357.936 | 44 | 1 | 47 | NO | 1 | NO
5046 | 327 | 34000 | 4.75 | 4.75 | 2 | E | 2.24 | 0.52 | 0.97 | 0.07 | 0.12 | 0.011433 | 10 | 387.764 | 48 | 1 | 47 | NO | 1 | NO
5047 | 327 | 35000 | 4.75 | 4.75 | 2 | E | 2.37 | 0.56 | 1.02 | 0.07 | 0.12 | 0.011433 | 11 | 417.592 | 51 | 1 | 47 | NO | 1 | NO
5048 | 327 | 36000 | 4.75 | 4.75 | 2 | E | 2.51 | 0.61 | 1.07 | 0.07 | 0.12 | 0.011433 | 11 | 454.877 | 47 | 1 | 47 | NO | 1 | NO
5049 | 327 | 37000 | 4.75 | 4.75 | 2 | E | 2.65 | 0.67 | 1.14 | 0.07 | 0.12 | 0.011433 | 12 | 499.619 | 49 | 1 | 47 | YES | 1 | NO
5050 | 327 | 38000 | 4.75 | 4.75 | 2 | E | 2.81 | 0.83 | 1.38 | 0.08 | 0.12 | 0.011433 | 13 | 618.931 | 44 | 1 | 41 | NO | 1 | NO
5051 | 327 | 39000 | 4.75 | 4.75 | 2 | E | 3 | 1.13 | 1.83 | 0.1 | 0.12 | 0.011433 | 13 | 842.641 | 33 | 1 | 33 | NO | 1 | NO
5052 | 327 | 40000 | 4.75 | 4.75 | 2 | E | 3.18 | 1.32 | 2.09 | 0.11 | 0.12 | 0.011433 | 14 | 984.324 | 31 | 1 | 30 | NO | 1 | NO
5053 | 327 | 41000 | 4.75 | 4.75 | 2 | E | 3.38 | 1.72 | 2.65 | 0.13 | 0.12 | 0.011433 | 15 | 1282.604 | 26 | 1 | 26 | NO | 1 | NO
5054 | 327 | 42000 | 4.75 | 4.75 | 2 | E | 3.57 | 1.89 | 2.84 | 0.13 | 0.12 | 0.011433 | 16 | 1409.373 | 27 | 1 | 26 | YES | 1 | NO
5055 | 327 | 43000 | 4.75 | 4.75 | 2 | E | 3.81 | 2.56 | 3.74 | 0.17 | 0.13 | 0.011433 | 17 | 1908.992 | 21 | 1 | 22 | NO | 1 | NO
5056 | 328 | 5000 | 4.75 | 4.75 | 2 | EC | 0.05 | 0.01 | 0.02 | 0.07 | 0.12 | 0.011433 | 0 | 7.457 | 0 | 1 | 47 | NO | 0 | NO
5057 | 328 | 6000 | 4.75 | 4.75 | 2 | EC | 0.07 | 0.01 | 0.03 | 0.07 | 0.12 | 0.011433 | 0 | 7.457 | 0 | 1 | 47 | NO | 0 | NO
5058 | 328 | 7000 | 4.75 | 4.75 | 2 | EC | 0.09 | 0.01 | 0.04 | 0.07 | 0.12 | 0.011433 | 0 | 7.457 | 0 | 1 | 47 | NO | 0 | NO
5059 | 328 | 8000 | 4.75 | 4.75 | 2 | EC | 0.12 | 0.01 | 0.06 | 0.07 | 0.12 | 0.011433 | 1 | 7.457 | 78 | 1 | 47 | NO | 0 | NO
5060 | 328 | 9000 | 4.75 | 4.75 | 2 | EC | 0.16 | 0.01 | 0.07 | 0.07 | 0.12 | 0.011433 | 1 | 7.457 | 78 | 1 | 47 | NO | 0 | NO
5061 | 328 | 10000 | 4.75 | 4.75 | 2 | EC | 0.19 | 0.01 | 0.09 | 0.07 | 0.12 | 0.011433 | 1 | 7.457 | 78 | 1 | 47 | NO | 0 | NO
5062 | 328 | 11000 | 4.75 | 4.75 | 2 | EC | 0.24 | 0.02 | 0.11 | 0.07 | 0.12 | 0.011433 | 1 | 14.914 | 39 | 1 | 47 | NO | 0 | NO
5063 | 328 | 12000 | 4.75 | 4.75 | 2 | EC | 0.28 | 0.02 | 0.13 | 0.07 | 0.12 | 0.011433 | 1 | 14.914 | 39 | 1 | 47 | NO | 0 | NO
5064 | 328 | 13000 | 4.75 | 4.75 | 2 | EC | 0.33 | 0.03 | 0.15 | 0.07 | 0.12 | 0.011433 | 1 | 22.371 | 26 | 1 | 47 | NO | 0 | NO
5065 | 328 | 13999 | 4.75 | 4.75 | 2 | EC | 0.38 | 0.04 | 0.18 | 0.07 | 0.12 | 0.011433 | 2 | 29.828 | 55 | 1 | 47 | NO | 0 | NO
5066 | 328 | 15000 | 4.75 | 4.75 | 2 | EC | 0.44 | 0.05 | 0.2 | 0.07 | 0.12 | 0.011433 | 2 | 37.285 | 44 | 1 | 47 | NO | 0 | NO
5067 | 328 | 16000 | 4.75 | 4.75 | 2 | EC | 0.5 | 0.06 | 0.23 | 0.07 | 0.12 | 0.011433 | 2 | 44.742 | 37 | 1 | 47 | NO | 0 | NO
5068 | 328 | 17000 | 4.75 | 4.75 | 2 | EC | 0.56 | 0.07 | 0.26 | 0.07 | 0.12 | 0.011433 | 2 | 52.199 | 32 | 1 | 47 | NO | 0 | NO
5069 | 328 | 18000 | 4.75 | 4.75 | 2 | EC | 0.63 | 0.08 | 0.29 | 0.07 | 0.12 | 0.011433 | 3 | 59.656 | 51 | 1 | 47 | NO | 0 | NO
5070 | 328 | 19000 | 4.75 | 4.75 | 2 | EC | 0.7 | 0.1 | 0.33 | 0.07 | 0.12 | 0.011433 | 3 | 74.57 | 41 | 1 | 47 | NO | 0 | NO
5071 | 328 | 20000 | 4.75 | 4.75 | 2 | EC | 0.78 | 0.12 | 0.37 | 0.07 | 0.12 | 0.011433 | 3 | 89.484 | 34 | 1 | 47 | YES | 1 | YES
5072 | 328 | 21000 | 4.75 | 4.75 | 2 | EC | 0.86 | 0.14 | 0.41 | 0.08 | 0.12 | 0.011433 | 4 | 104.398 | 45 | 1 | 41 | NO | 1 | NO
5073 | 328 | 22000 | 4.75 | 4.75 | 2 | EC | 0.94 | 0.16 | 0.45 | 0.08 | 0.12 | 0.011433 | 4 | 119.312 | 39 | 1 | 41 | NO | 1 | NO
5074 | 328 | 23000 | 4.75 | 4.75 | 2 | EC | 1.03 | 0.18 | 0.49 | 0.08 | 0.12 | 0.011433 | 5 | 134.226 | 49 | 1 | 41 | NO | 1 | NO
5075 | 328 | 24000 | 4.75 | 4.75 | 2 | EC | 1.12 | 0.2 | 0.53 | 0.07 | 0.12 | 0.011433 | 5 | 149.14 | 44 | 1 | 47 | NO | 1 | NO
5076 | 328 | 25000 | 4.75 | 4.75 | 2 | EC | 1.22 | 0.22 | 0.56 | 0.07 | 0.12 | 0.011433 | 5 | 164.054 | 40 | 1 | 47 | NO | 1 | NO
5077 | 328 | 26000 | 4.75 | 4.75 | 2 | EC | 1.32 | 0.25 | 0.61 | 0.07 | 0.12 | 0.011433 | 6 | 186.425 | 46 | 1 | 47 | NO | 1 | NO
5078 | 328 | 26999 | 4.75 | 4.75 | 2 | EC | 1.42 | 0.28 | 0.65 | 0.07 | 0.12 | 0.011433 | 6 | 208.796 | 41 | 1 | 47 | NO | 1 | NO
5079 | 328 | 28000 | 4.75 | 4.75 | 2 | EC | 1.52 | 0.31 | 0.69 | 0.07 | 0.12 | 0.011433 | 7 | 231.167 | 47 | 1 | 47 | NO | 1 | NO
5080 | 328 | 29000 | 4.75 | 4.75 | 2 | EC | 1.63 | 0.34 | 0.73 | 0.07 | 0.12 | 0.011433 | 7 | 253.538 | 43 | 1 | 47 | NO | 1 | NO
5081 | 328 | 30000 | 4.75 | 4.75 | 2 | EC | 1.75 | 0.37 | 0.78 | 0.07 | 0.12 | 0.011433 | 8 | 275.909 | 48 | 1 | 47 | NO | 1 | NO
5082 | 328 | 31000 | 4.75 | 4.75 | 2 | EC | 1.87 | 0.4 | 0.82 | 0.07 | 0.12 | 0.011433 | 8 | 298.28 | 44 | 1 | 47 | NO | 1 | NO
5083 | 328 | 32000 | 4.75 | 4.75 | 2 | EC | 1.99 | 0.44 | 0.87 | 0.07 | 0.12 | 0.011433 | 9 | 328.108 | 48 | 1 | 47 | NO | 1 | NO
5084 | 328 | 33000 | 4.75 | 4.75 | 2 | EC | 2.11 | 0.48 | 0.92 | 0.07 | 0.12 | 0.011433 | 9 | 357.936 | 44 | 1 | 47 | NO | 1 | NO
5085 | 328 | 34000 | 4.75 | 4.75 | 2 | EC | 2.24 | 0.52 | 0.97 | 0.07 | 0.12 | 0.011433 | 10 | 387.764 | 48 | 1 | 47 | NO | 1 | NO
5086 | 328 | 35000 | 4.75 | 4.75 | 2 | EC | 2.37 | 0.56 | 1.02 | 0.07 | 0.12 | 0.011433 | 11 | 417.592 | 51 | 1 | 47 | NO | 1 | NO
5087 | 328 | 36000 | 4.75 | 4.75 | 2 | EC | 2.51 | 0.61 | 1.07 | 0.07 | 0.12 | 0.011433 | 11 | 454.877 | 47 | 1 | 47 | NO | 1 | NO
5088 | 328 | 37000 | 4.75 | 4.75 | 2 | EC | 2.65 | 0.67 | 1.14 | 0.07 | 0.12 | 0.011433 | 12 | 499.619 | 49 | 1 | 47 | YES | 1 | NO
5089 | 328 | 38000 | 4.75 | 4.75 | 2 | EC | 2.81 | 0.83 | 1.38 | 0.08 | 0.12 | 0.011433 | 13 | 618.931 | 44 | 1 | 41 | NO | 1 | NO
5090 | 328 | 39000 | 4.75 | 4.75 | 2 | EC | 3 | 1.13 | 1.83 | 0.1 | 0.12 | 0.011433 | 13 | 842.641 | 33 | 1 | 33 | NO | 1 | NO
5091 | 328 | 40000 | 4.75 | 4.75 | 2 | EC | 3.18 | 1.32 | 2.09 | 0.11 | 0.12 | 0.011433 | 14 | 984.324 | 31 | 1 | 30 | NO | 1 | NO
5092 | 328 | 41000 | 4.75 | 4.75 | 2 | EC | 3.38 | 1.72 | 2.65 | 0.13 | 0.12 | 0.011433 | 15 | 1282.604 | 26 | 1 | 26 | NO | 1 | NO
5093 | 328 | 42000 | 4.75 | 4.75 | 2 | EC | 3.57 | 1.89 | 2.84 | 0.13 | 0.12 | 0.011433 | 16 | 1409.373 | 27 | 1 | 26 | YES | 1 | NO
5094 | 328 | 43000 | 4.75 | 4.75 | 2 | EC | 3.81 | 2.56 | 3.74 | 0.17 | 0.13 | 0.011433 | 17 | 1908.992 | 21 | 1 | 22 | NO | 1 | NO
5095 | 329 | 2000 | 4.75 | 4.75 | 2 | E | 0.01 | 0.01 | 0 | 0.08 | 0.12 | 0.011433 | 0 | 7.457 | 0 | 1 | 41 | NO | 0 | NO
5096 | 329 | 3000 | 4.75 | 4.75 | 2 | E | 0.02 | 0.01 | 0.01 | 0.08 | 0.12 | 0.011433 | 0 | 7.457 | 0 | 1 | 41 | NO | 0 | NO
5097 | 329 | 4000 | 4.75 | 4.75 | 2 | E | 0.03 | 0.01 | 0.02 | 0.08 | 0.12 | 0.011433 | 0 | 7.457 | 0 | 1 | 41 | NO | 0 | NO
5098 | 329 | 5000 | 4.75 | 4.75 | 2 | E | 0.05 | 0.01 | 0.02 | 0.08 | 0.12 | 0.011433 | 0 | 7.457 | 0 | 1 | 41 | NO | 0 | NO
5099 | 329 | 6000 | 4.75 | 4.75 | 2 | E | 0.07 | 0.01 | 0.04 | 0.08 | 0.12 | 0.011433 | 0 | 7.457 | 0 | 1 | 41 | NO | 0 | NO
5100 | 329 | 7000 | 4.75 | 4.75 | 2 | E | 0.1 | 0.01 | 0.05 | 0.08 | 0.12 | 0.011433 | 0 | 7.457 | 0 | 1 | 41 | NO | 0 | NO
5101 | 329 | 8000 | 4.75 | 4.75 | 2 | E | 0.12 | 0.01 | 0.06 | 0.08 | 0.12 | 0.011433 | 1 | 7.457 | 78 | 1 | 41 | NO | 0 | NO
5102 | 329 | 9000 | 4.75 | 4.75 | 2 | E | 0.16 | 0.01 | 0.08 | 0.08 | 0.12 | 0.011433 | 1 | 7.457 | 78 | 1 | 41 | NO | 0 | NO
5103 | 329 | 10000 | 4.75 | 4.75 | 2 | E | 0.19 | 0.02 | 0.1 | 0.08 | 0.12 | 0.011433 | 1 | 14.914 | 39 | 1 | 41 | NO | 0 | NO
5104 | 329 | 11000 | 4.75 | 4.75 | 2 | E | 0.24 | 0.02 | 0.12 | 0.08 | 0.12 | 0.011433 | 1 | 14.914 | 39 | 1 | 41 | NO | 0 | NO
5105 | 329 | 12000 | 4.75 | 4.75 | 2 | E | 0.28 | 0.03 | 0.14 | 0.08 | 0.12 | 0.011433 | 1 | 22.371 | 26 | 1 | 41 | NO | 0 | NO
5106 | 329 | 13000 | 4.75 | 4.75 | 2 | E | 0.33 | 0.04 | 0.17 | 0.08 | 0.12 | 0.011433 | 1 | 29.828 | 20 | 1 | 41 | NO | 0 | NO
5107 | 329 | 13999 | 4.75 | 4.75 | 2 | E | 0.38 | 0.04 | 0.19 | 0.08 | 0.12 | 0.011433 | 2 | 29.828 | 55 | 1 | 41 | NO | 0 | NO
5108 | 329 | 15000 | 4.75 | 4.75 | 2 | E | 0.44 | 0.05 | 0.22 | 0.08 | 0.12 | 0.011433 | 2 | 37.285 | 44 | 1 | 41 | NO | 0 | NO
5109 | 329 | 16000 | 4.75 | 4.75 | 2 | E | 0.5 | 0.06 | 0.25 | 0.08 | 0.12 | 0.011433 | 2 | 44.742 | 37 | 1 | 41 | NO | 0 | NO
5110 | 329 | 17000 | 4.75 | 4.75 | 2 | E | 0.56 | 0.08 | 0.29 | 0.08 | 0.12 | 0.011433 | 2 | 59.656 | 28 | 1 | 41 | NO | 0 | NO
5111 | 329 | 18000 | 4.75 | 4.75 | 2 | E | 0.63 | 0.09 | 0.32 | 0.08 | 0.12 | 0.011433 | 3 | 67.113 | 45 | 1 | 41 | NO | 0 | NO
5112 | 329 | 19000 | 4.75 | 4.75 | 2 | E | 0.71 | 0.11 | 0.36 | 0.08 | 0.12 | 0.011433 | 3 | 82.027 | 37 | 1 | 41 | NO | 0 | NO
5113 | 329 | 20000 | 4.75 | 4.75 | 2 | E | 0.78 | 0.13 | 0.4 | 0.08 | 0.12 | 0.011433 | 3 | 96.941 | 31 | 1 | 41 | NO | 0 | NO
5114 | 329 | 21000 | 4.75 | 4.75 | 2 | E | 0.86 | 0.15 | 0.45 | 0.08 | 0.12 | 0.011433 | 4 | 111.855 | 42 | 1 | 41 | NO | 0 | NO
5115 | 329 | 22000 | 4.75 | 4.75 | 2 | E | 0.95 | 0.17 | 0.49 | 0.08 | 0.12 | 0.011433 | 4 | 126.769 | 37 | 1 | 41 | NO | 0 | NO
5116 | 329 | 23000 | 4.75 | 4.75 | 2 | E | 1.03 | 0.2 | 0.54 | 0.08 | 0.12 | 0.011433 | 5 | 149.14 | 44 | 1 | 41 | NO | 0 | NO
5117 | 329 | 24000 | 4.75 | 4.75 | 2 | E | 1.13 | 0.22 | 0.58 | 0.08 | 0.12 | 0.011433 | 5 | 164.054 | 40 | 1 | 41 | NO | 0 | NO
5118 | 329 | 25000 | 4.75 | 4.75 | 2 | E | 1.22 | 0.25 | 0.62 | 0.08 | 0.12 | 0.011433 | 5 | 186.425 | 35 | 1 | 41 | NO | 0 | NO
5119 | 329 | 26000 | 4.75 | 4.75 | 2 | E | 1.32 | 0.27 | 0.66 | 0.08 | 0.12 | 0.011433 | 6 | 201.339 | 43 | 1 | 41 | NO | 0 | NO
5120 | 329 | 26999 | 4.75 | 4.75 | 2 | E | 1.42 | 0.3 | 0.7 | 0.08 | 0.12 | 0.011433 | 6 | 223.71 | 38 | 1 | 41 | NO | 0 | NO
5121 | 329 | 28000 | 4.75 | 4.75 | 2 | E | 1.53 | 0.33 | 0.75 | 0.08 | 0.12 | 0.011433 | 7 | 246.081 | 44 | 1 | 41 | NO | 0 | NO
5122 | 329 | 29000 | 4.75 | 4.75 | 2 | E | 1.64 | 0.37 | 0.8 | 0.08 | 0.12 | 0.011433 | 7 | 275.909 | 39 | 1 | 41 | NO | 0 | NO
5123 | 329 | 31000 | 4.75 | 4.75 | 2 | E | 1.87 | 0.44 | 0.89 | 0.08 | 0.12 | 0.011433 | 8 | 328.108 | 40 | 1 | 41 | NO | 0 | NO
5124 | 329 | 32000 | 4.75 | 4.75 | 2 | E | 1.99 | 0.48 | 0.94 | 0.07 | 0.12 | 0.011433 | 9 | 357.936 | 44 | 1 | 47 | NO | 0 | NO
5125 | 329 | 33000 | 4.75 | 4.75 | 2 | E | 2.12 | 0.52 | 0.99 | 0.07 | 0.12 | 0.011433 | 9 | 387.764 | 41 | 1 | 47 | NO | 0 | NO
5126 | 329 | 34000 | 4.75 | 4.75 | 2 | E | 2.24 | 0.56 | 1.04 | 0.07 | 0.12 | 0.011433 | 10 | 417.592 | 44 | 1 | 47 | NO | 0 | NO
5127 | 329 | 35000 | 4.75 | 4.75 | 2 | E | 2.38 | 0.61 | 1.09 | 0.07 | 0.12 | 0.011433 | 11 | 454.877 | 47 | 1 | 47 | NO | 0 | NO
5128 | 329 | 36000 | 4.75 | 4.75 | 2 | E | 2.51 | 0.66 | 1.15 | 0.07 | 0.12 | 0.011433 | 11 | 492.162 | 43 | 1 | 47 | NO | 0 | NO
5129 | 329 | 37000 | 4.75 | 4.75 | 2 | E | 2.66 | 0.73 | 1.24 | 0.07 | 0.12 | 0.011433 | 12 | 544.361 | 45 | 1 | 47 | YES | 1 | YES
5130 | 329 | 38000 | 4.75 | 4.75 | 2 | E | 2.82 | 0.93 | 1.54 | 0.09 | 0.12 | 0.011433 | 13 | 693.501 | 40 | 1 | 37 | NO | 1 | NO
5131 | 329 | 43000 | 4.75 | 4.75 | 2 | E | 3.86 | 2.93 | 4.29 | 0.19 | 0.13 | 0.011433 | 17 | 2184.901 | 19 | 1 | 20 | NO | 1 | NO
5132 | 330 | 6000 | 4.7 | 4.2 | 2 | E | 0.07 | 0.01 | 0.03 | 0.07 | 0.12 | 0.011193 | 0 | 7.457 | 0 | 0.89362 | 47 | NO | 0 | NO
5133 | 330 | 7000 | 4.7 | 4.2 | 2 | E | 0.1 | 0.01 | 0.04 | 0.07 | 0.12 | 0.011193 | 0 | 7.457 | 0 | 0.89362 | 47 | NO | 0 | NO
5134 | 330 | 8000 | 4.7 | 4.2 | 2 | E | 0.13 | 0.01 | 0.06 | 0.07 | 0.12 | 0.011193 | 1 | 7.457 | 79 | 0.89362 | 47 | NO | 0 | NO
5135 | 330 | 9000 | 4.7 | 4.2 | 2 | E | 0.16 | 0.01 | 0.07 | 0.07 | 0.12 | 0.011193 | 1 | 7.457 | 79 | 0.89362 | 47 | NO | 0 | NO
5136 | 330 | 10000 | 4.7 | 4.2 | 2 | E | 0.2 | 0.01 | 0.09 | 0.07 | 0.12 | 0.011193 | 1 | 7.457 | 79 | 0.89362 | 47 | NO | 0 | NO
5137 | 330 | 11000 | 4.7 | 4.2 | 2 | E | 0.24 | 0.02 | 0.1 | 0.07 | 0.12 | 0.011193 | 1 | 14.914 | 40 | 0.89362 | 47 | NO | 0 | NO
5138 | 330 | 12000 | 4.7 | 4.2 | 2 | E | 0.28 | 0.02 | 0.12 | 0.07 | 0.12 | 0.011193 | 1 | 14.914 | 40 | 0.89362 | 47 | NO | 0 | NO
5139 | 330 | 13000 | 4.7 | 4.2 | 2 | E | 0.34 | 0.03 | 0.15 | 0.07 | 0.12 | 0.011193 | 2 | 22.371 | 75 | 0.89362 | 47 | NO | 0 | NO
5140 | 330 | 13999 | 4.7 | 4.2 | 2 | E | 0.39 | 0.04 | 0.17 | 0.07 | 0.12 | 0.011193 | 2 | 29.828 | 56 | 0.89362 | 47 | NO | 0 | NO
5141 | 330 | 15000 | 4.7 | 4.2 | 2 | E | 0.45 | 0.05 | 0.19 | 0.07 | 0.12 | 0.011193 | 2 | 37.285 | 45 | 0.89362 | 47 | NO | 0 | NO
5142 | 330 | 16000 | 4.7 | 4.2 | 2 | E | 0.51 | 0.06 | 0.22 | 0.07 | 0.12 | 0.011193 | 2 | 44.742 | 37 | 0.89362 | 47 | NO | 0 | NO
5143 | 330 | 17000 | 4.7 | 4.2 | 2 | E | 0.57 | 0.07 | 0.25 | 0.07 | 0.12 | 0.011193 | 3 | 52.199 | 59 | 0.89362 | 47 | NO | 0 | NO
5144 | 330 | 18000 | 4.7 | 4.2 | 2 | E | 0.64 | 0.08 | 0.28 | 0.07 | 0.12 | 0.011193 | 3 | 59.656 | 51 | 0.89362 | 47 | NO | 0 | NO
5145 | 330 | 19000 | 4.7 | 4.2 | 2 | E | 0.72 | 0.09 | 0.32 | 0.07 | 0.12 | 0.011193 | 3 | 67.113 | 46 | 0.89362 | 47 | NO | 0 | NO
5146 | 330 | 20000 | 4.7 | 4.2 | 2 | E | 0.79 | 0.11 | 0.35 | 0.07 | 0.12 | 0.011193 | 4 | 82.027 | 58 | 0.89362 | 47 | NO | 0 | NO
5147 | 330 | 21000 | 4.7 | 4.2 | 2 | E | 0.87 | 0.13 | 0.39 | 0.07 | 0.12 | 0.011193 | 4 | 96.941 | 49 | 0.89362 | 47 | NO | 0 | NO
5148 | 330 | 22000 | 4.7 | 4.2 | 2 | E | 0.96 | 0.15 | 0.43 | 0.07 | 0.12 | 0.011193 | 4 | 111.855 | 42 | 0.89362 | 47 | NO | 0 | NO
5149 | 330 | 23000 | 4.7 | 4.2 | 2 | E | 1.05 | 0.17 | 0.47 | 0.07 | 0.12 | 0.011193 | 5 | 126.769 | 52 | 0.89362 | 47 | NO | 0 | NO
5150 | 330 | 24000 | 4.7 | 4.2 | 2 | E | 1.14 | 0.19 | 0.5 | 0.07 | 0.12 | 0.011193 | 5 | 141.683 | 47 | 0.89362 | 47 | NO | 0 | NO
5151 | 330 | 25000 | 4.7 | 4.2 | 2 | E | 1.24 | 0.21 | 0.54 | 0.07 | 0.12 | 0.011193 | 6 | 156.597 | 55 | 0.89362 | 47 | NO | 0 | NO
5152 | 330 | 26000 | 4.7 | 4.2 | 2 | E | 1.34 | 0.24 | 0.58 | 0.07 | 0.12 | 0.011193 | 6 | 178.968 | 49 | 0.89362 | 47 | NO | 0 | NO
5153 | 330 | 26999 | 4.7 | 4.2 | 2 | E | 1.44 | 0.26 | 0.62 | 0.07 | 0.12 | 0.011193 | 6 | 193.882 | 45 | 0.89362 | 47 | NO | 0 | NO
5154 | 330 | 28000 | 4.7 | 4.2 | 2 | E | 1.55 | 0.29 | 0.66 | 0.07 | 0.12 | 0.011193 | 7 | 216.253 | 51 | 0.89362 | 47 | NO | 0 | NO
5155 | 330 | 29000 | 4.7 | 4.2 | 2 | E | 1.66 | 0.32 | 0.7 | 0.07 | 0.12 | 0.011193 | 7 | 238.624 | 46 | 0.89362 | 47 | NO | 0 | NO
5156 | 330 | 30000 | 4.7 | 4.2 | 2 | E | 1.78 | 0.35 | 0.75 | 0.07 | 0.12 | 0.011193 | 8 | 260.995 | 51 | 0.89362 | 47 | NO | 0 | NO
5157 | 330 | 31000 | 4.7 | 4.2 | 2 | E | 1.9 | 0.39 | 0.79 | 0.07 | 0.12 | 0.011193 | 8 | 290.823 | 46 | 0.89362 | 47 | NO | 0 | NO
5158 | 330 | 32000 | 4.7 | 4.2 | 2 | E | 2.02 | 0.42 | 0.83 | 0.07 | 0.12 | 0.011193 | 9 | 313.194 | 51 | 0.89362 | 47 | NO | 0 | NO
5159 | 330 | 33000 | 4.7 | 4.2 | 2 | E | 2.15 | 0.46 | 0.88 | 0.07 | 0.12 | 0.011193 | 10 | 343.022 | 54 | 0.89362 | 47 | NO | 0 | NO
5160 | 330 | 34000 | 4.7 | 4.2 | 2 | E | 2.28 | 0.5 | 0.93 | 0.07 | 0.12 | 0.011193 | 10 | 372.85 | 50 | 0.89362 | 47 | NO | 0 | NO
5161 | 330 | 35000 | 4.7 | 4.2 | 2 | E | 2.41 | 0.54 | 0.98 | 0.07 | 0.12 | 0.011193 | 11 | 402.678 | 54 | 0.89362 | 47 | NO | 0 | NO
5162 | 330 | 36000 | 4.7 | 4.2 | 2 | E | 2.55 | 0.59 | 1.03 | 0.06 | 0.12 | 0.011193 | 11 | 439.963 | 49 | 0.89362 | 55 | NO | 0 | NO
5163 | 330 | 37000 | 4.7 | 4.2 | 2 | E | 2.7 | 0.64 | 1.09 | 0.06 | 0.12 | 0.011193 | 12 | 477.248 | 51 | 0.89362 | 55 | YES | 1 | YES
5164 | 330 | 38000 | 4.7 | 4.2 | 2 | E | 2.86 | 0.81 | 1.35 | 0.08 | 0.12 | 0.011193 | 13 | 604.017 | 46 | 0.89362 | 41 | NO | 1 | NO
5165 | 330 | 39000 | 4.7 | 4.2 | 2 | E | 3.05 | 1.11 | 1.79 | 0.1 | 0.12 | 0.011193 | 14 | 827.727 | 37 | 0.89362 | 33 | NO | 1 | NO
5166 | 330 | 42000 | 4.7 | 4.2 | 2 | E | 3.63 | 1.89 | 2.84 | 0.13 | 0.13 | 0.011193 | 16 | 1409.373 | 27 | 0.89362 | 29 | NO | 1 | NO
5167 | 330 | 43000 | 4.7 | 4.2 | 2 | E | 3.87 | 2.5 | 3.67 | 0.16 | 0.13 | 0.011193 | 17 | 1864.25 | 22 | 0.89362 | 23 | NO | 1 | NO
5168 | 330 | 44000 | 4.7 | 4.2 | 2 | E | 4.07 | 2.77 | 3.96 | 0.17 | 0.13 | 0.011193 | 18 | 2065.589 | 22 | 0.89362 | 22 | NO | 1 | NO
5169 | 330 | 45000 | 4.7 | 4.2 | 2 | E | 4.24 | 2.66 | 3.72 | 0.15 | 0.13 | 0.011193 | 19 | 1983.562 | 25 | 0.89362 | 25 | NO | 1 | NO
5170 | 331 | 5000 | 4 | 3.3 | 2 | E | 0.04 | 0.01 | 0.01 | 0.1 | 0.18 | 0.0081073 | 0 | 7.457 | 0 | 0.825 | 61 | NO | 0 | NO
5171 | 331 | 6000 | 4 | 3.3 | 2 | E | 0.05 | 0.01 | 0.02 | 0.1 | 0.18 | 0.0081073 | 0 | 7.457 | 0 | 0.825 | 61 | NO | 0 | NO
5172 | 331 | 7000 | 4 | 3.3 | 2 | E | 0.07 | 0.01 | 0.03 | 0.1 | 0.18 | 0.0081073 | 0 | 7.457 | 0 | 0.825 | 61 | NO | 0 | NO
5173 | 331 | 8000 | 4 | 3.3 | 2 | E | 0.09 | 0.01 | 0.03 | 0.1 | 0.18 | 0.0081073 | 0 | 7.457 | 0 | 0.825 | 61 | NO | 0 | NO
5174 | 331 | 9000 | 4 | 3.3 | 2 | E | 0.12 | 0.01 | 0.04 | 0.1 | 0.18 | 0.0081073 | 1 | 7.457 | 93 | 0.825 | 61 | NO | 0 | NO
5175 | 331 | 10000 | 4 | 3.3 | 2 | E | 0.14 | 0.01 | 0.05 | 0.1 | 0.18 | 0.0081073 | 1 | 7.457 | 93 | 0.825 | 61 | NO | 0 | NO
5176 | 331 | 11000 | 4 | 3.3 | 2 | E | 0.17 | 0.01 | 0.06 | 0.1 | 0.18 | 0.0081073 | 1 | 7.457 | 93 | 0.825 | 61 | NO | 0 | NO
5177 | 331 | 12000 | 4 | 3.3 | 2 | E | 0.21 | 0.02 | 0.08 | 0.1 | 0.18 | 0.0081073 | 1 | 14.914 | 47 | 0.825 | 61 | NO | 0 | NO
5178 | 331 | 13000 | 4 | 3.3 | 2 | E | 0.24 | 0.02 | 0.09 | 0.1 | 0.18 | 0.0081073 | 1 | 14.914 | 47 | 0.825 | 61 | NO | 0 | NO
5179 | 331 | 14000 | 4 | 3.3 | 2 | E | 0.28 | 0.02 | 0.11 | 0.1 | 0.18 | 0.0081073 | 1 | 14.914 | 47 | 0.825 | 61 | NO | 0 | NO
5180 | 331 | 15000 | 4 | 3.3 | 2 | E | 0.32 | 0.03 | 0.12 | 0.1 | 0.18 | 0.0081073 | 1 | 22.371 | 31 | 0.825 | 61 | NO | 0 | NO
5181 | 331 | 16000 | 4 | 3.3 | 2 | E | 0.37 | 0.04 | 0.14 | 0.1 | 0.18 | 0.0081073 | 2 | 29.828 | 66 | 0.825 | 61 | YES | 1 | YES
5182 | 331 | 17000 | 4 | 3.3 | 2 | E | 0.41 | 0.04 | 0.16 | 0.11 | 0.18 | 0.0081073 | 2 | 29.828 | 66 | 0.825 | 55 | NO | 1 | NO
5183 | 331 | 18000 | 4 | 3.3 | 2 | E | 0.47 | 0.05 | 0.18 | 0.11 | 0.18 | 0.0081073 | 2 | 37.285 | 53 | 0.825 | 55 | NO | 1 | NO
5184 | 331 | 19000 | 4 | 3.3 | 2 | E | 0.52 | 0.06 | 0.2 | 0.11 | 0.18 | 0.0081073 | 2 | 44.742 | 44 | 0.825 | 55 | NO | 1 | NO
5185 | 331 | 20000 | 4 | 3.3 | 2 | E | 0.58 | 0.07 | 0.22 | 0.11 | 0.18 | 0.0081073 | 3 | 52.199 | 69 | 0.825 | 55 | NO | 1 | NO
5186 | 331 | 21000 | 4 | 3.3 | 2 | E | 0.63 | 0.08 | 0.24 | 0.11 | 0.18 | 0.0081073 | 3 | 59.656 | 60 | 0.825 | 55 | NO | 1 | NO
5187 | 331 | 22000 | 4 | 3.3 | 2 | E | 0.7 | 0.09 | 0.26 | 0.1 | 0.18 | 0.0081073 | 3 | 67.113 | 54 | 0.825 | 61 | NO | 1 | NO
5188 | 331 | 23000 | 4 | 3.3 | 2 | E | 0.76 | 0.1 | 0.29 | 0.1 | 0.18 | 0.0081073 | 3 | 74.57 | 48 | 0.825 | 61 | NO | 1 | NO
5189 | 331 | 24000 | 4 | 3.3 | 2 | E | 0.83 | 0.12 | 0.31 | 0.1 | 0.18 | 0.0081073 | 4 | 89.484 | 62 | 0.825 | 61 | NO | 1 | NO
5190 | 331 | 25000 | 4 | 3.3 | 2 | E | 0.9 | 0.13 | 0.34 | 0.1 | 0.18 | 0.0081073 | 4 | 96.941 | 57 | 0.825 | 61 | NO | 1 | NO
5191 | 331 | 26000 | 4 | 3.3 | 2 | E | 0.98 | 0.15 | 0.36 | 0.1 | 0.18 | 0.0081073 | 4 | 111.855 | 50 | 0.825 | 61 | NO | 1 | NO
5192 | 331 | 27000 | 4 | 3.3 | 2 | E | 1.05 | 0.17 | 0.39 | 0.1 | 0.18 | 0.0081073 | 5 | 126.769 | 61 | 0.825 | 61 | NO | 1 | NO
5193 | 331 | 28000 | 4 | 3.3 | 2 | E | 1.13 | 0.18 | 0.41 | 0.1 | 0.18 | 0.0081073 | 5 | 134.226 | 58 | 0.825 | 61 | NO | 1 | NO
5194 | 331 | 29000 | 4 | 3.3 | 2 | E | 1.21 | 0.2 | 0.44 | 0.1 | 0.18 | 0.0081073 | 5 | 149.14 | 52 | 0.825 | 61 | NO | 1 | NO
5195 | 331 | 30000 | 4 | 3.3 | 2 | E | 1.3 | 0.22 | 0.47 | 0.1 | 0.18 | 0.0081073 | 6 | 164.054 | 62 | 0.825 | 61 | NO | 1 | NO
5196 | 331 | 31000 | 4 | 3.3 | 2 | E | 1.39 | 0.25 | 0.5 | 0.1 | 0.18 | 0.0081073 | 6 | 186.425 | 55 | 0.825 | 61 | NO | 1 | NO
5197 | 331 | 32000 | 4 | 3.3 | 2 | E | 1.48 | 0.27 | 0.53 | 0.1 | 0.18 | 0.0081073 | 7 | 201.339 | 64 | 0.825 | 61 | NO | 1 | NO
5198 | 331 | 33000 | 4 | 3.3 | 2 | E | 1.58 | 0.29 | 0.56 | 0.1 | 0.18 | 0.0081073 | 7 | 216.253 | 59 | 0.825 | 61 | NO | 1 | NO
5199 | 331 | 34000 | 4 | 3.3 | 2 | E | 1.67 | 0.32 | 0.6 | 0.1 | 0.18 | 0.0081073 | 7 | 238.624 | 54 | 0.825 | 61 | NO | 1 | NO
5200 | 331 | 35000 | 4 | 3.3 | 2 | E | 1.78 | 0.37 | 0.66 | 0.1 | 0.18 | 0.0081073 | 8 | 275.909 | 57 | 0.825 | 61 | YES | 1 | NO
5201 | 331 | 36000 | 4 | 3.3 | 2 | E | 1.9 | 0.43 | 0.75 | 0.11 | 0.18 | 0.0081073 | 8 | 320.651 | 49 | 0.825 | 55 | NO | 1 | NO
5202 | 331 | 37000 | 4 | 3.3 | 2 | E | 2.02 | 0.5 | 0.85 | 0.12 | 0.18 | 0.0081073 | 9 | 372.85 | 50 | 0.825 | 51 | NO | 1 | NO
5203 | 331 | 38000 | 4 | 3.3 | 2 | E | 2.14 | 0.57 | 0.95 | 0.13 | 0.18 | 0.0081073 | 10 | 425.049 | 52 | 0.825 | 47 | NO | 1 | NO
5204 | 331 | 39000 | 4 | 3.3 | 2 | E | 2.27 | 0.66 | 1.07 | 0.14 | 0.18 | 0.0081073 | 10 | 492.162 | 45 | 0.825 | 44 | NO | 1 | NO
5205 | 331 | 40000 | 4 | 3.3 | 2 | E | 2.4 | 0.76 | 1.19 | 0.14 | 0.18 | 0.0081073 | 11 | 566.732 | 45 | 0.825 | 44 | NO | 1 | NO
5206 | 331 | 41000 | 4 | 3.3 | 2 | E | 2.54 | 0.86 | 1.33 | 0.15 | 0.19 | 0.0081073 | 11 | 641.302 | 39 | 0.825 | 44 | YES | 1 | NO
5207 | 331 | 42000 | 4 | 3.3 | 2 | E | 2.68 | 0.98 | 1.47 | 0.16 | 0.19 | 0.0081073 | 12 | 730.786 | 39 | 0.825 | 41 | NO | 1 | NO
5208 | 331 | 43000 | 4 | 3.3 | 2 | E | 2.83 | 1.11 | 1.63 | 0.17 | 0.19 | 0.0081073 | 13 | 827.727 | 39 | 0.825 | 39 | NO | 1 | NO
5209 | 331 | 44000 | 4 | 3.3 | 2 | E | 2.99 | 1.26 | 1.81 | 0.18 | 0.19 | 0.0081073 | 13 | 939.582 | 35 | 0.825 | 37 | NO | 1 | NO
5210 | 331 | 45000 | 4 | 3.3 | 2 | E | 3.15 | 1.43 | 2.01 | 0.19 | 0.19 | 0.0081073 | 14 | 1066.351 | 34 | 0.825 | 35 | NO | 1 | NO
5211 | 332 | 6000 | 4 | 4.5 | 2 | E | 0.06 | 0.01 | 0.03 | 0.14 | 0.2 | 0.0081073 | 0 | 7.457 | 0 | 1.125 | 51 | NO | 0 | NO
5212 | 332 | 7000 | 4 | 4.5 | 2 | E | 0.08 | 0.01 | 0.04 | 0.14 | 0.2 | 0.0081073 | 0 | 7.457 | 0 | 1.125 | 51 | NO | 0 | NO
5213 | 332 | 8000 | 4 | 4.5 | 2 | E | 0.1 | 0.01 | 0.05 | 0.14 | 0.2 | 0.0081073 | 0 | 7.457 | 0 | 1.125 | 51 | NO | 0 | NO
5214 | 332 | 9000 | 4 | 4.5 | 2 | E | 0.13 | 0.01 | 0.06 | 0.14 | 0.2 | 0.0081073 | 1 | 7.457 | 93 | 1.125 | 51 | NO | 0 | NO
5215 | 332 | 10000 | 4 | 4.5 | 2 | E | 0.16 | 0.01 | 0.07 | 0.14 | 0.2 | 0.0081073 | 1 | 7.457 | 93 | 1.125 | 51 | NO | 0 | NO
5216 | 332 | 11000 | 4 | 4.5 | 2 | E | 0.2 | 0.02 | 0.09 | 0.14 | 0.2 | 0.0081073 | 1 | 14.914 | 47 | 1.125 | 51 | NO | 0 | NO
5217 | 332 | 12000 | 4 | 4.5 | 2 | E | 0.24 | 0.02 | 0.11 | 0.14 | 0.2 | 0.0081073 | 1 | 14.914 | 47 | 1.125 | 51 | NO | 0 | NO
5218 | 332 | 13000 | 4 | 4.5 | 2 | E | 0.28 | 0.03 | 0.13 | 0.14 | 0.2 | 0.0081073 | 1 | 22.371 | 31 | 1.125 | 51 | NO | 0 | NO
5219 | 332 | 14000 | 4 | 4.5 | 2 | E | 0.32 | 0.03 | 0.15 | 0.14 | 0.2 | 0.0081073 | 1 | 22.371 | 31 | 1.125 | 51 | NO | 0 | NO
5220 | 332 | 15000 | 4 | 4.5 | 2 | E | 0.37 | 0.04 | 0.17 | 0.14 | 0.2 | 0.0081073 | 2 | 29.828 | 66 | 1.125 | 51 | NO | 0 | NO
5221 | 332 | 16000 | 4 | 4.5 | 2 | E | 0.42 | 0.05 | 0.19 | 0.14 | 0.2 | 0.0081073 | 2 | 37.285 | 53 | 1.125 | 51 | YES | 1 | YES
5222 | 332 | 17000 | 4 | 4.5 | 2 | E | 0.48 | 0.06 | 0.22 | 0.15 | 0.2 | 0.0081073 | 2 | 44.742 | 44 | 1.125 | 48 | NO | 1 | NO
5223 | 332 | 18000 | 4 | 4.5 | 2 | E | 0.53 | 0.07 | 0.24 | 0.15 | 0.2 | 0.0081073 | 2 | 52.199 | 38 | 1.125 | 48 | NO | 1 | NO
5224 | 332 | 19000 | 4 | 4.5 | 2 | E | 0.59 | 0.08 | 0.27 | 0.14 | 0.2 | 0.0081073 | 3 | 59.656 | 60 | 1.125 | 51 | NO | 1 | NO
5225 | 332 | 20000 | 4 | 4.5 | 2 | E | 0.66 | 0.09 | 0.3 | 0.14 | 0.2 | 0.0081073 | 3 | 67.113 | 54 | 1.125 | 51 | NO | 1 | NO
5226 | 332 | 21000 | 4 | 4.5 | 2 | E | 0.73 | 0.11 | 0.32 | 0.14 | 0.2 | 0.0081073 | 3 | 82.027 | 44 | 1.125 | 51 | NO | 1 | NO
5227 | 332 | 22000 | 4 | 4.5 | 2 | E | 0.8 | 0.12 | 0.35 | 0.14 | 0.2 | 0.0081073 | 4 | 89.484 | 62 | 1.125 | 51 | NO | 1 | NO
5228 | 332 | 23000 | 4 | 4.5 | 2 | E | 0.87 | 0.14 | 0.38 | 0.14 | 0.2 | 0.0081073 | 4 | 104.398 | 53 | 1.125 | 51 | NO | 1 | NO
5229 | 332 | 24000 | 4 | 4.5 | 2 | E | 0.94 | 0.16 | 0.41 | 0.14 | 0.2 | 0.0081073 | 4 | 119.312 | 47 | 1.125 | 51 | NO | 1 | NO
5230 | 332 | 25000 | 4 | 4.5 | 2 | E | 1.02 | 0.18 | 0.44 | 0.14 | 0.2 | 0.0081073 | 5 | 134.226 | 58 | 1.125 | 51 | NO | 1 | NO
5231 | 332 | 26000 | 4 | 4.5 | 2 | E | 1.11 | 0.2 | 0.47 | 0.14 | 0.2 | 0.0081073 | 5 | 149.14 | 52 | 1.125 | 51 | NO | 1 | NO
5232 | 332 | 27000 | 4 | 4.5 | 2 | E | 1.2 | 0.22 | 0.51 | 0.13 | 0.2 | 0.0081073 | 5 | 164.054 | 47 | 1.125 | 55 | NO | 1 | NO
5233 | 332 | 28000 | 4 | 4.5 | 2 | E | 1.28 | 0.24 | 0.54 | 0.13 | 0.2 | 0.0081073 | 6 | 178.968 | 57 | 1.125 | 55 | NO | 1 | NO
5234 | 332 | 29000 | 4 | 4.5 | 2 | E | 1.38 | 0.26 | 0.58 | 0.13 | 0.2 | 0.0081073 | 6 | 193.882 | 53 | 1.125 | 55 | NO | 1 | NO
5235 | 332 | 30000 | 4 | 4.5 | 2 | E | 1.47 | 0.29 | 0.61 | 0.13 | 0.2 | 0.0081073 | 7 | 216.253 | 59 | 1.125 | 55 | YES | 1 | NO
5236 | 332 | 31000 | 4 | 4.5 | 2 | E | 1.58 | 0.33 | 0.68 | 0.14 | 0.2 | 0.0081073 | 7 | 246.081 | 52 | 1.125 | 51 | NO | 1 | NO
5237 | 332 | 32000 | 4 | 4.5 | 2 | E | 1.7 | 0.41 | 0.8 | 0.15 | 0.2 | 0.0081073 | 8 | 305.737 | 51 | 1.125 | 48 | NO | 1 | NO
5238 | 332 | 33000 | 4 | 4.5 | 2 | E | 1.82 | 0.49 | 0.94 | 0.17 | 0.21 | 0.0081073 | 8 | 365.393 | 43 | 1.125 | 45 | NO | 1 | NO
5239 | 332 | 34000 | 4 | 4.5 | 2 | E | 1.95 | 0.59 | 1.09 | 0.18 | 0.21 | 0.0081073 | 9 | 439.963 | 43 | 1.125 | 43 | NO | 1 | NO
5240 | 332 | 35000 | 4 | 4.5 | 2 | E | 2.09 | 0.69 | 1.25 | 0.2 | 0.21 | 0.0081073 | 9 | 514.533 | 36 | 1.125 | 38 | NO | 1 | NO
5241 | 332 | 36000 | 4 | 4.5 | 2 | E | 2.23 | 0.82 | 1.43 | 0.21 | 0.21 | 0.0081073 | 10 | 611.474 | 36 | 1.125 | 37 | NO | 1 | NO
5242 | 332 | 37000 | 4 | 4.5 | 2 | E | 2.38 | 0.95 | 1.62 | 0.23 | 0.21 | 0.0081073 | 11 | 708.415 | 36 | 1.125 | 33 | NO | 1 | NO
5243 | 332 | 38000 | 4 | 4.5 | 2 | E | 2.53 | 1.1 | 1.83 | 0.24 | 0.21 | 0.0081073 | 11 | 820.27 | 31 | 1.125 | 32 | NO | 1 | NO
5244 | 332 | 39000 | 4 | 4.5 | 2 | E | 2.69 | 1.27 | 2.05 | 0.26 | 0.22 | 0.0081073 | 12 | 947.039 | 30 | 1.125 | 32 | YES | 1 | NO
5245 | 332 | 40000 | 4 | 4.5 | 2 | E | 2.85 | 1.46 | 2.3 | 0.28 | 0.22 | 0.0081073 | 13 | 1088.722 | 30 | 1.125 | 29 | NO | 1 | NO
5246 | 332 | 41000 | 4 | 4.5 | 2 | E | 3.03 | 1.66 | 2.56 | 0.29 | 0.22 | 0.0081073 | 13 | 1237.862 | 26 | 1.125 | 28 | NO | 1 | NO
5247 | 332 | 42000 | 4 | 4.5 | 2 | E | 3.2 | 1.9 | 2.85 | 0.31 | 0.22 | 0.0081073 | 14 | 1416.83 | 26 | 1.125 | 27 | NO | 1 | NO
5248 | 332 | 43000 | 4 | 4.5 | 2 | E | 3.39 | 2.16 | 3.17 | 0.33 | 0.22 | 0.0081073 | 15 | 1610.712 | 25 | 1.125 | 25 | NO | 1 | NO
5249 | 332 | 44000 | 4 | 4.5 | 2 | E | 3.59 | 2.46 | 3.53 | 0.35 | 0.23 | 0.0081073 | 16 | 1834.422 | 24 | 1.125 | 25 | YES | 1 | NO
5250 | 332 | 45000 | 4 | 4.5 | 2 | E | 3.79 | 2.8 | 3.92 | 0.37 | 0.23 | 0.0081073 | 17 | 2087.96 | 23 | 1.125 | 24 | NO | 1 | NO
5251 | 333 | 6000 | 4 | 4 | 3 | E | 0.08 | 0.01 | 0.04 | 0.2 | 0.28 | 0.0081073 | 0 | 7.457 | 0 | 1 | 59 | NO | 0 | NO
5252 | 333 | 7000 | 4 | 4 | 3 | E | 0.11 | 0.01 | 0.05 | 0.2 | 0.28 | 0.0081073 | 0 | 7.457 | 0 | 1 | 59 | NO | 0 | NO
5253 | 333 | 8000 | 4 | 4 | 3 | E | 0.14 | 0.01 | 0.06 | 0.2 | 0.28 | 0.0081073 | 1 | 7.457 | 93 | 1 | 59 | NO | 0 | NO
5254 | 333 | 9000 | 4 | 4 | 3 | E | 0.18 | 0.01 | 0.08 | 0.2 | 0.28 | 0.0081073 | 1 | 7.457 | 93 | 1 | 59 | NO | 0 | NO
5255 | 333 | 10000 | 4 | 4 | 3 | E | 0.23 | 0.02 | 0.1 | 0.2 | 0.28 | 0.0081073 | 1 | 14.914 | 47 | 1 | 59 | NO | 0 | NO
5256 | 333 | 11000 | 4 | 4 | 3 | E | 0.27 | 0.02 | 0.12 | 0.2 | 0.28 | 0.0081073 | 1 | 14.914 | 47 | 1 | 59 | NO | 0 | NO
5257 | 333 | 12000 | 4 | 4 | 3 | E | 0.33 | 0.03 | 0.15 | 0.2 | 0.28 | 0.0081073 | 1 | 22.371 | 31 | 1 | 59 | NO | 0 | NO
5258 | 333 | 13000 | 4 | 4 | 3 | E | 0.38 | 0.04 | 0.17 | 0.2 | 0.28 | 0.0081073 | 2 | 29.828 | 66 | 1 | 59 | NO | 0 | NO
5259 | 333 | 14000 | 4 | 4 | 3 | E | 0.44 | 0.05 | 0.2 | 0.2 | 0.28 | 0.0081073 | 2 | 37.285 | 53 | 1 | 59 | NO | 0 | NO
5260 | 333 | 15000 | 4 | 4 | 3 | E | 0.51 | 0.06 | 0.23 | 0.2 | 0.28 | 0.0081073 | 2 | 44.742 | 44 | 1 | 59 | NO | 0 | NO
5261 | 333 | 16000 | 4 | 4 | 3 | E | 0.58 | 0.07 | 0.26 | 0.2 | 0.28 | 0.0081073 | 3 | 52.199 | 69 | 1 | 59 | NO | 0 | NO
5262 | 333 | 17000 | 4 | 4 | 3 | E | 0.66 | 0.08 | 0.3 | 0.2 | 0.28 | 0.0081073 | 3 | 59.656 | 60 | 1 | 59 | NO | 0 | NO
5263 | 333 | 18000 | 4 | 4 | 3 | E | 0.74 | 0.09 | 0.33 | 0.2 | 0.28 | 0.0081073 | 3 | 67.113 | 54 | 1 | 59 | NO | 0 | NO
5264 | 333 | 19000 | 4 | 4 | 3 | E | 0.82 | 0.11 | 0.37 | 0.2 | 0.28 | 0.0081073 | 4 | 82.027 | 68 | 1 | 59 | NO | 0 | NO
5265 | 333 | 20000 | 4 | 4 | 3 | E | 0.91 | 0.13 | 0.41 | 0.2 | 0.28 | 0.0081073 | 4 | 96.941 | 57 | 1 | 59 | NO | 0 | NO
5266 | 333 | 21000 | 4 | 4 | 3 | E | 1 | 0.15 | 0.45 | 0.2 | 0.28 | 0.0081073 | 4 | 111.855 | 50 | 1 | 59 | NO | 0 | NO
5267 | 333 | 22000 | 4 | 4 | 3 | E | 1.1 | 0.17 | 0.49 | 0.19 | 0.28 | 0.0081073 | 5 | 126.769 | 61 | 1 | 62 | NO | 0 | NO
5268 | 333 | 23000 | 4 | 4 | 3 | E | 1.2 | 0.19 | 0.53 | 0.19 | 0.28 | 0.0081073 | 5 | 141.683 | 55 | 1 | 62 | NO | 0 | NO
5269 | 333 | 24000 | 4 | 4 | 3 | E | 1.3 | 0.22 | 0.57 | 0.19 | 0.28 | 0.0081073 | 6 | 164.054 | 62 | 1 | 62 | NO | 0 | NO
5270 | 333 | 25000 | 4 | 4 | 3 | E | 1.42 | 0.25 | 0.62 | 0.19 | 0.28 | 0.0081073 | 6 | 186.425 | 55 | 1 | 62 | NO | 0 | NO
5271 | 333 | 26000 | 4 | 4 | 3 | E | 1.53 | 0.27 | 0.67 | 0.19 | 0.28 | 0.0081073 | 7 | 201.339 | 64 | 1 | 62 | NO | 0 | NO
5272 | 333 | 27000 | 4 | 4 | 3 | E | 1.65 | 0.31 | 0.71 | 0.19 | 0.28 | 0.0081073 | 7 | 231.167 | 56 | 1 | 62 | NO | 0 | NO
5273 | 333 | 28000 | 4 | 4 | 3 | E | 1.77 | 0.34 | 0.76 | 0.19 | 0.28 | 0.0081073 | 8 | 253.538 | 62 | 1 | 62 | NO | 0 | NO
5274 | 333 | 29000 | 4 | 4 | 3 | E | 1.9 | 0.38 | 0.81 | 0.19 | 0.28 | 0.0081073 | 8 | 283.366 | 55 | 1 | 62 | NO | 0 | NO
5275 | 333 | 30000 | 4 | 4 | 3 | E | 2.04 | 0.41 | 0.87 | 0.19 | 0.28 | 0.0081073 | 9 | 305.737 | 61 | 1 | 62 | NO | 0 | NO
5276 | 333 | 31000 | 4 | 4 | 3 | E | 2.17 | 0.45 | 0.92 | 0.18 | 0.28 | 0.0081073 | 10 | 335.565 | 65 | 1 | 66 | YES | 1 | YES
5277 | 333 | 32000 | 4 | 4 | 3 | E | 2.33 | 0.52 | 1.02 | 0.19 | 0.28 | 0.0081073 | 10 | 387.764 | 57 | 1 | 62 | NO | 1 | NO
5278 | 333 | 33000 | 4 | 4 | 3 | E | 2.49 | 0.61 | 1.17 | 0.21 | 0.28 | 0.0081073 | 11 | 454.877 | 56 | 1 | 56 | NO | 1 | NO
5279 | 333 | 34000 | 4 | 4 | 3 | E | 2.66 | 0.71 | 1.32 | 0.22 | 0.28 | 0.0081073 | 12 | 529.447 | 54 | 1 | 54 | NO | 1 | NO
5280 | 333 | 35000 | 4 | 4 | 3 | E | 2.84 | 0.83 | 1.5 | 0.24 | 0.28 | 0.0081073 | 13 | 618.931 | 53 | 1 | 49 | NO | 1 | NO
5281 | 333 | 36000 | 4 | 4 | 3 | E | 3.02 | 0.96 | 1.68 | 0.25 | 0.29 | 0.0081073 | 13 | 715.872 | 45 | 1 | 50 | YES | 1 | NO
5282 | 333 | 37000 | 4 | 4 | 3 | E | 3.21 | 1.11 | 1.89 | 0.27 | 0.29 | 0.0081073 | 14 | 827.727 | 44 | 1 | 46 | NO | 1 | NO
5283 | 333 | 38000 | 4 | 4 | 3 | E | 3.41 | 1.27 | 2.1 | 0.28 | 0.29 | 0.0081073 | 15 | 947.039 | 43 | 1 | 45 | NO | 1 | NO
5284 | 333 | 39000 | 4 | 4 | 3 | E | 3.62 | 1.45 | 2.34 | 0.3 | 0.29 | 0.0081073 | 16 | 1081.265 | 41 | 1 | 42 | NO | 1 | NO
5285 | 333 | 40000 | 4 | 4 | 3 | E | 3.83 | 1.65 | 2.6 | 0.31 | 0.29 | 0.0081073 | 17 | 1230.405 | 40 | 1 | 40 | NO | 1 | NO
5286 | 333 | 41000 | 4 | 4 | 3 | E | 4.06 | 1.87 | 2.88 | 0.33 | 0.3 | 0.0081073 | 18 | 1394.459 | 38 | 1 | 40 | YES | 1 | NO
5287 | 333 | 42000 | 4 | 4 | 3 | E | 4.29 | 2.13 | 3.19 | 0.35 | 0.3 | 0.0081073 | 19 | 1588.341 | 36 | 1 | 37 | NO | 1 | NO
5288 | 333 | 43000 | 4 | 4 | 3 | E | 4.53 | 2.41 | 3.54 | 0.37 | 0.3 | 0.0081073 | 20 | 1797.137 | 35 | 1 | 35 | NO | 1 | NO
5289 | 333 | 44000 | 4 | 4 | 3 | E | 4.78 | 2.74 | 3.93 | 0.39 | 0.3 | 0.0081073 | 21 | 2043.218 | 33 | 1 | 34 | NO | 1 | NO
5290 | 333 | 45000 | 4 | 4 | 3 | E | 5.05 | 3.13 | 4.39 | 0.42 | 0.31 | 0.0081073 | 22 | 2334.041 | 31 | 1 | 33 | NO | 1 | NO
5291 | 334 | 3000 | 5.1 | 4.5 | 2 | E | 0.03 | 0.01 | 0.02 | 0.1 | 0.17 | 0.013179 | 0 | 7.457 | 0 | 0.88235 | 56 | YES | 0 | NO
5292 | 334 | 4000 | 5.1 | 4.5 | 2 | E | 0.06 | 0.01 | 0.03 | 0.11 | 0.17 | 0.013179 | 0 | 7.457 | 0 | 0.88235 | 51 | NO | 0 | NO
5293 | 334 | 5000 | 5.1 | 4.5 | 2 | E | 0.09 | 0.01 | 0.05 | 0.11 | 0.18 | 0.013179 | 0 | 7.457 | 0 | 0.88235 | 55 | NO | 0 | NO
5294 | 334 | 6000 | 5.1 | 4.5 | 2 | E | 0.14 | 0.01 | 0.07 | 0.11 | 0.18 | 0.013179 | 1 | 7.457 | 73 | 0.88235 | 55 | NO | 0 | NO
5295 | 334 | 7000 | 5.1 | 4.5 | 2 | E | 0.19 | 0.01 | 0.09 | 0.11 | 0.18 | 0.013179 | 1 | 7.457 | 73 | 0.88235 | 55 | NO | 0 | NO
5296 | 334 | 8000 | 5.1 | 4.5 | 2 | E | 0.24 | 0.02 | 0.12 | 0.11 | 0.18 | 0.013179 | 1 | 14.914 | 37 | 0.88235 | 55 | NO | 0 | NO
5297 | 334 | 9000 | 5.1 | 4.5 | 2 | E | 0.31 | 0.02 | 0.16 | 0.11 | 0.18 | 0.013179 | 1 | 14.914 | 37 | 0.88235 | 55 | NO | 0 | NO
5298 | 334 | 10000 | 5.1 | 4.5 | 2 | E | 0.38 | 0.03 | 0.19 | 0.11 | 0.18 | 0.013179 | 2 | 22.371 | 69 | 0.88235 | 55 | NO | 0 | NO
5299 | 334 | 11000 | 5.1 | 4.5 | 2 | E | 0.46 | 0.04 | 0.24 | 0.11 | 0.18 | 0.013179 | 2 | 29.828 | 52 | 0.88235 | 55 | NO | 0 | NO
5300 | 334 | 12000 | 5.1 | 4.5 | 2 | E | 0.55 | 0.05 | 0.28 | 0.11 | 0.18 | 0.013179 | 2 | 37.285 | 41 | 0.88235 | 55 | NO | 0 | NO
5301 | 334 | 13000 | 5.1 | 4.5 | 2 | E | 0.64 | 0.07 | 0.32 | 0.11 | 0.18 | 0.013179 | 3 | 52.199 | 54 | 0.88235 | 55 | NO | 0 | NO
5302 | 334 | 13999 | 5.1 | 4.5 | 2 | E | 0.74 | 0.08 | 0.37 | 0.11 | 0.18 | 0.013179 | 3 | 59.656 | 47 | 0.88235 | 55 | NO | 0 | NO
5303 | 334 | 15000 | 5.1 | 4.5 | 2 | E | 0.85 | 0.1 | 0.42 | 0.11 | 0.18 | 0.013179 | 4 | 74.57 | 58 | 0.88235 | 55 | NO | 0 | NO
5304 | 334 | 16000 | 5.1 | 4.5 | 2 | E | 0.97 | 0.12 | 0.47 | 0.11 | 0.18 | 0.013179 | 4 | 89.484 | 49 | 0.88235 | 55 | NO | 0 | NO
5305 | 334 | 17000 | 5.1 | 4.5 | 2 | E | 1.09 | 0.14 | 0.53 | 0.1 | 0.18 | 0.013179 | 5 | 104.398 | 58 | 0.88235 | 61 | NO | 0 | NO
5306 | 334 | 18000 | 5.1 | 4.5 | 2 | E | 1.22 | 0.17 | 0.58 | 0.1 | 0.18 | 0.013179 | 5 | 126.769 | 48 | 0.88235 | 61 | NO | 0 | NO
5307 | 334 | 19000 | 5.1 | 4.5 | 2 | E | 1.36 | 0.19 | 0.64 | 0.1 | 0.18 | 0.013179 | 6 | 141.683 | 56 | 0.88235 | 61 | YES | 1 | YES
5308 | 334 | 20000 | 5.1 | 4.5 | 2 | E | 1.51 | 0.24 | 0.74 | 0.11 | 0.18 | 0.013179 | 7 | 178.968 | 56 | 0.88235 | 55 | NO | 1 | NO
5309 | 334 | 21000 | 5.1 | 4.5 | 2 | E | 1.68 | 0.31 | 0.94 | 0.12 | 0.18 | 0.013179 | 7 | 231.167 | 44 | 0.88235 | 51 | NO | 1 | NO
5310 | 334 | 32000 | 5.1 | 4.5 | 2 | E | 4.32 | 2.63 | 5.18 | 0.29 | 0.2 | 0.013179 | 19 | 1961.191 | 23 | 0.88235 | 25 | NO | 1 | NO
5311 | 334 | 33000 | 5.1 | 4.5 | 2 | E | 4.64 | 3.08 | 5.89 | 0.31 | 0.2 | 0.013179 | 21 | 2296.756 | 23 | 0.88235 | 23 | NO | 1 | NO
5312 | 335 | 6000 | 5.25 | 4.75 | 2 | E | 0.1 | 0.01 | 0.05 | 0.07 | 0.12 | 0.013966 | 0 | 7.457 | 0 | 0.90476 | 47 | NO | 0 | NO
5313 | 335 | 7000 | 5.25 | 4.75 | 2 | E | 0.14 | 0.01 | 0.07 | 0.07 | 0.12 | 0.013966 | 1 | 7.457 | 71 | 0.90476 | 47 | NO | 0 | NO
5314 | 335 | 8000 | 5.25 | 4.75 | 2 | E | 0.19 | 0.01 | 0.09 | 0.07 | 0.12 | 0.013966 | 1 | 7.457 | 71 | 0.90476 | 47 | NO | 0 | NO
5315 | 335 | 9000 | 5.25 | 4.75 | 2 | E | 0.24 | 0.02 | 0.11 | 0.07 | 0.12 | 0.013966 | 1 | 14.914 | 35 | 0.90476 | 47 | NO | 0 | NO
5316 | 335 | 10000 | 5.25 | 4.75 | 2 | E | 0.29 | 0.02 | 0.14 | 0.07 | 0.12 | 0.013966 | 1 | 14.914 | 35 | 0.90476 | 47 | NO | 0 | NO
5317 | 335 | 11000 | 5.25 | 4.75 | 2 | E | 0.35 | 0.03 | 0.17 | 0.07 | 0.12 | 0.013966 | 2 | 22.371 | 67 | 0.90476 | 47 | NO | 0 | NO
5318 | 335 | 12000 | 5.25 | 4.75 | 2 | E | 0.42 | 0.04 | 0.2 | 0.07 | 0.12 | 0.013966 | 2 | 29.828 | 50 | 0.90476 | 47 | NO | 0 | NO
5319 | 335 | 13000 | 5.25 | 4.75 | 2 | E | 0.5 | 0.05 | 0.24 | 0.07 | 0.12 | 0.013966 | 2 | 37.285 | 40 | 0.90476 | 47 | NO | 0 | NO
5320 | 335 | 13999 | 5.25 | 4.75 | 2 | E | 0.57 | 0.06 | 0.28 | 0.07 | 0.12 | 0.013966 | 3 | 44.742 | 61 | 0.90476 | 47 | NO | 0 | NO
5321 | 335 | 15000 | 5.25 | 4.75 | 2 | E | 0.66 | 0.08 | 0.32 | 0.07 | 0.12 | 0.013966 | 3 | 59.656 | 46 | 0.90476 | 47 | NO | 0 | NO
5322 | 335 | 16000 | 5.25 | 4.75 | 2 | E | 0.75 | 0.09 | 0.36 | 0.07 | 0.12 | 0.013966 | 3 | 67.113 | 41 | 0.90476 | 47 | NO | 0 | NO
5323 | 335 | 17000 | 5.25 | 4.75 | 2 | E | 0.85 | 0.11 | 0.41 | 0.07 | 0.12 | 0.013966 | 4 | 82.027 | 52 | 0.90476 | 47 | NO | 0 | NO
5324 | 335 | 18000 | 5.25 | 4.75 | 2 | E | 0.95 | 0.13 | 0.46 | 0.07 | 0.12 | 0.013966 | 4 | 96.941 | 44 | 0.90476 | 47 | NO | 0 | NO
5325 | 335 | 19000 | 5.25 | 4.75 | 2 | E | 1.06 | 0.16 | 0.51 | 0.07 | 0.12 | 0.013966 | 5 | 119.312 | 50 | 0.90476 | 47 | NO | 0 | NO
5326 | 335 | 20000 | 5.25 | 4.75 | 2 | E | 1.17 | 0.18 | 0.56 | 0.07 | 0.12 | 0.013966 | 5 | 134.226 | 44 | 0.90476 | 47 | NO | 0 | NO
5327 | 335 | 21000 | 5.25 | 4.75 | 2 | E | 1.29 | 0.2 | 0.61 | 0.07 | 0.12 | 0.013966 | 6 | 149.14 | 52 | 0.90476 | 47 | NO | 0 | NO
5328 | 335 | 22000 | 5.25 | 4.75 | 2 | E | 1.41 | 0.23 | 0.66 | 0.07 | 0.12 | 0.013966 | 6 | 171.511 | 45 | 0.90476 | 47 | NO | 0 | NO
5329 | 335 | 23000 | 5.25 | 4.75 | 2 | E | 1.54 | 0.26 | 0.72 | 0.07 | 0.12 | 0.013966 | 7 | 193.882 | 51 | 0.90476 | 47 | NO | 0 | NO
5330 | 335 | 24000 | 5.25 | 4.75 | 2 | E | 1.68 | 0.29 | 0.77 | 0.07 | 0.12 | 0.013966 | 7 | 216.253 | 45 | 0.90476 | 47 | NO | 0 | NO
5331 | 335 | 25000 | 5.25 | 4.75 | 2 | E | 1.82 | 0.33 | 0.83 | 0.07 | 0.12 | 0.013966 | 8 | 246.081 | 49 | 0.90476 | 47 | NO | 0 | NO
5332 | 335 | 26000 | 5.25 | 4.75 | 2 | E | 1.97 | 0.37 | 0.89 | 0.06 | 0.12 | 0.013966 | 9 | 275.909 | 52 | 0.90476 | 55 | NO | 0 | NO
5333 | 335 | 26999 | 5.25 | 4.75 | 2 | E | 2.12 | 0.41 | 0.95 | 0.06 | 0.12 | 0.013966 | 9 | 305.737 | 47 | 0.90476 | 55 | NO | 0 | NO
5334 | 335 | 28000 | 5.25 | 4.75 | 2 | E | 2.28 | 0.45 | 1.01 | 0.06 | 0.12 | 0.013966 | 10 | 335.565 | 50 | 0.90476 | 55 | NO | 0 | NO
5335 | 335 | 29000 | 5.25 | 4.75 | 2 | E | 2.45 | 0.49 | 1.07 | 0.06 | 0.12 | 0.013966 | 11 | 365.393 | 53 | 0.90476 | 55 | NO | 0 | NO
5336 | 335 | 30000 | 5.25 | 4.75 | 2 | E | 2.62 | 0.54 | 1.14 | 0.06 | 0.12 | 0.013966 | 12 | 402.678 | 55 | 0.90476 | 55 | NO | 0 | NO
5337 | 335 | 31000 | 5.25 | 4.75 | 2 | E | 2.79 | 0.59 | 1.2 | 0.06 | 0.12 | 0.013966 | 12 | 439.963 | 50 | 0.90476 | 55 | YES | 1 | YES
5338 | 335 | 32000 | 5.25 | 4.75 | 2 | E | 3 | 0.75 | 1.48 | 0.07 | 0.12 | 0.013966 | 13 | 559.275 | 44 | 0.90476 | 47 | NO | 1 | NO
5339 | 335 | 33000 | 5.25 | 4.75 | 2 | E | 3.22 | 0.97 | 1.85 | 0.08 | 0.12 | 0.013966 | 14 | 723.329 | 38 | 0.90476 | 41 | NO | 1 | NO
5340 | 335 | 34000 | 5.25 | 4.75 | 2 | E | 3.45 | 1.28 | 2.37 | 0.1 | 0.12 | 0.013966 | 15 | 954.496 | 32 | 0.90476 | 33 | NO | 1 | NO
5341 | 335 | 35000 | 5.25 | 4.75 | 2 | E | 3.71 | 1.7 | 3.06 | 0.12 | 0.13 | 0.013966 | 17 | 1267.69 | 29 | 0.90476 | 31 | NO | 1 | NO
5342 | 335 | 36000 | 5.25 | 4.75 | 2 | E | 3.97 | 2.09 | 3.66 | 0.14 | 0.13 | 0.013966 | 18 | 1558.513 | 26 | 0.90476 | 27 | NO | 1 | NO
5343 | 335 | 37000 | 5.25 | 4.75 | 2 | E | 4.26 | 2.78 | 4.73 | 0.17 | 0.13 | 0.013966 | 19 | 2073.046 | 21 | 0.90476 | 22 | NO | 1 | NO
5344 | 335 | 38000 | 5.25 | 4.75 | 2 | E | 4.52 | 3.07 | 5.1 | 0.17 | 0.13 | 0.013966 | 20 | 2289.299 | 21 | 0.90476 | 22 | YES | 1 | NO
5345 | 335 | 40000 | 5.25 | 4.75 | 2 | E | 5.16 | 4.62 | 7.28 | 0.23 | 0.13 | 0.013966 | 23 | 3445.134 | 17 | 0.90476 | 16 | NO | 1 | NO
5346 | 335 | 41000 | 5.25 | 4.75 | 2 | E | 5.35 | 4.18 | 6.42 | 0.19 | 0.13 | 0.013966 | 24 | 3117.026 | 20 | 0.90476 | 20 | NO | 1 | NO
5347 | 336 | 6000 | 5.25 | 6.25 | 2 | E | 0.11 | 0.01 | 0.06 | 0.08 | 0.12 | 0.013966 | 0 | 7.457 | 0 | 1.1905 | 41 | NO | 0 | NO
5348 | 336 | 7000 | 5.25 | 6.25 | 2 | E | 0.14 | 0.01 | 0.08 | 0.08 | 0.12 | 0.013966 | 1 | 7.457 | 71 | 1.1905 | 41 | NO | 0 | NO
5349 | 336 | 8000 | 5.25 | 6.25 | 2 | E | 0.19 | 0.01 | 0.1 | 0.08 | 0.12 | 0.013966 | 1 | 7.457 | 71 | 1.1905 | 41 | NO | 0 | NO
5350 | 336 | 9000 | 5.25 | 6.25 | 2 | E | 0.24 | 0.02 | 0.13 | 0.08 | 0.12 | 0.013966 | 1 | 14.914 | 35 | 1.1905 | 41 | NO | 0 | NO
5351 | 336 | 10000 | 5.25 | 6.25 | 2 | E | 0.29 | 0.03 | 0.16 | 0.08 | 0.12 | 0.013966 | 1 | 22.371 | 24 | 1.1905 | 41 | NO | 0 | NO
5352 | 336 | 11000 | 5.25 | 6.25 | 2 | E | 0.35 | 0.04 | 0.2 | 0.08 | 0.12 | 0.013966 | 2 | 29.828 | 50 | 1.1905 | 41 | NO | 0 | NO
5353 | 336 | 12000 | 5.25 | 6.25 | 2 | E | 0.42 | 0.05 | 0.24 | 0.08 | 0.12 | 0.013966 | 2 | 37.285 | 40 | 1.1905 | 41 | NO | 0 | NO
5354 | 336 | 13000 | 5.25 | 6.25 | 2 | E | 0.5 | 0.06 | 0.28 | 0.08 | 0.12 | 0.013966 | 2 | 44.742 | 33 | 1.1905 | 41 | NO | 0 | NO
5355 | 336 | 13999 | 5.25 | 6.25 | 2 | E | 0.58 | 0.07 | 0.32 | 0.08 | 0.12 | 0.013966 | 3 | 52.199 | 53 | 1.1905 | 41 | NO | 0 | NO
5356 | 336 | 15000 | 5.25 | 6.25 | 2 | E | 0.66 | 0.09 | 0.37 | 0.08 | 0.12 | 0.013966 | 3 | 67.113 | 41 | 1.1905 | 41 | NO | 0 | NO
5357 | 336 | 16000 | 5.25 | 6.25 | 2 | E | 0.75 | 0.11 | 0.43 | 0.08 | 0.12 | 0.013966 | 3 | 82.027 | 34 | 1.1905 | 41 | NO | 0 | NO
5358 | 336 | 17000 | 5.25 | 6.25 | 2 | E | 0.85 | 0.13 | 0.48 | 0.08 | 0.12 | 0.013966 | 4 | 96.941 | 44 | 1.1905 | 41 | NO | 0 | NO
5359 | 336 | 18000 | 5.25 | 6.25 | 2 | E | 0.95 | 0.16 | 0.54 | 0.08 | 0.12 | 0.013966 | 4 | 119.312 | 35 | 1.1905 | 41 | NO | 0 | NO
5360 | 336 | 19000 | 5.25 | 6.25 | 2 | E | 1.06 | 0.18 | 0.6 | 0.08 | 0.12 | 0.013966 | 5 | 134.226 | 44 | 1.1905 | 41 | NO | 0 | NO
5361 | 336 | 21000 | 5.25 | 6.25 | 2 | E | 1.29 | 0.24 | 0.71 | 0.08 | 0.12 | 0.013966 | 6 | 178.968 | 43 | 1.1905 | 41 | NO | 0 | NO
5362 | 336 | 22000 | 5.25 | 6.25 | 2 | E | 1.42 | 0.27 | 0.77 | 0.08 | 0.12 | 0.013966 | 6 | 201.339 | 39 | 1.1905 | 41 | NO | 0 | NO
5363 | 336 | 24000 | 5.25 | 6.25 | 2 | E | 1.68 | 0.34 | 0.89 | 0.08 | 0.12 | 0.013966 | 7 | 253.538 | 39 | 1.1905 | 41 | NO | 0 | NO
5364 | 336 | 25000 | 5.25 | 6.25 | 2 | E | 1.83 | 0.38 | 0.95 | 0.08 | 0.12 | 0.013966 | 8 | 283.366 | 42 | 1.1905 | 41 | NO | 0 | NO
5365 | 336 | 26000 | 5.25 | 6.25 | 2 | E | 1.97 | 0.42 | 1.02 | 0.07 | 0.12 | 0.013966 | 9 | 313.194 | 46 | 1.1905 | 47 | NO | 0 | NO
5366 | 336 | 26999 | 5.25 | 6.25 | 2 | E | 2.13 | 0.46 | 1.08 | 0.07 | 0.12 | 0.013966 | 9 | 343.022 | 42 | 1.1905 | 47 | NO | 0 | NO
5367 | 336 | 28000 | 5.25 | 6.25 | 2 | E | 2.29 | 0.51 | 1.15 | 0.07 | 0.12 | 0.013966 | 10 | 380.307 | 44 | 1.1905 | 47 | NO | 0 | NO
5368 | 336 | 29000 | 5.25 | 6.25 | 2 | E | 2.45 | 0.56 | 1.22 | 0.07 | 0.12 | 0.013966 | 11 | 417.592 | 46 | 1.1905 | 47 | NO | 0 | NO
5369 | 336 | 30000 | 5.25 | 6.25 | 2 | E | 2.62 | 0.61 | 1.28 | 0.07 | 0.12 | 0.013966 | 12 | 454.877 | 48 | 1.1905 | 47 | YES | 1 | YES
5370 | 336 | 32000 | 5.25 | 6.25 | 2 | E | 3.01 | 0.88 | 1.74 | 0.08 | 0.12 | 0.013966 | 13 | 656.216 | 38 | 1.1905 | 41 | NO | 1 | NO
5371 | 337 | 1000 | 5.5 | 2 | 2 | NULL | 0 | 0.01 | 0 | 0.03 | 0.09 | 0.015328 | 0 | 7.457 | 0 | 0.36364 | 72 | NO | 0 | NO
5372 | 337 | 2000 | 5.5 | 2 | 2 | NULL | 0.01 | 0.01 | 0 | 0.03 | 0.09 | 0.015328 | 0 | 7.457 | 0 | 0.36364 | 72 | NO | 0 | NO
5373 | 337 | 3000 | 5.5 | 2 | 2 | NULL | 0.02 | 0.01 | 0.01 | 0.03 | 0.09 | 0.015328 | 0 | 7.457 | 0 | 0.36364 | 72 | NO | 0 | NO
5374 | 337 | 4000 | 5.5 | 2 | 2 | NULL | 0.04 | 0.01 | 0.01 | 0.03 | 0.09 | 0.015328 | 0 | 7.457 | 0 | 0.36364 | 72 | NO | 0 | NO
5375 | 337 | 5000 | 5.5 | 2 | 2 | NULL | 0.07 | 0.01 | 0.02 | 0.03 | 0.09 | 0.015328 | 0 | 7.457 | 0 | 0.36364 | 72 | NO | 0 | NO
5376 | 337 | 6000 | 5.5 | 2 | 2 | NULL | 0.1 | 0.01 | 0.03 | 0.03 | 0.09 | 0.015328 | 0 | 7.457 | 0 | 0.36364 | 72 | NO | 0 | NO
5377 | 337 | 7000 | 5.5 | 2 | 2 | NULL | 0.13 | 0.01 | 0.04 | 0.03 | 0.09 | 0.015328 | 1 | 7.457 | 68 | 0.36364 | 72 | NO | 0 | NO
5378 | 337 | 8000 | 5.5 | 2 | 2 | NULL | 0.17 | 0.01 | 0.05 | 0.03 | 0.09 | 0.015328 | 1 | 7.457 | 68 | 0.36364 | 72 | NO | 0 | NO
5379 | 337 | 9000 | 5.5 | 2 | 2 | NULL | 0.22 | 0.01 | 0.07 | 0.03 | 0.09 | 0.015328 | 1 | 7.457 | 68 | 0.36364 | 72 | NO | 0 | NO
5380 | 337 | 10000 | 5.5 | 2 | 2 | NULL | 0.27 | 0.01 | 0.09 | 0.03 | 0.09 | 0.015328 | 1 | 7.457 | 68 | 0.36364 | 72 | NO | 0 | NO
5381 | 337 | 11000 | 5.5 | 2 | 2 | NULL | 0.32 | 0.02 | 0.1 | 0.03 | 0.09 | 0.015328 | 1 | 14.914 | 34 | 0.36364 | 72 | NO | 0 | NO
5382 | 337 | 12000 | 5.5 | 2 | 2 | NULL | 0.39 | 0.02 | 0.12 | 0.03 | 0.09 | 0.015328 | 2 | 14.914 | 96 | 0.36364 | 72 | NO | 0 | NO
5383 | 337 | 13000 | 5.5 | 2 | 2 | NULL | 0.46 | 0.03 | 0.14 | 0.03 | 0.09 | 0.015328 | 2 | 22.371 | 64 | 0.36364 | 72 | NO | 0 | NO
5384 | 337 | 13999 | 5.5 | 2 | 2 | NULL | 0.53 | 0.04 | 0.17 | 0.03 | 0.09 | 0.015328 | 2 | 29.828 | 48 | 0.36364 | 72 | NO | 0 | NO
5385 | 337 | 15000 | 5.5 | 2 | 2 | NULL | 0.61 | 0.05 | 0.19 | 0.03 | 0.09 | 0.015328 | 3 | 37.285 | 70 | 0.36364 | 72 | NO | 0 | NO
5386 | 337 | 16000 | 5.5 | 2 | 2 | NULL | 0.69 | 0.06 | 0.22 | 0.03 | 0.09 | 0.015328 | 3 | 44.742 | 59 | 0.36364 | 72 | NO | 0 | NO
5387 | 337 | 17000 | 5.5 | 2 | 2 | NULL | 0.79 | 0.07 | 0.25 | 0.03 | 0.09 | 0.015328 | 4 | 52.199 | 77 | 0.36364 | 72 | NO | 0 | NO
5388 | 337 | 18000 | 5.5 | 2 | 2 | NULL | 0.88 | 0.08 | 0.28 | 0.03 | 0.09 | 0.015328 | 4 | 59.656 | 68 | 0.36364 | 72 | NO | 0 | NO
5389 | 337 | 19000 | 5.5 | 2 | 2 | NULL | 0.99 | 0.09 | 0.31 | 0.03 | 0.09 | 0.015328 | 4 | 67.113 | 60 | 0.36364 | 72 | NO | 0 | NO
5390 | 337 | 20000 | 5.5 | 2 | 2 | NULL | 1.1 | 0.11 | 0.34 | 0.03 | 0.09 | 0.015328 | 5 | 82.027 | 69 | 0.36364 | 72 | NO | 0 | NO
5391 | 337 | 21000 | 5.5 | 2 | 2 | NULL | 1.22 | 0.12 | 0.38 | 0.03 | 0.09 | 0.015328 | 5 | 89.484 | 63 | 0.36364 | 72 | NO | 0 | NO
5392 | 337 | 22000 | 5.5 | 2 | 2 | NULL | 1.34 | 0.14 | 0.41 | 0.03 | 0.1 | 0.015328 | 6 | 104.398 | 71 | 0.36364 | 84 | NO | 0 | NO
5393 | 337 | 23000 | 5.5 | 2 | 2 | NULL | 1.48 | 0.17 | 0.45 | 0.03 | 0.1 | 0.015328 | 7 | 126.769 | 74 | 0.36364 | 84 | NO | 0 | NO
5394 | 337 | 24000 | 5.5 | 2 | 2 | NULL | 1.62 | 0.19 | 0.49 | 0.03 | 0.1 | 0.015328 | 7 | 141.683 | 66 | 0.36364 | 84 | NO | 0 | NO
5395 | 337 | 25000 | 5.5 | 2 | 2 | NULL | 1.76 | 0.21 | 0.54 | 0.03 | 0.1 | 0.015328 | 8 | 156.597 | 73 | 0.36364 | 84 | NO | 0 | NO
5396 | 337 | 26000 | 5.5 | 2 | 2 | NULL | 1.92 | 0.24 | 0.58 | 0.03 | 0.1 | 0.015328 | 9 | 178.968 | 76 | 0.36364 | 84 | NO | 0 | NO
5397 | 337 | 26999 | 5.5 | 2 | 2 | NULL | 2.08 | 0.27 | 0.63 | 0.03 | 0.1 | 0.015328 | 9 | 201.339 | 68 | 0.36364 | 84 | NO | 0 | NO
5398 | 337 | 28000 | 5.5 | 2 | 2 | NULL | 2.25 | 0.3 | 0.68 | 0.03 | 0.1 | 0.015328 | 10 | 223.71 | 71 | 0.36364 | 84 | NO | 0 | NO
5399 | 337 | 29000 | 5.5 | 2 | 2 | NULL | 2.44 | 0.34 | 0.74 | 0.03 | 0.1 | 0.015328 | 11 | 253.538 | 73 | 0.36364 | 84 | YES | 1 | YES
5400 | 337 | 30000 | 5.5 | 2 | 2 | NULL | 2.63 | 0.38 | 0.81 | 0.04 | 0.1 | 0.015328 | 12 | 283.366 | 74 | 0.36364 | 63 | NO | 1 | NO
5401 | 337 | 31000 | 5.5 | 2 | 2 | NULL | 2.84 | 0.43 | 0.88 | 0.04 | 0.1 | 0.015328 | 13 | 320.651 | 74 | 0.36364 | 63 | NO | 1 | NO
5402 | 337 | 32000 | 5.5 | 2 | 2 | NULL | 3.05 | 0.48 | 0.95 | 0.04 | 0.1 | 0.015328 | 14 | 357.936 | 74 | 0.36364 | 63 | NO | 1 | NO
5403 | 337 | 33000 | 5.5 | 2 | 2 | NULL | 3.29 | 0.54 | 1.03 | 0.04 | 0.1 | 0.015328 | 15 | 402.678 | 73 | 0.36364 | 63 | NO | 1 | NO
5404 | 337 | 34000 | 5.5 | 2 | 2 | NULL | 3.55 | 0.61 | 1.13 | 0.04 | 0.11 | 0.015328 | 16 | 454.877 | 71 | 0.36364 | 73 | NO | 1 | NO
5405 | 337 | 35000 | 5.5 | 2 | 2 | NULL | 3.84 | 0.69 | 1.24 | 0.04 | 0.11 | 0.015328 | 17 | 514.533 | 69 | 0.36364 | 73 | NO | 1 | NO
5406 | 337 | 36000 | 5.5 | 2 | 2 | NULL | 4.23 | 0.82 | 1.44 | 0.04 | 0.11 | 0.015328 | 19 | 611.474 | 68 | 0.36364 | 73 | YES | 1 | NO
5407 | 337 | 37000 | 5.5 | 2 | 2 | NULL | 4.66 | 1.01 | 1.72 | 0.05 | 0.12 | 0.015328 | 21 | 753.157 | 65 | 0.36364 | 66 | NO | 1 | NO
5408 | 337 | 38000 | 5.5 | 2 | 2 | NULL | 5.06 | 1.39 | 2.3 | 0.06 | 0.12 | 0.015328 | 23 | 1036.523 | 54 | 0.36364 | 55 | NO | 1 | NO
5409 | 337 | 39000 | 5.5 | 2 | 2 | NULL | 5.32 | 1.56 | 2.52 | 0.06 | 0.12 | 0.015328 | 24 | 1163.292 | 51 | 0.36364 | 55 | YES | 1 | NO
5410 | 337 | 40000 | 5.5 | 2 | 2 | NULL | 5.53 | 1.78 | 2.81 | 0.07 | 0.12 | 0.015328 | 25 | 1327.346 | 48 | 0.36364 | 47 | NO | 1 | NO
5411 | 337 | 41000 | 5.5 | 2 | 2 | NULL | 5.72 | 2.11 | 3.24 | 0.08 | 0.12 | 0.015328 | 25 | 1573.427 | 40 | 0.36364 | 41 | NO | 1 | NO
5412 | 337 | 42000 | 5.5 | 2 | 2 | NULL | 5.85 | 2.23 | 3.35 | 0.07 | 0.11 | 0.015328 | 26 | 1662.911 | 40 | 0.36364 | 42 | YES | 1 | NO
5413 | 337 | 43000 | 5.5 | 2 | 2 | NULL | 5.98 | 2.53 | 3.71 | 0.08 | 0.11 | 0.015328 | 27 | 1886.621 | 38 | 0.36364 | 36 | NO | 1 | NO
5414 | 337 | 44000 | 5.5 | 2 | 2 | NULL | 6.14 | 2.93 | 4.19 | 0.08 | 0.11 | 0.015328 | 27 | 2184.901 | 32 | 0.36364 | 36 | NO | 1 | NO
5415 | 337 | 45000 | 5.5 | 2 | 2 | NULL | 6.25 | 3.05 | 4.28 | 0.08 | 0.11 | 0.015328 | 28 | 2274.385 | 33 | 0.36364 | 36 | NO | 1 | NO
5416 | 338 | 1000 | 5.5 | 2.5 | 2 | NULL | 0 | 0.01 | 0 | 0.04 | 0.1 | 0.015328 | 0 | 7.457 | 0 | 0.45455 | 63 | NO | 0 | NO
5417 | 338 | 2000 | 5.5 | 2.5 | 2 | NULL | 0.01 | 0.01 | 0 | 0.04 | 0.1 | 0.015328 | 0 | 7.457 | 0 | 0.45455 | 63 | NO | 0 | NO
5418 | 338 | 3000 | 5.5 | 2.5 | 2 | NULL | 0.03 | 0.01 | 0.01 | 0.04 | 0.1 | 0.015328 | 0 | 7.457 | 0 | 0.45455 | 63 | NO | 0 | NO
5419 | 338 | 4000 | 5.5 | 2.5 | 2 | NULL | 0.05 | 0.01 | 0.02 | 0.04 | 0.1 | 0.015328 | 0 | 7.457 | 0 | 0.45455 | 63 | NO | 0 | NO
5420 | 338 | 5000 | 5.5 | 2.5 | 2 | NULL | 0.08 | 0.01 | 0.03 | 0.04 | 0.1 | 0.015328 | 0 | 7.457 | 0 | 0.45455 | 63 | NO | 0 | NO
5421 | 338 | 6000 | 5.5 | 2.5 | 2 | NULL | 0.11 | 0.01 | 0.04 | 0.04 | 0.1 | 0.015328 | 0 | 7.457 | 0 | 0.45455 | 63 | NO | 0 | NO
5422 | 338 | 7000 | 5.5 | 2.5 | 2 | NULL | 0.15 | 0.01 | 0.05 | 0.04 | 0.1 | 0.015328 | 1 | 7.457 | 68 | 0.45455 | 63 | NO | 0 | NO
5423 | 338 | 8000 | 5.5 | 2.5 | 2 | NULL | 0.19 | 0.01 | 0.07 | 0.04 | 0.1 | 0.015328 | 1 | 7.457 | 68 | 0.45455 | 63 | NO | 0 | NO
5424 | 338 | 9000 | 5.5 | 2.5 | 2 | NULL | 0.25 | 0.01 | 0.08 | 0.04 | 0.1 | 0.015328 | 1 | 7.457 | 68 | 0.45455 | 63 | NO | 0 | NO
5425 | 338 | 10000 | 5.5 | 2.5 | 2 | NULL | 0.31 | 0.02 | 0.1 | 0.04 | 0.1 | 0.015328 | 1 | 14.914 | 34 | 0.45455 | 63 | NO | 0 | NO
5426 | 338 | 11000 | 5.5 | 2.5 | 2 | NULL | 0.37 | 0.02 | 0.13 | 0.04 | 0.1 | 0.015328 | 2 | 14.914 | 96 | 0.45455 | 63 | NO | 0 | NO
5427 | 338 | 12000 | 5.5 | 2.5 | 2 | NULL | 0.44 | 0.03 | 0.15 | 0.04 | 0.11 | 0.015328 | 2 | 22.371 | 64 | 0.45455 | 73 | NO | 0 | NO
5428 | 338 | 13000 | 5.5 | 2.5 | 2 | NULL | 0.52 | 0.04 | 0.18 | 0.04 | 0.11 | 0.015328 | 2 | 29.828 | 48 | 0.45455 | 73 | NO | 0 | NO
5429 | 338 | 13999 | 5.5 | 2.5 | 2 | NULL | 0.6 | 0.05 | 0.21 | 0.04 | 0.11 | 0.015328 | 3 | 37.285 | 70 | 0.45455 | 73 | NO | 0 | NO
5430 | 338 | 15000 | 5.5 | 2.5 | 2 | NULL | 0.69 | 0.06 | 0.24 | 0.04 | 0.11 | 0.015328 | 3 | 44.742 | 59 | 0.45455 | 73 | NO | 0 | NO
5431 | 338 | 16000 | 5.5 | 2.5 | 2 | NULL | 0.79 | 0.07 | 0.27 | 0.04 | 0.11 | 0.015328 | 4 | 52.199 | 77 | 0.45455 | 73 | NO | 0 | NO
5432 | 338 | 17000 | 5.5 | 2.5 | 2 | NULL | 0.9 | 0.08 | 0.31 | 0.04 | 0.11 | 0.015328 | 4 | 59.656 | 68 | 0.45455 | 73 | NO | 0 | NO
5433 | 338 | 18000 | 5.5 | 2.5 | 2 | NULL | 1.01 | 0.1 | 0.34 | 0.04 | 0.11 | 0.015328 | 4 | 74.57 | 54 | 0.45455 | 73 | NO | 0 | NO
5434 | 338 | 19000 | 5.5 | 2.5 | 2 | NULL | 1.13 | 0.12 | 0.38 | 0.04 | 0.11 | 0.015328 | 5 | 89.484 | 63 | 0.45455 | 73 | NO | 0 | NO
5435 | 338 | 20000 | 5.5 | 2.5 | 2 | NULL | 1.25 | 0.13 | 0.42 | 0.04 | 0.11 | 0.015328 | 6 | 96.941 | 77 | 0.45455 | 73 | NO | 0 | NO
5436 | 338 | 21000 | 5.5 | 2.5 | 2 | NULL | 1.38 | 0.16 | 0.46 | 0.04 | 0.11 | 0.015328 | 6 | 119.312 | 62 | 0.45455 | 73 | NO | 0 | NO
5437 | 338 | 22000 | 5.5 | 2.5 | 2 | NULL | 1.53 | 0.18 | 0.51 | 0.04 | 0.11 | 0.015328 | 7 | 134.226 | 70 | 0.45455 | 73 | NO | 0 | NO
5438 | 338 | 23000 | 5.5 | 2.5 | 2 | NULL | 1.68 | 0.2 | 0.56 | 0.04 | 0.11 | 0.015328 | 7 | 149.14 | 63 | 0.45455 | 73 | NO | 0 | NO
5439 | 338 | 24000 | 5.5 | 2.5 | 2 | NULL | 1.83 | 0.23 | 0.61 | 0.04 | 0.11 | 0.015328 | 8 | 171.511 | 67 | 0.45455 | 73 | NO | 0 | NO
5440 | 338 | 25000 | 5.5 | 2.5 | 2 | NULL | 2 | 0.26 | 0.66 | 0.04 | 0.11 | 0.015328 | 9 | 193.882 | 70 | 0.45455 | 73 | NO | 0 | NO
5441 | 338 | 26000 | 5.5 | 2.5 | 2 | NULL | 2.17 | 0.29 | 0.71 | 0.04 | 0.11 | 0.015328 | 10 | 216.253 | 74 | 0.45455 | 73 | NO | 0 | NO
5442 | 338 | 26999 | 5.5 | 2.5 | 2 | NULL | 2.35 | 0.33 | 0.77 | 0.04 | 0.11 | 0.015328 | 10 | 246.081 | 65 | 0.45455 | 73 | NO | 0 | NO
5443 | 338 | 28000 | 5.5 | 2.5 | 2 | NULL | 2.55 | 0.37 | 0.84 | 0.04 | 0.11 | 0.015328 | 11 | 275.909 | 67 | 0.45455 | 73 | NO | 0 | NO
5444 | 338 | 29000 | 5.5 | 2.5 | 2 | NULL | 2.75 | 0.43 | 0.94 | 0.04 | 0.11 | 0.015328 | 12 | 320.651 | 65 | 0.45455 | 73 | YES | 1 | YES
5445 | 338 | 30000 | 5.5 | 2.5 | 2 | NULL | 2.97 | 0.5 | 1.04 | 0.05 | 0.11 | 0.015328 | 13 | 372.85 | 63 | 0.45455 | 58 | NO | 1 | NO
5446 | 338 | 31000 | 5.5 | 2.5 | 2 | NULL | 3.19 | 0.57 | 1.16 | 0.05 | 0.11 | 0.015328 | 14 | 425.049 | 62 | 0.45455 | 58 | NO | 1 | NO
5447 | 338 | 32000 | 5.5 | 2.5 | 2 | NULL | 3.43 | 0.66 | 1.29 | 0.05 | 0.12 | 0.015328 | 15 | 492.162 | 60 | 0.45455 | 66 | NO | 1 | NO
5448 | 338 | 33000 | 5.5 | 2.5 | 2 | NULL | 3.7 | 0.76 | 1.45 | 0.05 | 0.12 | 0.015328 | 16 | 566.732 | 57 | 0.45455 | 66 | YES | 1 | NO
5449 | 338 | 34000 | 5.5 | 2.5 | 2 | NULL | 3.99 | 0.88 | 1.64 | 0.06 | 0.12 | 0.015328 | 18 | 656.216 | 59 | 0.45455 | 55 | NO | 1 | NO
5450 | 338 | 35000 | 5.5 | 2.5 | 2 | NULL | 4.34 | 1.08 | 1.94 | 0.06 | 0.12 | 0.015328 | 19 | 805.356 | 52 | 0.45455 | 55 | YES | 1 | NO
5451 | 338 | 36000 | 5.5 | 2.5 | 2 | NULL | 4.7 | 1.38 | 2.41 | 0.07 | 0.12 | 0.015328 | 21 | 1029.066 | 47 | 0.45455 | 47 | NO | 1 | NO
5452 | 338 | 37000 | 5.5 | 2.5 | 2 | NULL | 5.01 | 1.87 | 3.18 | 0.09 | 0.13 | 0.015328 | 22 | 1394.459 | 37 | 0.45455 | 42 | NO | 1 | NO
5453 | 338 | 38000 | 5.5 | 2.5 | 2 | NULL | 5.28 | 2.07 | 3.43 | 0.09 | 0.13 | 0.015328 | 23 | 1543.599 | 36 | 0.45455 | 42 | YES | 1 | NO
5454 | 338 | 39000 | 5.5 | 2.5 | 2 | NULL | 5.55 | 2.7 | 4.36 | 0.11 | 0.13 | 0.015328 | 25 | 2013.39 | 31 | 0.45455 | 34 | NO | 1 | NO
5455 | 338 | 40000 | 5.5 | 2.5 | 2 | NULL | 5.75 | 2.8 | 4.4 | 0.11 | 0.12 | 0.015328 | 26 | 2087.96 | 32 | 0.45455 | 30 | NO | 1 | NO
5456 | 338 | 41000 | 5.5 | 2.5 | 2 | NULL | 5.93 | 2.87 | 4.41 | 0.1 | 0.12 | 0.015328 | 26 | 2140.159 | 31 | 0.45455 | 33 | YES | 1 | NO
5457 | 338 | 42000 | 5.5 | 2.5 | 2 | NULL | 6.14 | 3.29 | 4.94 | 0.11 | 0.12 | 0.015328 | 27 | 2453.353 | 29 | 0.45455 | 30 | NO | 1 | NO
5458 | 339 | 1000 | 5.5 | 4.5 | 2 | E | 0 | 0.01 | 0 | 0.06 | 0.12 | 0.015328 | 0 | 7.457 | 0 | 0.81818 | 55 | NO | 0 | NO
5459 | 339 | 2000 | 5.5 | 4.5 | 2 | E | 0.01 | 0.01 | 0.01 | 0.06 | 0.12 | 0.015328 | 0 | 7.457 | 0 | 0.81818 | 55 | NO | 0 | NO
5460 | 339 | 3000 | 5.5 | 4.5 | 2 | E | 0.03 | 0.01 | 0.01 | 0.06 | 0.12 | 0.015328 | 0 | 7.457 | 0 | 0.81818 | 55 | NO | 0 | NO
5461 | 339 | 4000 | 5.5 | 4.5 | 2 | E | 0.06 | 0.01 | 0.03 | 0.06 | 0.12 | 0.015328 | 0 | 7.457 | 0 | 0.81818 | 55 | NO | 0 | NO
5462 | 339 | 5000 | 5.5 | 4.5 | 2 | E | 0.09 | 0.01 | 0.04 | 0.06 | 0.12 | 0.015328 | 0 | 7.457 | 0 | 0.81818 | 55 | NO | 0 | NO
5463 | 339 | 6000 | 5.5 | 4.5 | 2 | E | 0.12 | 0.01 | 0.06 | 0.06 | 0.12 | 0.015328 | 1 | 7.457 | 68 | 0.81818 | 55 | NO | 0 | NO
5464 | 339 | 7000 | 5.5 | 4.5 | 2 | E | 0.17 | 0.01 | 0.08 | 0.06 | 0.12 | 0.015328 | 1 | 7.457 | 68 | 0.81818 | 55 | NO | 0 | NO
5465 | 339 | 8000 | 5.5 | 4.5 | 2 | E | 0.22 | 0.01 | 0.1 | 0.06 | 0.12 | 0.015328 | 1 | 7.457 | 68 | 0.81818 | 55 | NO | 0 | NO
5466 | 339 | 9000 | 5.5 | 4.5 | 2 | E | 0.28 | 0.02 | 0.13 | 0.06 | 0.12 | 0.015328 | 1 | 14.914 | 34 | 0.81818 | 55 | NO | 0 | NO
5467 | 339 | 10000 | 5.5 | 4.5 | 2 | E | 0.35 | 0.03 | 0.16 | 0.06 | 0.12 | 0.015328 | 2 | 22.371 | 64 | 0.81818 | 55 | NO | 0 | NO
5468 | 339 | 11000 | 5.5 | 4.5 | 2 | E | 0.42 | 0.03 | 0.2 | 0.06 | 0.12 | 0.015328 | 2 | 22.371 | 64 | 0.81818 | 55 | NO | 0 | NO
5469 | 339 | 12000 | 5.5 | 4.5 | 2 | E | 0.5 | 0.05 | 0.23 | 0.06 | 0.12 | 0.015328 | 2 | 37.285 | 38 | 0.81818 | 55 | NO | 0 | NO
5470 | 339 | 13000 | 5.5 | 4.5 | 2 | E | 0.59 | 0.06 | 0.28 | 0.06 | 0.12 | 0.015328 | 3 | 44.742 | 59 | 0.81818 | 55 | NO | 0 | NO
5471 | 339 | 13999 | 5.5 | 4.5 | 2 | E | 0.68 | 0.07 | 0.32 | 0.06 | 0.12 | 0.015328 | 3 | 52.199 | 50 | 0.81818 | 55 | NO | 0 | NO
5472 | 339 | 15000 | 5.5 | 4.5 | 2 | E | 0.79 | 0.09 | 0.37 | 0.06 | 0.12 | 0.015328 | 4 | 67.113 | 60 | 0.81818 | 55 | NO | 0 | NO
5473 | 339 | 16000 | 5.5 | 4.5 | 2 | E | 0.89 | 0.11 | 0.42 | 0.06 | 0.12 | 0.015328 | 4 | 82.027 | 49 | 0.81818 | 55 | NO | 0 | NO
5474 | 339 | 17000 | 5.5 | 4.5 | 2 | E | 1.01 | 0.13 | 0.47 | 0.06 | 0.12 | 0.015328 | 4 | 96.941 | 42 | 0.81818 | 55 | NO | 0 | NO
5475 | 339 | 18000 | 5.5 | 4.5 | 2 | E | 1.13 | 0.15 | 0.53 | 0.06 | 0.12 | 0.015328 | 5 | 111.855 | 50 | 0.81818 | 55 | NO | 0 | NO
5476 | 339 | 19000 | 5.5 | 4.5 | 2 | E | 1.26 | 0.17 | 0.58 | 0.06 | 0.12 | 0.015328 | 6 | 126.769 | 59 | 0.81818 | 55 | NO | 0 | NO
5477 | 339 | 20000 | 5.5 | 4.5 | 2 | E | 1.39 | 0.2 | 0.63 | 0.06 | 0.12 | 0.015328 | 6 | 149.14 | 50 | 0.81818 | 55 | NO | 0 | NO
5478 | 339 | 21000 | 5.5 | 4.5 | 2 | E | 1.53 | 0.23 | 0.69 | 0.06 | 0.12 | 0.015328 | 7 | 171.511 | 55 | 0.81818 | 55 | NO | 0 | NO
5479 | 339 | 22000 | 5.5 | 4.5 | 2 | E | 1.68 | 0.26 | 0.75 | 0.06 | 0.12 | 0.015328 | 7 | 193.882 | 48 | 0.81818 | 55 | NO | 0 | NO
5480 | 339 | 23000 | 5.5 | 4.5 | 2 | E | 1.84 | 0.3 | 0.81 | 0.06 | 0.12 | 0.015328 | 8 | 223.71 | 51 | 0.81818 | 55 | NO | 0 | NO
5481 | 339 | 24000 | 5.5 | 4.5 | 2 | E | 2 | 0.34 | 0.88 | 0.06 | 0.12 | 0.015328 | 9 | 253.538 | 54 | 0.81818 | 55 | NO | 0 | NO
5482 | 339 | 25000 | 5.5 | 4.5 | 2 | E | 2.17 | 0.38 | 0.95 | 0.06 | 0.12 | 0.015328 | 10 | 283.366 | 56 | 0.81818 | 55 | NO | 0 | NO
5483 | 339 | 26000 | 5.5 | 4.5 | 2 | E | 2.35 | 0.42 | 1.01 | 0.06 | 0.12 | 0.015328 | 10 | 313.194 | 51 | 0.81818 | 55 | NO | 0 | NO
5484 | 339 | 26999 | 5.5 | 4.5 | 2 | E | 2.53 | 0.47 | 1.08 | 0.06 | 0.12 | 0.015328 | 11 | 350.479 | 53 | 0.81818 | 55 | NO | 0 | NO
5485 | 339 | 28000 | 5.5 | 4.5 | 2 | E | 2.72 | 0.51 | 1.16 | 0.06 | 0.12 | 0.015328 | 12 | 380.307 | 55 | 0.81818 | 55 | NO | 0 | NO
5486 | 339 | 29000 | 5.5 | 4.5 | 2 | E | 2.92 | 0.61 | 1.32 | 0.06 | 0.12 | 0.015328 | 13 | 454.877 | 52 | 0.81818 | 55 | YES | 1 | YES
5487 | 339 | 30000 | 5.5 | 4.5 | 2 | E | 3.15 | 0.77 | 1.62 | 0.07 | 0.12 | 0.015328 | 14 | 574.189 | 46 | 0.81818 | 47 | NO | 1 | NO
5488 | 339 | 31000 | 5.5 | 4.5 | 2 | E | 3.39 | 0.97 | 1.97 | 0.08 | 0.12 | 0.015328 | 15 | 723.329 | 41 | 0.81818 | 41 | NO | 1 | NO
5489 | 339 | 32000 | 5.5 | 4.5 | 2 | E | 3.64 | 1.22 | 2.41 | 0.09 | 0.12 | 0.015328 | 16 | 909.754 | 36 | 0.81818 | 37 | NO | 1 | NO
5490 | 339 | 33000 | 5.5 | 4.5 | 2 | E | 3.92 | 1.63 | 3.12 | 0.11 | 0.12 | 0.015328 | 17 | 1215.491 | 29 | 0.81818 | 30 | NO | 1 | NO
5491 | 339 | 34000 | 5.5 | 4.5 | 2 | E | 4.18 | 2.08 | 3.86 | 0.13 | 0.12 | 0.015328 | 19 | 1551.056 | 27 | 0.81818 | 26 | NO | 1 | NO
5492 | 339 | 35000 | 5.5 | 4.5 | 2 | E | 4.5 | 2.53 | 4.56 | 0.15 | 0.13 | 0.015328 | 20 | 1886.621 | 24 | 0.81818 | 25 | NO | 1 | NO
5493 | 339 | 36000 | 5.5 | 4.5 | 2 | E | 4.81 | 3.08 | 5.39 | 0.16 | 0.13 | 0.015328 | 21 | 2296.756 | 21 | 0.81818 | 23 | NO | 1 | NO
5494 | 339 | 37000 | 5.5 | 4.5 | 2 | E | 5.09 | 3.27 | 5.57 | 0.16 | 0.13 | 0.015328 | 23 | 2438.439 | 23 | 0.81818 | 23 | NO | 1 | NO
5495 | 339 | 39000 | 5.5 | 4.5 | 2 | E | 5.69 | 3.92 | 6.34 | 0.16 | 0.13 | 0.015328 | 25 | 2923.144 | 22 | 0.81818 | 23 | YES | 1 | NO
5496 | 339 | 40000 | 5.5 | 4.5 | 2 | E | 6.05 | 4.62 | 7.27 | 0.18 | 0.13 | 0.015328 | 27 | 3445.134 | 21 | 0.81818 | 21 | NO | 1 | NO
5497 | 340 | 6000 | 5.5 | 6.5 | 2 | E | 0.13 | 0.01 | 0.07 | 0.08 | 0.12 | 0.015328 | 1 | 7.457 | 68 | 1.1818 | 41 | NO | 0 | NO
5498 | 340 | 7000 | 5.5 | 6.5 | 2 | E | 0.17 | 0.01 | 0.1 | 0.08 | 0.12 | 0.015328 | 1 | 7.457 | 68 | 1.1818 | 41 | NO | 0 | NO
5499 | 340 | 8000 | 5.5 | 6.5 | 2 | E | 0.23 | 0.02 | 0.13 | 0.08 | 0.12 | 0.015328 | 1 | 14.914 | 34 | 1.1818 | 41 | NO | 0 | NO
5500 | 340 | 9000 | 5.5 | 6.5 | 2 | E | 0.29 | 0.02 | 0.17 | 0.08 | 0.12 | 0.015328 | 1 | 14.914 | 34 | 1.1818 | 41 | NO | 0 | NO
5501 | 340 | 10000 | 5.5 | 6.5 | 2 | E | 0.35 | 0.03 | 0.2 | 0.08 | 0.12 | 0.015328 | 2 | 22.371 | 64 | 1.1818 | 41 | NO | 0 | NO
5502 | 340 | 11000 | 5.5 | 6.5 | 2 | E | 0.43 | 0.04 | 0.25 | 0.08 | 0.12 | 0.015328 | 2 | 29.828 | 48 | 1.1818 | 41 | NO | 0 | NO
5503 | 340 | 12000 | 5.5 | 6.5 | 2 | E | 0.51 | 0.06 | 0.3 | 0.08 | 0.12 | 0.015328 | 2 | 44.742 | 32 | 1.1818 | 41 | NO | 0 | NO
5504 | 340 | 13000 | 5.5 | 6.5 | 2 | E | 0.6 | 0.07 | 0.35 | 0.08 | 0.12 | 0.015328 | 3 | 52.199 | 50 | 1.1818 | 41 | NO | 0 | NO
5505 | 340 | 13999 | 5.5 | 6.5 | 2 | E | 0.69 | 0.09 | 0.41 | 0.08 | 0.12 | 0.015328 | 3 | 67.113 | 39 | 1.1818 | 41 | NO | 0 | NO
5506 | 340 | 15000 | 5.5 | 6.5 | 2 | E | 0.8 | 0.11 | 0.47 | 0.08 | 0.12 | 0.015328 | 4 | 82.027 | 49 | 1.1818 | 41 | NO | 0 | NO
5507 | 340 | 16000 | 5.5 | 6.5 | 2 | E | 0.91 | 0.14 | 0.54 | 0.08 | 0.12 | 0.015328 | 4 | 104.398 | 39 | 1.1818 | 41 | NO | 0 | NO
5508 | 340 | 17000 | 5.5 | 6.5 | 2 | E | 1.02 | 0.16 | 0.61 | 0.08 | 0.12 | 0.015328 | 5 | 119.312 | 47 | 1.1818 | 41 | NO | 0 | NO
5509 | 340 | 18000 | 5.5 | 6.5 | 2 | E | 1.15 | 0.19 | 0.67 | 0.08 | 0.12 | 0.015328 | 5 | 141.683 | 40 | 1.1818 | 41 | NO | 0 | NO
5510 | 340 | 19000 | 5.5 | 6.5 | 2 | E | 1.28 | 0.22 | 0.73 | 0.08 | 0.12 | 0.015328 | 6 | 164.054 | 45 | 1.1818 | 41 | NO | 0 | NO
5511 | 340 | 20000 | 5.5 | 6.5 | 2 | E | 1.41 | 0.25 | 0.79 | 0.08 | 0.12 | 0.015328 | 6 | 186.425 | 40 | 1.1818 | 41 | NO | 0 | NO
5512 | 340 | 21000 | 5.5 | 6.5 | 2 | E | 1.55 | 0.29 | 0.86 | 0.08 | 0.12 | 0.015328 | 7 | 216.253 | 43 | 1.1818 | 41 | NO | 0 | NO
5513 | 340 | 22000 | 5.5 | 6.5 | 2 | E | 1.71 | 0.32 | 0.93 | 0.08 | 0.12 | 0.015328 | 8 | 238.624 | 48 | 1.1818 | 41 | NO | 0 | NO
5514 | 340 | 23000 | 5.5 | 6.5 | 2 | E | 1.86 | 0.37 | 1 | 0.07 | 0.12 | 0.015328 | 8 | 275.909 | 41 | 1.1818 | 47 | NO | 0 | NO
5515 | 340 | 26000 | 5.5 | 6.5 | 2 | E | 2.37 | 0.5 | 1.22 | 0.07 | 0.12 | 0.015328 | 11 | 372.85 | 49 | 1.1818 | 47 | NO | 0 | NO
5516 | 340 | 26999 | 5.5 | 6.5 | 2 | E | 2.56 | 0.56 | 1.3 | 0.07 | 0.12 | 0.015328 | 11 | 417.592 | 44 | 1.1818 | 47 | NO | 0 | NO
5517 | 340 | 28000 | 5.5 | 6.5 | 2 | E | 2.75 | 0.61 | 1.38 | 0.07 | 0.12 | 0.015328 | 12 | 454.877 | 46 | 1.1818 | 47 | NO | 0 | NO
5518 | 341 | 1000 | 5.7 | 3 | 2 | NULL | 0 | 0.01 | 0 | 0.04 | 0.11 | 0.016463 | 0 | 7.457 | 0 | 0.52632 | 73 | NO | 0 | NO
5519 | 341 | 2000 | 5.7 | 3 | 2 | NULL | 0.01 | 0.01 | 0 | 0.04 | 0.11 | 0.016463 | 0 | 7.457 | 0 | 0.52632 | 73 | NO | 0 | NO
5520 | 341 | 3000 | 5.7 | 3 | 2 | NULL | 0.03 | 0.01 | 0.01 | 0.04 | 0.11 | 0.016463 | 0 | 7.457 | 0 | 0.52632 | 73 | NO | 0 | NO
5521 | 341 | 4000 | 5.7 | 3 | 2 | NULL | 0.06 | 0.01 | 0.02 | 0.04 | 0.11 | 0.016463 | 0 | 7.457 | 0 | 0.52632 | 73 | NO | 0 | NO
5522 | 341 | 5000 | 5.7 | 3 | 2 | NULL | 0.09 | 0.01 | 0.03 | 0.04 | 0.11 | 0.016463 | 0 | 7.457 | 0 | 0.52632 | 73 | NO | 0 | NO
5523 | 341 | 6000 | 5.7 | 3 | 2 | NULL | 0.13 | 0.01 | 0.05 | 0.04 | 0.11 | 0.016463 | 1 | 7.457 | 65 | 0.52632 | 73 | NO | 0 | NO
5524 | 341 | 7000 | 5.7 | 3 | 2 | NULL | 0.18 | 0.01 | 0.07 | 0.04 | 0.11 | 0.016463 | 1 | 7.457 | 65 | 0.52632 | 73 | NO | 0 | NO
5525 | 341 | 8000 | 5.7 | 3 | 2 | NULL | 0.23 | 0.01 | 0.09 | 0.04 | 0.11 | 0.016463 | 1 | 7.457 | 65 | 0.52632 | 73 | NO | 0 | NO
5526 | 341 | 9000 | 5.7 | 3 | 2 | NULL | 0.29 | 0.02 | 0.11 | 0.04 | 0.11 | 0.016463 | 1 | 14.914 | 33 | 0.52632 | 73 | NO | 0 | NO
5527 | 341 | 10000 | 5.7 | 3 | 2 | NULL | 0.36 | 0.02 | 0.14 | 0.04 | 0.11 | 0.016463 | 2 | 14.914 | 92 | 0.52632 | 73 | NO | 0 | NO
5528 | 341 | 11000 | 5.7 | 3 | 2 | NULL | 0.44 | 0.03 | 0.16 | 0.04 | 0.11 | 0.016463 | 2 | 22.371 | 62 | 0.52632 | 73 | NO | 0 | NO
5529 | 341 | 12000 | 5.7 | 3 | 2 | NULL | 0.53 | 0.04 | 0.2 | 0.04 | 0.11 | 0.016463 | 2 | 29.828 | 46 | 0.52632 | 73 | NO | 0 | NO
5530 | 341 | 13000 | 5.7 | 3 | 2 | NULL | 0.62 | 0.05 | 0.23 | 0.04 | 0.11 | 0.016463 | 3 | 37.285 | 68 | 0.52632 | 73 | YES | 1 | YES
5531 | 341 | 13999 | 5.7 | 3 | 2 | NULL | 0.72 | 0.06 | 0.27 | 0.05 | 0.11 | 0.016463 | 3 | 44.742 | 57 | 0.52632 | 58 | NO | 1 | NO
5532 | 341 | 15000 | 5.7 | 3 | 2 | NULL | 0.83 | 0.07 | 0.31 | 0.05 | 0.11 | 0.016463 | 4 | 52.199 | 75 | 0.52632 | 58 | NO | 1 | NO
5533 | 341 | 16000 | 5.7 | 3 | 2 | NULL | 0.94 | 0.09 | 0.35 | 0.05 | 0.11 | 0.016463 | 4 | 67.113 | 58 | 0.52632 | 58 | NO | 1 | NO
5534 | 341 | 17000 | 5.7 | 3 | 2 | NULL | 1.07 | 0.11 | 0.4 | 0.04 | 0.11 | 0.016463 | 5 | 82.027 | 66 | 0.52632 | 73 | NO | 1 | NO
5535 | 341 | 18000 | 5.7 | 3 | 2 | NULL | 1.2 | 0.13 | 0.44 | 0.04 | 0.11 | 0.016463 | 5 | 96.941 | 56 | 0.52632 | 73 | NO | 1 | NO
5536 | 341 | 19000 | 5.7 | 3 | 2 | NULL | 1.34 | 0.15 | 0.49 | 0.04 | 0.11 | 0.016463 | 6 | 111.855 | 64 | 0.52632 | 73 | NO | 1 | NO
5537 | 341 | 20000 | 5.7 | 3 | 2 | NULL | 1.49 | 0.17 | 0.54 | 0.04 | 0.11 | 0.016463 | 7 | 126.769 | 71 | 0.52632 | 73 | NO | 1 | NO
5538 | 341 | 21000 | 5.7 | 3 | 2 | NULL | 1.64 | 0.2 | 0.6 | 0.04 | 0.11 | 0.016463 | 7 | 149.14 | 60 | 0.52632 | 73 | NO | 1 | NO
5539 | 341 | 22000 | 5.7 | 3 | 2 | NULL | 1.81 | 0.23 | 0.65 | 0.04 | 0.11 | 0.016463 | 8 | 171.511 | 64 | 0.52632 | 73 | NO | 1 | NO
5540 | 341 | 23000 | 5.7 | 3 | 2 | NULL | 1.99 | 0.26 | 0.71 | 0.04 | 0.11 | 0.016463 | 9 | 193.882 | 68 | 0.52632 | 73 | NO | 1 | NO
5541 | 341 | 24000 | 5.7 | 3 | 2 | NULL | 2.17 | 0.3 | 0.78 | 0.04 | 0.11 | 0.016463 | 10 | 223.71 | 69 | 0.52632 | 73 | NO | 1 | NO
5542 | 341 | 25000 | 5.7 | 3 | 2 | NULL | 2.36 | 0.33 | 0.84 | 0.04 | 0.11 | 0.016463 | 11 | 246.081 | 72 | 0.52632 | 73 | YES | 1 | NO
5543 | 341 | 26000 | 5.7 | 3 | 2 | NULL | 2.57 | 0.39 | 0.94 | 0.05 | 0.11 | 0.016463 | 11 | 290.823 | 61 | 0.52632 | 58 | NO | 1 | NO
5544 | 341 | 26999 | 5.7 | 3 | 2 | NULL | 2.79 | 0.46 | 1.08 | 0.05 | 0.11 | 0.016463 | 12 | 343.022 | 59 | 0.52632 | 58 | NO | 1 | NO
5545 | 341 | 28000 | 5.7 | 3 | 2 | NULL | 3.02 | 0.55 | 1.24 | 0.05 | 0.11 | 0.016463 | 13 | 410.135 | 56 | 0.52632 | 58 | YES | 1 | NO
5546 | 341 | 29000 | 5.7 | 3 | 2 | NULL | 3.26 | 0.65 | 1.42 | 0.06 | 0.12 | 0.016463 | 15 | 484.705 | 58 | 0.52632 | 55 | NO | 1 | NO
5547 | 341 | 30000 | 5.7 | 3 | 2 | NULL | 3.51 | 0.78 | 1.64 | 0.06 | 0.12 | 0.016463 | 16 | 581.646 | 54 | 0.52632 | 55 | YES | 1 | NO
5548 | 341 | 31000 | 5.7 | 3 | 2 | NULL | 3.78 | 0.95 | 1.93 | 0.07 | 0.12 | 0.016463 | 17 | 708.415 | 48 | 0.52632 | 47 | NO | 1 | NO
5549 | 341 | 32000 | 5.7 | 3 | 2 | NULL | 4.05 | 1.21 | 2.39 | 0.08 | 0.12 | 0.016463 | 18 | 902.297 | 41 | 0.52632 | 41 | NO | 1 | NO
5550 | 341 | 33000 | 5.7 | 3 | 2 | NULL | 4.34 | 1.62 | 3.09 | 0.09 | 0.12 | 0.016463 | 19 | 1208.034 | 33 | 0.52632 | 37 | NO | 1 | NO
5551 | 341 | 34000 | 5.7 | 3 | 2 | NULL | 4.62 | 1.85 | 3.42 | 0.1 | 0.12 | 0.016463 | 21 | 1379.545 | 34 | 0.52632 | 33 | NO | 1 | NO
5552 | 341 | 35000 | 5.7 | 3 | 2 | NULL | 4.95 | 2.37 | 4.26 | 0.11 | 0.12 | 0.016463 | 22 | 1767.309 | 28 | 0.52632 | 30 | NO | 1 | NO
5553 | 341 | 36000 | 5.7 | 3 | 2 | NULL | 5.25 | 2.69 | 4.72 | 0.12 | 0.12 | 0.016463 | 23 | 2005.933 | 27 | 0.52632 | 28 | NO | 1 | NO
5554 | 341 | 38000 | 5.7 | 3 | 2 | NULL | 5.84 | 3.4 | 5.65 | 0.13 | 0.12 | 0.016463 | 26 | 2535.38 | 25 | 0.52632 | 26 | NO | 1 | NO
5555 | 341 | 39000 | 5.7 | 3 | 2 | NULL | 6.21 | 4.42 | 7.14 | 0.15 | 0.12 | 0.016463 | 28 | 3295.994 | 22 | 0.52632 | 22 | NO | 1 | NO
5556 | 342 | 1000 | 5 | 3 | 2 | NULL | 0 | 0.01 | 0 | 0.06 | 0.13 | 0.012668 | 0 | 7.457 | 0 | 0.6 | 62 | NO | 0 | NO
5557 | 342 | 2000 | 5 | 3 | 2 | NULL | 0.01 | 0.01 | 0 | 0.06 | 0.13 | 0.012668 | 0 | 7.457 | 0 | 0.6 | 62 | NO | 0 | NO
5558 | 342 | 3000 | 5 | 3 | 2 | NULL | 0.02 | 0.01 | 0.01 | 0.06 | 0.13 | 0.012668 | 0 | 7.457 | 0 | 0.6 | 62 | NO | 0 | NO
5559 | 342 | 4000 | 5 | 3 | 2 | NULL | 0.04 | 0.01 | 0.02 | 0.06 | 0.13 | 0.012668 | 0 | 7.457 | 0 | 0.6 | 62 | NO | 0 | NO
5560 | 342 | 5000 | 5 | 3 | 2 | NULL | 0.06 | 0.01 | 0.02 | 0.06 | 0.13 | 0.012668 | 0 | 7.457 | 0 | 0.6 | 62 | NO | 0 | NO
5561 | 342 | 6000 | 5 | 3 | 2 | NULL | 0.09 | 0.01 | 0.03 | 0.06 | 0.13 | 0.012668 | 0 | 7.457 | 0 | 0.6 | 62 | NO | 0 | NO
5562 | 342 | 7000 | 5 | 3 | 2 | NULL | 0.12 | 0.01 | 0.05 | 0.06 | 0.13 | 0.012668 | 1 | 7.457 | 74 | 0.6 | 62 | NO | 0 | NO
5563 | 342 | 8000 | 5 | 3 | 2 | NULL | 0.16 | 0.01 | 0.06 | 0.06 | 0.13 | 0.012668 | 1 | 7.457 | 74 | 0.6 | 62 | NO | 0 | NO
5564 | 342 | 9000 | 5 | 3 | 2 | NULL | 0.21 | 0.01 | 0.08 | 0.06 | 0.13 | 0.012668 | 1 | 7.457 | 74 | 0.6 | 62 | NO | 0 | NO
5565 | 342 | 10000 | 5 | 3 | 2 | NULL | 0.25 | 0.02 | 0.09 | 0.06 | 0.13 | 0.012668 | 1 | 14.914 | 37 | 0.6 | 62 | NO | 0 | NO
5566 | 342 | 11000 | 5 | 3 | 2 | NULL | 0.31 | 0.02 | 0.12 | 0.06 | 0.13 | 0.012668 | 1 | 14.914 | 37 | 0.6 | 62 | NO | 0 | NO
5567 | 342 | 12000 | 5 | 3 | 2 | NULL | 0.37 | 0.03 | 0.14 | 0.06 | 0.13 | 0.012668 | 2 | 22.371 | 70 | 0.6 | 62 | NO | 0 | NO
5568 | 342 | 13000 | 5 | 3 | 2 | NULL | 0.43 | 0.03 | 0.16 | 0.06 | 0.13 | 0.012668 | 2 | 22.371 | 70 | 0.6 | 62 | NO | 0 | NO
5569 | 342 | 13999 | 5 | 3 | 2 | NULL | 0.5 | 0.04 | 0.19 | 0.06 | 0.13 | 0.012668 | 2 | 29.828 | 53 | 0.6 | 62 | NO | 0 | NO
5570 | 342 | 15000 | 5 | 3 | 2 | NULL | 0.57 | 0.05 | 0.22 | 0.06 | 0.13 | 0.012668 | 3 | 37.285 | 77 | 0.6 | 62 | NO | 0 | NO
5571 | 342 | 16000 | 5 | 3 | 2 | NULL | 0.65 | 0.06 | 0.25 | 0.06 | 0.13 | 0.012668 | 3 | 44.742 | 64 | 0.6 | 62 | NO | 0 | NO
5572 | 342 | 17000 | 5 | 3 | 2 | NULL | 0.74 | 0.08 | 0.28 | 0.06 | 0.13 | 0.012668 | 3 | 59.656 | 48 | 0.6 | 62 | NO | 0 | NO
5573 | 342 | 18000 | 5 | 3 | 2 | NULL | 0.83 | 0.09 | 0.31 | 0.06 | 0.13 | 0.012668 | 4 | 67.113 | 66 | 0.6 | 62 | NO | 0 | NO
5574 | 342 | 19000 | 5 | 3 | 2 | NULL | 0.93 | 0.1 | 0.34 | 0.06 | 0.13 | 0.012668 | 4 | 74.57 | 60 | 0.6 | 62 | NO | 0 | NO
5575 | 342 | 20000 | 5 | 3 | 2 | NULL | 1.03 | 0.12 | 0.38 | 0.06 | 0.13 | 0.012668 | 5 | 89.484 | 69 | 0.6 | 62 | NO | 0 | NO
5576 | 342 | 21000 | 5 | 3 | 2 | NULL | 1.13 | 0.14 | 0.42 | 0.06 | 0.13 | 0.012668 | 5 | 104.398 | 59 | 0.6 | 62 | NO | 0 | NO
5577 | 342 | 22000 | 5 | 3 | 2 | NULL | 1.25 | 0.16 | 0.46 | 0.06 | 0.13 | 0.012668 | 6 | 119.312 | 68 | 0.6 | 62 | NO | 0 | NO
5578 | 342 | 23000 | 5 | 3 | 2 | NULL | 1.37 | 0.18 | 0.5 | 0.06 | 0.13 | 0.012668 | 6 | 134.226 | 61 | 0.6 | 62 | NO | 0 | NO
5579 | 342 | 24000 | 5 | 3 | 2 | NULL | 1.49 | 0.2 | 0.54 | 0.06 | 0.13 | 0.012668 | 7 | 149.14 | 69 | 0.6 | 62 | NO | 0 | NO
5580 | 342 | 25000 | 5 | 3 | 2 | NULL | 1.62 | 0.23 | 0.58 | 0.06 | 0.13 | 0.012668 | 7 | 171.511 | 60 | 0.6 | 62 | NO | 0 | NO
5581 | 342 | 26000 | 5 | 3 | 2 | NULL | 1.75 | 0.26 | 0.63 | 0.06 | 0.13 | 0.012668 | 8 | 193.882 | 65 | 0.6 | 62 | NO | 0 | NO
5582 | 342 | 26999 | 5 | 3 | 2 | NULL | 1.9 | 0.29 | 0.68 | 0.06 | 0.13 | 0.012668 | 8 | 216.253 | 58 | 0.6 | 62 | NO | 0 | NO
5583 | 342 | 28000 | 5 | 3 | 2 | NULL | 2.04 | 0.32 | 0.73 | 0.06 | 0.13 | 0.012668 | 9 | 238.624 | 63 | 0.6 | 62 | NO | 0 | NO
5584 | 342 | 29000 | 5 | 3 | 2 | NULL | 2.2 | 0.36 | 0.78 | 0.06 | 0.13 | 0.012668 | 10 | 268.452 | 65 | 0.6 | 62 | NO | 0 | NO
5585 | 342 | 30000 | 5 | 3 | 2 | NULL | 2.36 | 0.43 | 0.9 | 0.06 | 0.13 | 0.012668 | 11 | 320.651 | 63 | 0.6 | 62 | YES | 1 | YES
5586 | 342 | 31000 | 5 | 3 | 2 | NULL | 2.54 | 0.51 | 1.03 | 0.07 | 0.13 | 0.012668 | 11 | 380.307 | 53 | 0.6 | 53 | NO | 1 | NO
5587 | 342 | 32000 | 5 | 3 | 2 | NULL | 2.72 | 0.6 | 1.17 | 0.07 | 0.13 | 0.012668 | 12 | 447.42 | 52 | 0.6 | 53 | YES | 1 | NO
5588 | 342 | 33000 | 5 | 3 | 2 | NULL | 2.91 | 0.7 | 1.34 | 0.08 | 0.13 | 0.012668 | 13 | 521.99 | 50 | 0.6 | 47 | NO | 1 | NO
5589 | 342 | 34000 | 5 | 3 | 2 | NULL | 3.11 | 0.83 | 1.53 | 0.08 | 0.14 | 0.012668 | 14 | 618.931 | 47 | 0.6 | 52 | YES | 1 | NO
5590 | 342 | 35000 | 5 | 3 | 2 | NULL | 3.31 | 0.98 | 1.77 | 0.09 | 0.14 | 0.012668 | 15 | 730.786 | 44 | 0.6 | 46 | NO | 1 | NO
5591 | 342 | 36000 | 5 | 3 | 2 | NULL | 3.53 | 1.23 | 2.16 | 0.11 | 0.14 | 0.012668 | 16 | 917.211 | 39 | 0.6 | 38 | NO | 1 | NO
5592 | 342 | 37000 | 5 | 3 | 2 | NULL | 3.76 | 1.55 | 2.63 | 0.12 | 0.14 | 0.012668 | 17 | 1155.835 | 34 | 0.6 | 35 | NO | 1 | NO
5593 | 342 | 38000 | 5 | 3 | 2 | NULL | 4.01 | 1.98 | 3.28 | 0.14 | 0.14 | 0.012668 | 18 | 1476.486 | 29 | 0.6 | 30 | NO | 1 | NO
5594 | 342 | 39000 | 5 | 3 | 2 | NULL | 4.24 | 2.23 | 3.61 | 0.15 | 0.14 | 0.012668 | 19 | 1662.911 | 28 | 0.6 | 28 | NO | 1 | NO
5595 | 342 | 41000 | 5 | 3 | 2 | NULL | 4.77 | 3.15 | 4.85 | 0.18 | 0.14 | 0.012668 | 21 | 2348.955 | 23 | 0.6 | 23 | NO | 1 | NO
5596 | 342 | 42000 | 5 | 3 | 2 | NULL | 4.96 | 2.95 | 4.43 | 0.16 | 0.14 | 0.012668 | 22 | 2199.815 | 26 | 0.6 | 26 | YES | 1 | NO
5597 | 342 | 44000 | 5 | 3 | 2 | NULL | 5.58 | 4.61 | 6.61 | 0.22 | 0.14 | 0.012668 | 25 | 3437.677 | 20 | 0.6 | 19 | NO | 1 | NO
5598 | 343 | 1000 | 5 | 3 | 2 | E | 0 | 0.01 | 0 | 0.05 | 0.11 | 0.012668 | 0 | 7.457 | 0 | 0.6 | 58 | NO | 0 | NO
5599 | 343 | 2000 | 5 | 3 | 2 | E | 0.01 | 0.01 | 0 | 0.05 | 0.11 | 0.012668 | 0 | 7.457 | 0 | 0.6 | 58 | NO | 0 | NO
5600 | 343 | 3000 | 5 | 3 | 2 | E | 0.02 | 0.01 | 0.01 | 0.05 | 0.11 | 0.012668 | 0 | 7.457 | 0 | 0.6 | 58 | NO | 0 | NO
5601 | 343 | 4000 | 5 | 3 | 2 | E | 0.04 | 0.01 | 0.01 | 0.05 | 0.11 | 0.012668 | 0 | 7.457 | 0 | 0.6 | 58 | NO | 0 | NO
5602 | 343 | 5000 | 5 | 3 | 2 | E | 0.06 | 0.01 | 0.02 | 0.05 | 0.11 | 0.012668 | 0 | 7.457 | 0 | 0.6 | 58 | NO | 0 | NO
5603 | 343 | 6000 | 5 | 3 | 2 | E | 0.08 | 0.01 | 0.03 | 0.05 | 0.11 | 0.012668 | 0 | 7.457 | 0 | 0.6 | 58 | NO | 0 | NO
5604 | 343 | 7000 | 5 | 3 | 2 | E | 0.11 | 0.01 | 0.04 | 0.05 | 0.11 | 0.012668 | 0 | 7.457 | 0 | 0.6 | 58 | NO | 0 | NO
5605 | 343 | 8000 | 5 | 3 | 2 | E | 0.15 | 0.01 | 0.05 | 0.05 | 0.11 | 0.012668 | 1 | 7.457 | 74 | 0.6 | 58 | NO | 0 | NO
5606 | 343 | 9000 | 5 | 3 | 2 | E | 0.19 | 0.01 | 0.06 | 0.05 | 0.11 | 0.012668 | 1 | 7.457 | 74 | 0.6 | 58 | NO | 0 | NO
5607 | 343 | 10000 | 5 | 3 | 2 | E | 0.23 | 0.01 | 0.08 | 0.05 | 0.11 | 0.012668 | 1 | 7.457 | 74 | 0.6 | 58 | NO | 0 | NO
5608 | 343 | 11000 | 5 | 3 | 2 | E | 0.28 | 0.02 | 0.1 | 0.05 | 0.11 | 0.012668 | 1 | 14.914 | 37 | 0.6 | 58 | NO | 0 | NO
5609 | 343 | 12000 | 5 | 3 | 2 | E | 0.33 | 0.02 | 0.12 | 0.05 | 0.11 | 0.012668 | 1 | 14.914 | 37 | 0.6 | 58 | NO | 0 | NO
5610 | 343 | 13000 | 5 | 3 | 2 | E | 0.39 | 0.03 | 0.14 | 0.05 | 0.11 | 0.012668 | 2 | 22.371 | 70 | 0.6 | 58 | NO | 0 | NO
5611 | 343 | 13999 | 5 | 3 | 2 | E | 0.45 | 0.04 | 0.16 | 0.05 | 0.12 | 0.012668 | 2 | 29.828 | 53 | 0.6 | 66 | NO | 0 | NO
5612 | 343 | 15000 | 5 | 3 | 2 | E | 0.52 | 0.04 | 0.18 | 0.05 | 0.12 | 0.012668 | 2 | 29.828 | 53 | 0.6 | 66 | NO | 0 | NO
5613 | 343 | 16000 | 5 | 3 | 2 | E | 0.59 | 0.05 | 0.21 | 0.05 | 0.12 | 0.012668 | 3 | 37.285 | 77 | 0.6 | 66 | NO | 0 | NO
5614 | 343 | 17000 | 5 | 3 | 2 | E | 0.67 | 0.06 | 0.24 | 0.05 | 0.12 | 0.012668 | 3 | 44.742 | 64 | 0.6 | 66 | NO | 0 | NO
5615 | 343 | 18000 | 5 | 3 | 2 | E | 0.75 | 0.08 | 0.27 | 0.05 | 0.12 | 0.012668 | 3 | 59.656 | 48 | 0.6 | 66 | NO | 0 | NO
5616 | 343 | 19000 | 5 | 3 | 2 | E | 0.83 | 0.09 | 0.3 | 0.05 | 0.12 | 0.012668 | 4 | 67.113 | 66 | 0.6 | 66 | NO | 0 | NO
5617 | 343 | 20000 | 5 | 3 | 2 | E | 0.93 | 0.1 | 0.33 | 0.05 | 0.12 | 0.012668 | 4 | 74.57 | 60 | 0.6 | 66 | NO | 0 | NO
5618 | 343 | 21000 | 5 | 3 | 2 | E | 1.02 | 0.12 | 0.37 | 0.05 | 0.12 | 0.012668 | 5 | 89.484 | 69 | 0.6 | 66 | NO | 0 | NO
5619 | 343 | 22000 | 5 | 3 | 2 | E | 1.12 | 0.14 | 0.4 | 0.05 | 0.12 | 0.012668 | 5 | 104.398 | 59 | 0.6 | 66 | NO | 0 | NO
5620 | 343 | 23000 | 5 | 3 | 2 | E | 1.23 | 0.16 | 0.44 | 0.05 | 0.12 | 0.012668 | 5 | 119.312 | 52 | 0.6 | 66 | NO | 0 | NO
5621 | 343 | 24000 | 5 | 3 | 2 | E | 1.34 | 0.18 | 0.47 | 0.05 | 0.12 | 0.012668 | 6 | 134.226 | 61 | 0.6 | 66 | NO | 0 | NO
5622 | 343 | 25000 | 5 | 3 | 2 | E | 1.46 | 0.2 | 0.51 | 0.05 | 0.12 | 0.012668 | 6 | 149.14 | 55 | 0.6 | 66 | NO | 0 | NO
5623 | 343 | 26000 | 5 | 3 | 2 | E | 1.58 | 0.23 | 0.56 | 0.05 | 0.12 | 0.012668 | 7 | 171.511 | 60 | 0.6 | 66 | NO | 0 | NO
5624 | 343 | 26999 | 5 | 3 | 2 | E | 1.71 | 0.26 | 0.6 | 0.05 | 0.12 | 0.012668 | 8 | 193.882 | 65 | 0.6 | 66 | NO | 0 | NO
5625 | 343 | 28000 | 5 | 3 | 2 | E | 1.84 | 0.29 | 0.64 | 0.05 | 0.12 | 0.012668 | 8 | 216.253 | 58 | 0.6 | 66 | NO | 0 | NO
5626 | 343 | 29000 | 5 | 3 | 2 | E | 1.98 | 0.32 | 0.69 | 0.05 | 0.12 | 0.012668 | 9 | 238.624 | 63 | 0.6 | 66 | NO | 0 | NO
5627 | 343 | 30000 | 5 | 3 | 2 | E | 2.12 | 0.35 | 0.74 | 0.05 | 0.12 | 0.012668 | 9 | 260.995 | 57 | 0.6 | 66 | NO | 0 | NO
5628 | 343 | 31000 | 5 | 3 | 2 | E | 2.27 | 0.39 | 0.79 | 0.05 | 0.12 | 0.012668 | 10 | 290.823 | 60 | 0.6 | 66 | NO | 0 | NO
5629 | 343 | 32000 | 5 | 3 | 2 | E | 2.42 | 0.43 | 0.84 | 0.05 | 0.12 | 0.012668 | 11 | 320.651 | 63 | 0.6 | 66 | NO | 0 | NO
5630 | 343 | 33000 | 5 | 3 | 2 | E | 2.58 | 0.47 | 0.89 | 0.05 | 0.12 | 0.012668 | 11 | 350.479 | 58 | 0.6 | 66 | NO | 0 | NO
5631 | 343 | 34000 | 5 | 3 | 2 | E | 2.74 | 0.51 | 0.95 | 0.05 | 0.12 | 0.012668 | 12 | 380.307 | 61 | 0.6 | 66 | NO | 0 | NO
5632 | 343 | 35000 | 5 | 3 | 2 | E | 2.91 | 0.58 | 1.04 | 0.05 | 0.12 | 0.012668 | 13 | 432.506 | 60 | 0.6 | 66 | YES | 1 | YES
5633 | 343 | 36000 | 5 | 3 | 2 | E | 3.09 | 0.7 | 1.22 | 0.06 | 0.12 | 0.012668 | 14 | 521.99 | 56 | 0.6 | 55 | NO | 1 | NO
5634 | 343 | 37000 | 5 | 3 | 2 | E | 3.27 | 0.84 | 1.44 | 0.07 | 0.12 | 0.012668 | 15 | 626.388 | 52 | 0.6 | 47 | NO | 1 | NO
5635 | 343 | 38000 | 5 | 3 | 2 | E | 3.47 | 1.02 | 1.69 | 0.07 | 0.12 | 0.012668 | 15 | 760.614 | 42 | 0.6 | 47 | YES | 1 | NO
5636 | 343 | 39000 | 5 | 3 | 2 | E | 3.67 | 1.2 | 1.94 | 0.08 | 0.12 | 0.012668 | 16 | 894.84 | 40 | 0.6 | 41 | NO | 1 | NO
5637 | 343 | 40000 | 5 | 3 | 2 | E | 3.87 | 1.32 | 2.08 | 0.08 | 0.12 | 0.012668 | 17 | 984.324 | 40 | 0.6 | 41 | YES | 1 | NO
5638 | 343 | 44000 | 5 | 3 | 2 | E | 4.73 | 2.3 | 3.3 | 0.11 | 0.12 | 0.012668 | 21 | 1715.11 | 31 | 0.6 | 30 | NO | 1 | NO
5639 | 343 | 45000 | 5 | 3 | 2 | E | 5 | 3.02 | 4.22 | 0.13 | 0.12 | 0.012668 | 22 | 2252.014 | 25 | 0.6 | 26 | NO | 1 | NO
5640 | 344 | 6000 | 5 | 4.3 | 2 | E | 0.13 | 0.01 | 0.06 | 0.11 | 0.18 | 0.012668 | 1 | 7.457 | 74 | 0.86 | 55 | NO | 0 | NO
5641 | 344 | 7000 | 5 | 4.3 | 2 | E | 0.17 | 0.01 | 0.08 | 0.11 | 0.18 | 0.012668 | 1 | 7.457 | 74 | 0.86 | 55 | NO | 0 | NO
5642 | 344 | 8000 | 5 | 4.3 | 2 | E | 0.23 | 0.01 | 0.11 | 0.11 | 0.18 | 0.012668 | 1 | 7.457 | 74 | 0.86 | 55 | NO | 0 | NO
5643 | 344 | 9000 | 5 | 4.3 | 2 | E | 0.29 | 0.02 | 0.14 | 0.11 | 0.18 | 0.012668 | 1 | 14.914 | 37 | 0.86 | 55 | NO | 0 | NO
5644 | 344 | 10000 | 5 | 4.3 | 2 | E | 0.35 | 0.03 | 0.17 | 0.11 | 0.18 | 0.012668 | 2 | 22.371 | 70 | 0.86 | 55 | NO | 0 | NO
5645 | 344 | 11000 | 5 | 4.3 | 2 | E | 0.43 | 0.04 | 0.21 | 0.11 | 0.18 | 0.012668 | 2 | 29.828 | 53 | 0.86 | 55 | NO | 0 | NO
5646 | 344 | 12000 | 5 | 4.3 | 2 | E | 0.51 | 0.05 | 0.25 | 0.11 | 0.18 | 0.012668 | 2 | 37.285 | 42 | 0.86 | 55 | NO | 0 | NO
5647 | 344 | 13000 | 5 | 4.3 | 2 | E | 0.6 | 0.06 | 0.29 | 0.11 | 0.18 | 0.012668 | 3 | 44.742 | 64 | 0.86 | 55 | NO | 0 | NO
5648 | 344 | 14000 | 5 | 4.3 | 2 | E | 0.7 | 0.08 | 0.34 | 0.11 | 0.18 | 0.012668 | 3 | 59.656 | 48 | 0.86 | 55 | NO | 0 | NO
5649 | 344 | 15000 | 5 | 4.3 | 2 | E | 0.8 | 0.09 | 0.38 | 0.11 | 0.18 | 0.012668 | 4 | 67.113 | 66 | 0.86 | 55 | NO | 0 | NO
5650 | 344 | 16000 | 5 | 4.3 | 2 | E | 0.91 | 0.11 | 0.43 | 0.11 | 0.18 | 0.012668 | 4 | 82.027 | 54 | 0.86 | 55 | NO | 0 | NO
5651 | 344 | 17000 | 5 | 4.3 | 2 | E | 1.03 | 0.13 | 0.48 | 0.11 | 0.18 | 0.012668 | 5 | 96.941 | 64 | 0.86 | 55 | NO | 0 | NO
5652 | 344 | 18000 | 5 | 4.3 | 2 | E | 1.15 | 0.15 | 0.54 | 0.1 | 0.18 | 0.012668 | 5 | 111.855 | 56 | 0.86 | 61 | NO | 0 | NO
5653 | 344 | 19000 | 5 | 4.3 | 2 | E | 1.28 | 0.18 | 0.59 | 0.1 | 0.18 | 0.012668 | 6 | 134.226 | 61 | 0.86 | 61 | NO | 0 | NO
5654 | 344 | 20000 | 5 | 4.3 | 2 | E | 1.42 | 0.21 | 0.65 | 0.1 | 0.18 | 0.012668 | 6 | 156.597 | 52 | 0.86 | 61 | NO | 0 | NO
5655 | 344 | 21000 | 5 | 4.3 | 2 | E | 1.57 | 0.24 | 0.71 | 0.1 | 0.18 | 0.012668 | 7 | 178.968 | 57 | 0.86 | 61 | NO | 0 | NO
5656 | 344 | 22000 | 5 | 4.3 | 2 | E | 1.72 | 0.27 | 0.77 | 0.1 | 0.18 | 0.012668 | 8 | 201.339 | 62 | 0.86 | 61 | YES | 1 | YES
5657 | 344 | 23000 | 5 | 4.3 | 2 | E | 1.9 | 0.34 | 0.95 | 0.11 | 0.18 | 0.012668 | 8 | 253.538 | 50 | 0.86 | 55 | NO | 1 | NO
5658 | 344 | 24000 | 5 | 4.3 | 2 | E | 2.09 | 0.43 | 1.14 | 0.12 | 0.18 | 0.012668 | 9 | 320.651 | 47 | 0.86 | 51 | NO | 1 | NO
5659 | 344 | 25000 | 5 | 4.3 | 2 | E | 2.28 | 0.54 | 1.36 | 0.14 | 0.18 | 0.012668 | 10 | 402.678 | 44 | 0.86 | 44 | NO | 1 | NO
5660 | 344 | 26000 | 5 | 4.3 | 2 | E | 2.49 | 0.66 | 1.6 | 0.15 | 0.19 | 0.012668 | 11 | 492.162 | 41 | 0.86 | 44 | YES | 1 | NO
5661 | 344 | 27000 | 5 | 4.3 | 2 | E | 2.71 | 0.8 | 1.87 | 0.16 | 0.19 | 0.012668 | 12 | 596.56 | 39 | 0.86 | 41 | NO | 1 | NO
5662 | 344 | 28000 | 5 | 4.3 | 2 | E | 2.94 | 0.96 | 2.16 | 0.17 | 0.19 | 0.012668 | 13 | 715.872 | 36 | 0.86 | 39 | NO | 1 | NO
5663 | 344 | 29000 | 5 | 4.3 | 2 | E | 3.18 | 1.14 | 2.49 | 0.19 | 0.19 | 0.012668 | 14 | 850.098 | 34 | 0.86 | 35 | NO | 1 | NO
5664 | 344 | 30000 | 5 | 4.3 | 2 | E | 3.43 | 1.36 | 2.85 | 0.2 | 0.19 | 0.012668 | 15 | 1014.152 | 32 | 0.86 | 33 | NO | 1 | NO
5665 | 344 | 31000 | 5 | 4.3 | 2 | E | 3.7 | 1.59 | 3.24 | 0.21 | 0.19 | 0.012668 | 16 | 1185.663 | 30 | 0.86 | 31 | NO | 1 | NO
5666 | 344 | 32000 | 5 | 4.3 | 2 | E | 3.98 | 1.86 | 3.67 | 0.23 | 0.19 | 0.012668 | 18 | 1387.002 | 31 | 0.86 | 29 | NO | 1 | NO
5667 | 344 | 33000 | 5 | 4.3 | 2 | E | 4.27 | 2.18 | 4.16 | 0.24 | 0.2 | 0.012668 | 19 | 1625.626 | 28 | 0.86 | 30 | YES | 1 | NO
5668 | 344 | 34000 | 5 | 4.3 | 2 | E | 4.57 | 2.53 | 4.7 | 0.26 | 0.2 | 0.012668 | 20 | 1886.621 | 26 | 0.86 | 27 | NO | 1 | NO
5669 | 344 | 35000 | 5 | 4.3 | 2 | E | 4.9 | 2.95 | 5.31 | 0.27 | 0.2 | 0.012668 | 22 | 2199.815 | 26 | 0.86 | 26 | NO | 1 | NO
5670 | 344 | 36000 | 5 | 4.3 | 2 | E | 5.24 | 3.44 | 6.03 | 0.29 | 0.2 | 0.012668 | 23 | 2565.208 | 24 | 0.86 | 25 | NO | 1 | NO
5671 | 344 | 37000 | 5 | 4.3 | 2 | E | 5.59 | 4.05 | 6.9 | 0.32 | 0.21 | 0.012668 | 25 | 3020.085 | 23 | 0.86 | 24 | NO | 1 | NO
5672 | 344 | 38000 | 5 | 4.3 | 2 | E | 5.99 | 4.89 | 8.11 | 0.35 | 0.21 | 0.012668 | 27 | 3646.473 | 21 | 0.86 | 22 | NO | 1 | NO
5673 | 344 | 39000 | 5 | 4.3 | 2 | E | 6.57 | 6.88 | 11.11 | 0.46 | 0.22 | 0.012668 | 29 | 5130.416 | 17 | 0.86 | 18 | NO | 1 | NO
5674 | 344 | 40000 | 5 | 4.3 | 2 | E | 7.18 | 9.22 | 14.53 | 0.57 | 0.23 | 0.012668 | 32 | 6875.354 | 15 | 0.86 | 15 | NO | 1 | NO
5675 | 344 | 41000 | 5 | 4.3 | 2 | E | 7.44 | 9.07 | 13.95 | 0.52 | 0.22 | 0.012668 | 33 | 6763.499 | 16 | 0.86 | 16 | YES | 1 | NO
5676 | 344 | 42000 | 5 | 4.3 | 2 | E | 8.04 | 11.19 | 16.78 | 0.6 | 0.23 | 0.012668 | 36 | 8344.383 | 14 | 0.86 | 15 | NO | 1 | NO
5677 | 344 | 43000 | 5 | 4.3 | 2 | E | 8.4 | 11.66 | 17.09 | 0.58 | 0.23 | 0.012668 | 37 | 8694.862 | 14 | 0.86 | 15 | NO | 1 | NO
5678 | 344 | 44000 | 5 | 4.3 | 2 | E | 8.45 | 9.91 | 14.19 | 0.46 | 0.22 | 0.012668 | 38 | 7389.887 | 18 | 0.86 | 18 | YES | 1 | NO
5679 | 344 | 45000 | 5 | 4.3 | 2 | E | 9.32 | 14.3 | 20.02 | 0.62 | 0.23 | 0.012668 | 41 | 10663.51 | 14 | 0.86 | 14 | NO | 1 | NO
5680 | 345 | 5000 | 5 | 4.5 | 2 | E | 0.09 | 0.01 | 0.04 | 0.11 | 0.18 | 0.012668 | 0 | 7.457 | 0 | 0.9 | 55 | NO | 0 | NO
5681 | 345 | 6000 | 5 | 4.5 | 2 | E | 0.13 | 0.01 | 0.06 | 0.11 | 0.18 | 0.012668 | 1 | 7.457 | 74 | 0.9 | 55 | NO | 0 | NO
5682 | 345 | 7000 | 5 | 4.5 | 2 | E | 0.17 | 0.01 | 0.08 | 0.11 | 0.18 | 0.012668 | 1 | 7.457 | 74 | 0.9 | 55 | NO | 0 | NO
5683 | 345 | 8000 | 5 | 4.5 | 2 | E | 0.22 | 0.01 | 0.11 | 0.11 | 0.18 | 0.012668 | 1 | 7.457 | 74 | 0.9 | 55 | NO | 0 | NO
5684 | 345 | 9000 | 5 | 4.5 | 2 | E | 0.28 | 0.02 | 0.14 | 0.11 | 0.18 | 0.012668 | 1 | 14.914 | 37 | 0.9 | 55 | NO | 0 | NO
5685 | 345 | 10000 | 5 | 4.5 | 2 | E | 0.35 | 0.03 | 0.17 | 0.11 | 0.18 | 0.012668 | 2 | 22.371 | 70 | 0.9 | 55 | NO | 0 | NO
5686 | 345 | 11000 | 5 | 4.5 | 2 | E | 0.43 | 0.04 | 0.21 | 0.11 | 0.18 | 0.012668 | 2 | 29.828 | 53 | 0.9 | 55 | NO | 0 | NO
5687 | 345 | 12000 | 5 | 4.5 | 2 | E | 0.51 | 0.05 | 0.25 | 0.11 | 0.18 | 0.012668 | 2 | 37.285 | 42 | 0.9 | 55 | NO | 0 | NO
5688 | 345 | 13000 | 5 | 4.5 | 2 | E | 0.6 | 0.06 | 0.29 | 0.11 | 0.18 | 0.012668 | 3 | 44.742 | 64 | 0.9 | 55 | NO | 0 | NO
5689 | 345 | 14000 | 5 | 4.5 | 2 | E | 0.69 | 0.08 | 0.34 | 0.11 | 0.18 | 0.012668 | 3 | 59.656 | 48 | 0.9 | 55 | NO | 0 | NO
5690 | 345 | 15000 | 5 | 4.5 | 2 | E | 0.79 | 0.09 | 0.38 | 0.11 | 0.18 | 0.012668 | 4 | 67.113 | 66 | 0.9 | 55 | NO | 0 | NO
5691 | 345 | 16000 | 5 | 4.5 | 2 | E | 0.9 | 0.11 | 0.43 | 0.11 | 0.18 | 0.012668 | 4 | 82.027 | 54 | 0.9 | 55 | NO | 0 | NO
5692 | 345 | 17000 | 5 | 4.5 | 2 | E | 1.02 | 0.13 | 0.48 | 0.1 | 0.18 | 0.012668 | 5 | 96.941 | 64 | 0.9 | 61 | NO | 0 | NO
5693 | 345 | 18000 | 5 | 4.5 | 2 | E | 1.14 | 0.15 | 0.53 | 0.1 | 0.18 | 0.012668 | 5 | 111.855 | 56 | 0.9 | 61 | NO | 0 | NO
5694 | 345 | 19000 | 5 | 4.5 | 2 | E | 1.27 | 0.18 | 0.59 | 0.1 | 0.18 | 0.012668 | 6 | 134.226 | 61 | 0.9 | 61 | NO | 0 | NO
5695 | 345 | 20000 | 5 | 4.5 | 2 | E | 1.41 | 0.2 | 0.64 | 0.1 | 0.18 | 0.012668 | 6 | 149.14 | 55 | 0.9 | 61 | NO | 0 | NO
5696 | 345 | 21000 | 5 | 4.5 | 2 | E | 1.55 | 0.23 | 0.7 | 0.1 | 0.18 | 0.012668 | 7 | 171.511 | 60 | 0.9 | 61 | NO | 0 | NO
5697 | 345 | 22000 | 5 | 4.5 | 2 | E | 1.71 | 0.27 | 0.77 | 0.1 | 0.18 | 0.012668 | 8 | 201.339 | 62 | 0.9 | 61 | YES | 1 | YES
5698 | 345 | 23000 | 5 | 4.5 | 2 | E | 1.88 | 0.34 | 0.94 | 0.11 | 0.18 | 0.012668 | 8 | 253.538 | 50 | 0.9 | 55 | NO | 1 | NO
5699 | 345 | 24000 | 5 | 4.5 | 2 | E | 2.07 | 0.44 | 1.14 | 0.13 | 0.18 | 0.012668 | 9 | 328.108 | 46 | 0.9 | 47 | NO | 1 | NO
5700 | 345 | 25000 | 5 | 4.5 | 2 | E | 2.27 | 0.54 | 1.37 | 0.14 | 0.18 | 0.012668 | 10 | 402.678 | 44 | 0.9 | 44 | NO | 1 | NO
5701 | 345 | 26000 | 5 | 4.5 | 2 | E | 2.48 | 0.67 | 1.62 | 0.15 | 0.18 | 0.012668 | 11 | 499.619 | 41 | 0.9 | 41 | NO | 1 | NO
5702 | 345 | 27000 | 5 | 4.5 | 2 | E | 2.69 | 0.81 | 1.89 | 0.16 | 0.19 | 0.012668 | 12 | 604.017 | 38 | 0.9 | 41 | YES | 1 | NO
5703 | 345 | 28000 | 5 | 4.5 | 2 | E | 2.92 | 0.98 | 2.2 | 0.18 | 0.19 | 0.012668 | 13 | 730.786 | 36 | 0.9 | 37 | NO | 1 | NO
5704 | 345 | 29000 | 5 | 4.5 | 2 | E | 3.17 | 1.17 | 2.54 | 0.19 | 0.19 | 0.012668 | 14 | 872.469 | 33 | 0.9 | 35 | NO | 1 | NO
5705 | 345 | 30000 | 5 | 4.5 | 2 | E | 3.42 | 1.39 | 2.92 | 0.2 | 0.19 | 0.012668 | 15 | 1036.523 | 31 | 0.9 | 33 | NO | 1 | NO
5706 | 345 | 31000 | 5 | 4.5 | 2 | E | 3.68 | 1.64 | 3.33 | 0.22 | 0.19 | 0.012668 | 16 | 1222.948 | 29 | 0.9 | 30 | NO | 1 | NO
5707 | 345 | 32000 | 5 | 4.5 | 2 | E | 3.96 | 1.91 | 3.77 | 0.23 | 0.19 | 0.012668 | 18 | 1424.287 | 30 | 0.9 | 29 | NO | 1 | NO
5708 | 345 | 33000 | 5 | 4.5 | 2 | E | 4.25 | 2.24 | 4.28 | 0.25 | 0.2 | 0.012668 | 19 | 1670.368 | 28 | 0.9 | 29 | YES | 1 | NO
5709 | 345 | 34000 | 5 | 4.5 | 2 | E | 4.56 | 2.61 | 4.84 | 0.26 | 0.2 | 0.012668 | 20 | 1946.277 | 26 | 0.9 | 27 | NO | 1 | NO
5710 | 345 | 35000 | 5 | 4.5 | 2 | E | 4.88 | 3.05 | 5.49 | 0.28 | 0.2 | 0.012668 | 22 | 2274.385 | 25 | 0.9 | 25 | NO | 1 | NO
5711 | 345 | 36000 | 5 | 4.5 | 2 | E | 5.22 | 3.56 | 6.23 | 0.3 | 0.2 | 0.012668 | 23 | 2654.692 | 23 | 0.9 | 24 | NO | 1 | NO
5712 | 345 | 37000 | 5 | 4.5 | 2 | E | 5.57 | 4.19 | 7.13 | 0.33 | 0.2 | 0.012668 | 25 | 3124.483 | 22 | 0.9 | 22 | NO | 1 | NO
5713 | 345 | 38000 | 5 | 4.5 | 2 | E | 5.97 | 5.05 | 8.38 | 0.37 | 0.21 | 0.012668 | 27 | 3765.785 | 21 | 0.9 | 21 | NO | 1 | NO
5714 | 345 | 39000 | 5 | 4.5 | 2 | E | 6.55 | 7.1 | 11.47 | 0.48 | 0.22 | 0.012668 | 29 | 5294.47 | 16 | 0.9 | 17 | NO | 1 | NO
5715 | 345 | 40000 | 5 | 4.5 | 2 | E | 7.16 | 9.52 | 15 | 0.59 | 0.22 | 0.012668 | 32 | 7099.064 | 14 | 0.9 | 14 | NO | 1 | NO
5716 | 345 | 41000 | 5 | 4.5 | 2 | E | 7.43 | 9.32 | 14.32 | 0.54 | 0.22 | 0.012668 | 33 | 6949.924 | 15 | 0.9 | 15 | NO | 1 | NO
5717 | 345 | 42000 | 5 | 4.5 | 2 | E | 7.98 | 11.15 | 16.73 | 0.6 | 0.23 | 0.012668 | 36 | 8314.555 | 14 | 0.9 | 15 | NO | 1 | NO
5718 | 345 | 43000 | 5 | 4.5 | 2 | E | 8.4 | 11.98 | 17.56 | 0.6 | 0.23 | 0.012668 | 37 | 8933.486 | 14 | 0.9 | 15 | NO | 1 | NO
5719 | 345 | 44000 | 5 | 4.5 | 2 | E | 8.45 | 10.19 | 14.59 | 0.48 | 0.22 | 0.012668 | 38 | 7598.683 | 17 | 0.9 | 17 | YES | 1 | NO
5720 | 345 | 45000 | 5 | 4.5 | 2 | E | 9.35 | 14.69 | 20.57 | 0.64 | 0.23 | 0.012668 | 42 | 10954.333 | 14 | 0.9 | 14 | NO | 1 | NO
5721 | 346 | 5000 | 5 | 4.6 | 2 | E | 0.09 | 0.01 | 0.05 | 0.12 | 0.19 | 0.012668 | 0 | 7.457 | 0 | 0.92 | 55 | NO | 0 | NO
5722 | 346 | 6000 | 5 | 4.6 | 2 | E | 0.14 | 0.01 | 0.07 | 0.12 | 0.19 | 0.012668 | 1 | 7.457 | 74 | 0.92 | 55 | NO | 0 | NO
5723 | 346 | 7000 | 5 | 4.6 | 2 | E | 0.19 | 0.01 | 0.09 | 0.12 | 0.19 | 0.012668 | 1 | 7.457 | 74 | 0.92 | 55 | NO | 0 | NO
5724 | 346 | 8000 | 5 | 4.6 | 2 | E | 0.24 | 0.02 | 0.12 | 0.12 | 0.19 | 0.012668 | 1 | 14.914 | 37 | 0.92 | 55 | NO | 0 | NO
5725 | 346 | 9000 | 5 | 4.6 | 2 | E | 0.31 | 0.02 | 0.15 | 0.12 | 0.19 | 0.012668 | 1 | 14.914 | 37 | 0.92 | 55 | NO | 0 | NO
5726 | 346 | 10000 | 5 | 4.6 | 2 | E | 0.38 | 0.03 | 0.19 | 0.12 | 0.19 | 0.012668 | 2 | 22.371 | 70 | 0.92 | 55 | NO | 0 | NO
5727 | 346 | 11000 | 5 | 4.6 | 2 | E | 0.46 | 0.04 | 0.23 | 0.12 | 0.19 | 0.012668 | 2 | 29.828 | 53 | 0.92 | 55 | NO | 0 | NO
5728 | 346 | 12000 | 5 | 4.6 | 2 | E | 0.55 | 0.05 | 0.28 | 0.12 | 0.19 | 0.012668 | 2 | 37.285 | 42 | 0.92 | 55 | NO | 0 | NO
5729 | 346 | 13000 | 5 | 4.6 | 2 | E | 0.64 | 0.07 | 0.32 | 0.12 | 0.19 | 0.012668 | 3 | 52.199 | 55 | 0.92 | 55 | NO | 0 | NO
5730 | 346 | 14000 | 5 | 4.6 | 2 | E | 0.74 | 0.08 | 0.37 | 0.12 | 0.19 | 0.012668 | 3 | 59.656 | 48 | 0.92 | 55 | NO | 0 | NO
5731 | 346 | 15000 | 5 | 4.6 | 2 | E | 0.85 | 0.1 | 0.42 | 0.12 | 0.19 | 0.012668 | 4 | 74.57 | 60 | 0.92 | 55 | NO | 0 | NO
5732 | 346 | 16000 | 5 | 4.6 | 2 | E | 0.97 | 0.12 | 0.47 | 0.12 | 0.19 | 0.012668 | 4 | 89.484 | 50 | 0.92 | 55 | NO | 0 | NO
5733 | 346 | 17000 | 5 | 4.6 | 2 | E | 1.1 | 0.14 | 0.52 | 0.11 | 0.19 | 0.012668 | 5 | 104.398 | 59 | 0.92 | 60 | NO | 0 | NO
5734 | 346 | 18000 | 5 | 4.6 | 2 | E | 1.23 | 0.17 | 0.58 | 0.11 | 0.19 | 0.012668 | 5 | 126.769 | 49 | 0.92 | 60 | NO | 0 | NO
5735 | 346 | 19000 | 5 | 4.6 | 2 | E | 1.37 | 0.19 | 0.64 | 0.11 | 0.19 | 0.012668 | 6 | 141.683 | 58 | 0.92 | 60 | NO | 0 | NO
5736 | 346 | 20000 | 5 | 4.6 | 2 | E | 1.52 | 0.22 | 0.71 | 0.11 | 0.19 | 0.012668 | 7 | 164.054 | 63 | 0.92 | 60 | YES | 1 | YES
5737 | 346 | 21000 | 5 | 4.6 | 2 | E | 1.68 | 0.28 | 0.84 | 0.12 | 0.19 | 0.012668 | 7 | 208.796 | 49 | 0.92 | 55 | NO | 1 | NO
5738 | 346 | 22000 | 5 | 4.6 | 2 | E | 1.87 | 0.36 | 1.03 | 0.13 | 0.19 | 0.012668 | 8 | 268.452 | 47 | 0.92 | 51 | NO | 1 | NO
5739 | 346 | 23000 | 5 | 4.6 | 2 | E | 2.06 | 0.45 | 1.23 | 0.15 | 0.2 | 0.012668 | 9 | 335.565 | 45 | 0.92 | 48 | NO | 1 | NO
5740 | 346 | 24000 | 5 | 4.6 | 2 | E | 2.27 | 0.56 | 1.46 | 0.16 | 0.2 | 0.012668 | 10 | 417.592 | 42 | 0.92 | 45 | NO | 1 | NO
5741 | 346 | 25000 | 5 | 4.6 | 2 | E | 2.48 | 0.68 | 1.72 | 0.17 | 0.2 | 0.012668 | 11 | 507.076 | 40 | 0.92 | 42 | NO | 1 | NO
5742 | 346 | 26000 | 5 | 4.6 | 2 | E | 2.71 | 0.83 | 2.01 | 0.19 | 0.2 | 0.012668 | 12 | 618.931 | 37 | 0.92 | 38 | NO | 1 | NO
5743 | 346 | 27000 | 5 | 4.6 | 2 | E | 2.95 | 1 | 2.32 | 0.2 | 0.2 | 0.012668 | 13 | 745.7 | 35 | 0.92 | 36 | NO | 1 | NO
5744 | 346 | 28000 | 5 | 4.6 | 2 | E | 3.2 | 1.19 | 2.67 | 0.22 | 0.21 | 0.012668 | 14 | 887.383 | 33 | 0.92 | 35 | NO | 1 | NO
5745 | 346 | 29000 | 5 | 4.6 | 2 | E | 3.46 | 1.4 | 3.05 | 0.23 | 0.21 | 0.012668 | 15 | 1043.98 | 31 | 0.92 | 33 | NO | 1 | NO
5746 | 346 | 30000 | 5 | 4.6 | 2 | E | 3.74 | 1.65 | 3.47 | 0.24 | 0.21 | 0.012668 | 17 | 1230.405 | 32 | 0.92 | 32 | NO | 1 | NO
5747 | 346 | 31000 | 5 | 4.6 | 2 | E | 4.03 | 1.93 | 3.93 | 0.26 | 0.21 | 0.012668 | 18 | 1439.201 | 29 | 0.92 | 30 | NO | 1 | NO
5748 | 346 | 32000 | 5 | 4.6 | 2 | E | 4.34 | 2.25 | 4.42 | 0.27 | 0.21 | 0.012668 | 19 | 1677.825 | 27 | 0.92 | 28 | NO | 1 | NO
5749 | 346 | 33000 | 5 | 4.6 | 2 | E | 4.66 | 2.61 | 4.99 | 0.29 | 0.21 | 0.012668 | 21 | 1946.277 | 27 | 0.92 | 26 | NO | 1 | NO
5750 | 346 | 34000 | 5 | 4.6 | 2 | E | 4.99 | 3.03 | 5.61 | 0.31 | 0.22 | 0.012668 | 22 | 2259.471 | 25 | 0.92 | 27 | YES | 1 | NO
5751 | 346 | 35000 | 5 | 4.6 | 2 | E | 5.35 | 3.52 | 6.33 | 0.33 | 0.22 | 0.012668 | 24 | 2624.864 | 25 | 0.92 | 25 | NO | 1 | NO
5752 | 346 | 36000 | 5 | 4.6 | 2 | E | 5.72 | 4.09 | 7.16 | 0.35 | 0.22 | 0.012668 | 25 | 3049.913 | 23 | 0.92 | 24 | NO | 1 | NO
5753 | 346 | 37000 | 5 | 4.6 | 2 | E | 6.13 | 4.79 | 8.15 | 0.38 | 0.22 | 0.012668 | 27 | 3571.903 | 22 | 0.92 | 22 | NO | 1 | NO
5754 | 346 | 38000 | 5 | 4.6 | 2 | E | 6.58 | 5.78 | 9.58 | 0.42 | 0.23 | 0.012668 | 29 | 4310.146 | 20 | 0.92 | 21 | NO | 1 | NO
5755 | 346 | 39000 | 5 | 4.6 | 2 | E | 7.23 | 8.05 | 13.01 | 0.54 | 0.24 | 0.012668 | 32 | 6002.885 | 17 | 0.92 | 17 | NO | 1 | NO
5756 | 346 | 40000 | 5 | 4.6 | 2 | E | 7.94 | 10.85 | 17.09 | 0.67 | 0.25 | 0.012668 | 35 | 8090.845 | 14 | 0.92 | 15 | NO | 1 | NO
5757 | 346 | 41000 | 5 | 4.6 | 2 | E | 8.12 | 10.19 | 15.67 | 0.59 | 0.24 | 0.012668 | 36 | 7598.683 | 16 | 0.92 | 16 | NO | 1 | NO
5758 | 346 | 42000 | 5 | 4.6 | 2 | E | 8.63 | 11.77 | 17.67 | 0.63 | 0.25 | 0.012668 | 38 | 8776.889 | 15 | 0.92 | 16 | NO | 1 | NO
5759 | 346 | 43000 | 5 | 4.6 | 2 | E | 8.81 | 11.17 | 16.37 | 0.56 | 0.24 | 0.012668 | 39 | 8329.469 | 16 | 0.92 | 17 | NO | 1 | NO
5760 | 346 | 44000 | 5 | 4.6 | 2 | E | 8.77 | 9.05 | 12.96 | 0.42 | 0.23 | 0.012668 | 39 | 6748.585 | 20 | 0.92 | 21 | YES | 1 | NO
5761 | 346 | 45000 | 5 | 4.6 | 2 | E | 9.56 | 12.59 | 17.63 | 0.55 | 0.24 | 0.012668 | 43 | 9388.363 | 17 | 0.92 | 17 | NO | 1 | NO
5762 | 347 | 5000 | 5 | 4 | 3 | E | 0.13 | 0.01 | 0.07 | 0.17 | 0.26 | 0.012668 | 1 | 7.457 | 74 | 0.8 | 62 | NO | 0 | NO
5763 | 347 | 6000 | 5 | 4 | 3 | E | 0.19 | 0.01 | 0.09 | 0.17 | 0.26 | 0.012668 | 1 | 7.457 | 74 | 0.8 | 62 | NO | 0 | NO
5764 | 347 | 7000 | 5 | 4 | 3 | E | 0.25 | 0.01 | 0.13 | 0.17 | 0.26 | 0.012668 | 1 | 7.457 | 74 | 0.8 | 62 | NO | 0 | NO
5765 | 347 | 8000 | 5 | 4 | 3 | E | 0.33 | 0.02 | 0.17 | 0.17 | 0.26 | 0.012668 | 1 | 14.914 | 37 | 0.8 | 62 | NO | 0 | NO
5766 | 347 | 9000 | 5 | 4 | 3 | E | 0.42 | 0.03 | 0.21 | 0.17 | 0.26 | 0.012668 | 2 | 22.371 | 70 | 0.8 | 62 | NO | 0 | NO
5767 | 347 | 10000 | 5 | 4 | 3 | E | 0.52 | 0.04 | 0.26 | 0.17 | 0.26 | 0.012668 | 2 | 29.828 | 53 | 0.8 | 62 | NO | 0 | NO
5768 | 347 | 11000 | 5 | 4 | 3 | E | 0.63 | 0.06 | 0.32 | 0.17 | 0.26 | 0.012668 | 3 | 44.742 | 64 | 0.8 | 62 | NO | 0 | NO
5769 | 347 | 12000 | 5 | 4 | 3 | E | 0.75 | 0.07 | 0.38 | 0.17 | 0.26 | 0.012668 | 3 | 52.199 | 55 | 0.8 | 62 | NO | 0 | NO
5770 | 347 | 13000 | 5 | 4 | 3 | E | 0.88 | 0.09 | 0.45 | 0.17 | 0.26 | 0.012668 | 4 | 67.113 | 66 | 0.8 | 62 | NO | 0 | NO
5771 | 347 | 14000 | 5 | 4 | 3 | E | 1.02 | 0.11 | 0.51 | 0.17 | 0.26 | 0.012668 | 5 | 82.027 | 76 | 0.8 | 62 | NO | 0 | NO
5772 | 347 | 15000 | 5 | 4 | 3 | E | 1.17 | 0.14 | 0.59 | 0.16 | 0.26 | 0.012668 | 5 | 104.398 | 59 | 0.8 | 66 | NO | 0 | NO
5773 | 347 | 16000 | 5 | 4 | 3 | E | 1.33 | 0.17 | 0.66 | 0.16 | 0.26 | 0.012668 | 6 | 126.769 | 64 | 0.8 | 66 | NO | 0 | NO
5774 | 347 | 17000 | 5 | 4 | 3 | E | 1.5 | 0.2 | 0.74 | 0.16 | 0.26 | 0.012668 | 7 | 149.14 | 69 | 0.8 | 66 | NO | 0 | NO
5775 | 347 | 18000 | 5 | 4 | 3 | E | 1.68 | 0.24 | 0.83 | 0.16 | 0.26 | 0.012668 | 7 | 178.968 | 57 | 0.8 | 66 | NO | 0 | NO
5776 | 347 | 19000 | 5 | 4 | 3 | E | 1.88 | 0.28 | 0.92 | 0.16 | 0.26 | 0.012668 | 8 | 208.796 | 60 | 0.8 | 66 | NO | 0 | NO
5777 | 347 | 20000 | 5 | 4 | 3 | E | 2.08 | 0.32 | 1.01 | 0.16 | 0.26 | 0.012668 | 9 | 238.624 | 63 | 0.8 | 66 | NO | 0 | NO
5778 | 347 | 21000 | 5 | 4 | 3 | E | 2.3 | 0.37 | 1.11 | 0.16 | 0.26 | 0.012668 | 10 | 275.909 | 64 | 0.8 | 66 | YES | 1 | YES
5779 | 347 | 22000 | 5 | 4 | 3 | E | 2.53 | 0.44 | 1.27 | 0.17 | 0.26 | 0.012668 | 11 | 328.108 | 62 | 0.8 | 62 | NO | 1 | NO
5780 | 347 | 23000 | 5 | 4 | 3 | E | 2.78 | 0.54 | 1.47 | 0.18 | 0.26 | 0.012668 | 12 | 402.678 | 57 | 0.8 | 59 | NO | 1 | NO
5781 | 347 | 24000 | 5 | 4 | 3 | E | 3.05 | 0.65 | 1.7 | 0.19 | 0.27 | 0.012668 | 14 | 484.705 | 60 | 0.8 | 59 | YES | 1 | NO
5782 | 347 | 25000 | 5 | 4 | 3 | E | 3.33 | 0.77 | 1.95 | 0.2 | 0.27 | 0.012668 | 15 | 574.189 | 56 | 0.8 | 56 | NO | 1 | NO
5783 | 347 | 26000 | 5 | 4 | 3 | E | 3.62 | 0.92 | 2.22 | 0.21 | 0.27 | 0.012668 | 16 | 686.044 | 52 | 0.8 | 53 | NO | 1 | NO
5784 | 347 | 27000 | 5 | 4 | 3 | E | 3.93 | 1.08 | 2.53 | 0.22 | 0.27 | 0.012668 | 17 | 805.356 | 48 | 0.8 | 51 | NO | 1 | NO
5785 | 347 | 28000 | 5 | 4 | 3 | E | 4.26 | 1.27 | 2.86 | 0.23 | 0.27 | 0.012668 | 19 | 947.039 | 49 | 0.8 | 49 | NO | 1 | NO
5786 | 347 | 29000 | 5 | 4 | 3 | E | 4.6 | 1.49 | 3.24 | 0.24 | 0.27 | 0.012668 | 20 | 1111.093 | 45 | 0.8 | 47 | NO | 1 | NO
5787 | 347 | 30000 | 5 | 4 | 3 | E | 4.95 | 1.73 | 3.64 | 0.26 | 0.28 | 0.012668 | 22 | 1290.061 | 44 | 0.8 | 45 | NO | 1 | NO
5788 | 347 | 31000 | 5 | 4 | 3 | E | 5.32 | 2.01 | 4.09 | 0.27 | 0.28 | 0.012668 | 24 | 1498.857 | 44 | 0.8 | 44 | NO | 1 | NO
5789 | 347 | 32000 | 5 | 4 | 3 | E | 5.71 | 2.33 | 4.58 | 0.28 | 0.28 | 0.012668 | 25 | 1737.481 | 40 | 0.8 | 42 | NO | 1 | NO
5790 | 347 | 33000 | 5 | 4 | 3 | E | 6.12 | 2.69 | 5.14 | 0.3 | 0.28 | 0.012668 | 27 | 2005.933 | 39 | 0.8 | 39 | NO | 1 | NO
5791 | 347 | 34000 | 5 | 4 | 3 | E | 6.55 | 3.12 | 5.78 | 0.32 | 0.28 | 0.012668 | 29 | 2326.584 | 37 | 0.8 | 37 | NO | 1 | NO
5792 | 347 | 35000 | 5 | 4 | 3 | E | 7 | 3.62 | 6.53 | 0.34 | 0.29 | 0.012668 | 31 | 2699.434 | 36 | 0.8 | 37 | YES | 1 | NO
5793 | 347 | 36000 | 5 | 4 | 3 | E | 7.48 | 4.25 | 7.44 | 0.36 | 0.29 | 0.012668 | 33 | 3169.225 | 33 | 0.8 | 35 | NO | 1 | NO
5794 | 347 | 37000 | 5 | 4 | 3 | E | 8.01 | 5.15 | 8.77 | 0.4 | 0.29 | 0.012668 | 36 | 3840.355 | 31 | 0.8 | 31 | NO | 1 | NO
5795 | 347 | 38000 | 5 | 4 | 3 | E | 8.73 | 7.18 | 11.91 | 0.52 | 0.3 | 0.012668 | 39 | 5354.126 | 25 | 0.8 | 25 | NO | 1 | NO
5796 | 347 | 39000 | 5 | 4 | 3 | E | 9.47 | 9.3 | 15.02 | 0.62 | 0.31 | 0.012668 | 42 | 6935.01 | 22 | 0.8 | 22 | NO | 1 | NO
5797 | 347 | 40000 | 5 | 4 | 3 | E | 9.9 | 9.48 | 14.94 | 0.59 | 0.31 | 0.012668 | 44 | 7069.236 | 23 | 0.8 | 23 | NO | 1 | NO
5798 | 347 | 41000 | 5 | 4 | 3 | E | 10.34 | 9.6 | 14.76 | 0.55 | 0.31 | 0.012668 | 46 | 7158.72 | 24 | 0.8 | 25 | YES | 1 | NO
5799 | 347 | 42000 | 5 | 4 | 3 | E | 11.3 | 12.95 | 19.43 | 0.7 | 0.32 | 0.012668 | 50 | 9656.815 | 20 | 0.8 | 21 | NO | 1 | NO
5800 | 347 | 43000 | 5 | 4 | 3 | E | 11.4 | 11.13 | 16.32 | 0.56 | 0.31 | 0.012668 | 51 | 8299.641 | 24 | 0.8 | 25 | NO | 1 | NO
5801 | 347 | 44000 | 5 | 4 | 3 | E | 11.66 | 10.36 | 14.84 | 0.48 | 0.3 | 0.012668 | 52 | 7725.452 | 27 | 0.8 | 27 | YES | 1 | NO
5802 | 347 | 45000 | 5 | 4 | 3 | E | 12.29 | 11.74 | 16.44 | 0.51 | 0.3 | 0.012668 | 55 | 8754.518 | 26 | 0.8 | 26 | NO | 1 | NO
5803 | 348 | 1000 | 5 | 5 | 2 | E | 0 | 0.01 | 0 | 0.07 | 0.12 | 0.012668 | 0 | 7.457 | 0 | 1 | 47 | NO | 0 | NO
5804 | 348 | 2000 | 5 | 5 | 2 | E | 0.01 | 0.01 | 0 | 0.07 | 0.12 | 0.012668 | 0 | 7.457 | 0 | 1 | 47 | NO | 0 | NO
5805 | 348 | 3000 | 5 | 5 | 2 | E | 0.02 | 0.01 | 0.01 | 0.07 | 0.12 | 0.012668 | 0 | 7.457 | 0 | 1 | 47 | NO | 0 | NO
5806 | 348 | 4000 | 5 | 5 | 2 | E | 0.04 | 0.01 | 0.02 | 0.07 | 0.12 | 0.012668 | 0 | 7.457 | 0 | 1 | 47 | NO | 0 | NO
5807 | 348 | 5000 | 5 | 5 | 2 | E | 0.06 | 0.01 | 0.03 | 0.07 | 0.12 | 0.012668 | 0 | 7.457 | 0 | 1 | 47 | NO | 0 | NO
5808 | 348 | 6000 | 5 | 5 | 2 | E | 0.09 | 0.01 | 0.04 | 0.07 | 0.12 | 0.012668 | 0 | 7.457 | 0 | 1 | 47 | NO | 0 | NO
5809 | 348 | 7000 | 5 | 5 | 2 | E | 0.12 | 0.01 | 0.06 | 0.07 | 0.12 | 0.012668 | 1 | 7.457 | 74 | 1 | 47 | NO | 0 | NO
5810 | 348 | 8000 | 5 | 5 | 2 | E | 0.15 | 0.01 | 0.07 | 0.07 | 0.12 | 0.012668 | 1 | 7.457 | 74 | 1 | 47 | NO | 0 | NO
5811 | 348 | 9000 | 5 | 5 | 2 | E | 0.19 | 0.01 | 0.09 | 0.07 | 0.12 | 0.012668 | 1 | 7.457 | 74 | 1 | 47 | NO | 0 | NO
5812 | 348 | 10000 | 5 | 5 | 2 | E | 0.24 | 0.02 | 0.11 | 0.07 | 0.12 | 0.012668 | 1 | 14.914 | 37 | 1 | 47 | NO | 0 | NO
5813 | 348 | 11000 | 5 | 5 | 2 | E | 0.29 | 0.02 | 0.14 | 0.07 | 0.12 | 0.012668 | 1 | 14.914 | 37 | 1 | 47 | NO | 0 | NO
5814 | 348 | 12000 | 5 | 5 | 2 | E | 0.34 | 0.03 | 0.17 | 0.07 | 0.12 | 0.012668 | 2 | 22.371 | 70 | 1 | 47 | NO | 0 | NO
5815 | 348 | 13000 | 5 | 5 | 2 | E | 0.4 | 0.04 | 0.19 | 0.07 | 0.12 | 0.012668 | 2 | 29.828 | 53 | 1 | 47 | NO | 0 | NO
5816 | 348 | 13999 | 5 | 5 | 2 | E | 0.47 | 0.05 | 0.22 | 0.07 | 0.12 | 0.012668 | 2 | 37.285 | 42 | 1 | 47 | NO | 0 | NO
5817 | 348 | 15000 | 5 | 5 | 2 | E | 0.54 | 0.06 | 0.26 | 0.07 | 0.12 | 0.012668 | 2 | 44.742 | 35 | 1 | 47 | NO | 0 | NO
5818 | 348 | 16000 | 5 | 5 | 2 | E | 0.61 | 0.08 | 0.29 | 0.07 | 0.12 | 0.012668 | 3 | 59.656 | 48 | 1 | 47 | NO | 0 | NO
5819 | 348 | 17000 | 5 | 5 | 2 | E | 0.69 | 0.09 | 0.33 | 0.07 | 0.12 | 0.012668 | 3 | 67.113 | 43 | 1 | 47 | NO | 0 | NO
5820 | 348 | 18000 | 5 | 5 | 2 | E | 0.77 | 0.11 | 0.38 | 0.07 | 0.12 | 0.012668 | 3 | 82.027 | 35 | 1 | 47 | NO | 0 | NO
5821 | 348 | 19000 | 5 | 5 | 2 | E | 0.86 | 0.13 | 0.42 | 0.07 | 0.12 | 0.012668 | 4 | 96.941 | 46 | 1 | 47 | NO | 0 | NO
5822 | 348 | 20000 | 5 | 5 | 2 | E | 0.96 | 0.15 | 0.47 | 0.07 | 0.12 | 0.012668 | 4 | 111.855 | 40 | 1 | 47 | NO | 0 | NO
5823 | 348 | 21000 | 5 | 5 | 2 | E | 1.05 | 0.17 | 0.51 | 0.07 | 0.12 | 0.012668 | 5 | 126.769 | 49 | 1 | 47 | NO | 0 | NO
5824 | 348 | 22000 | 5 | 5 | 2 | E | 1.16 | 0.19 | 0.56 | 0.07 | 0.12 | 0.012668 | 5 | 141.683 | 44 | 1 | 47 | NO | 0 | NO
5825 | 348 | 23000 | 5 | 5 | 2 | E | 1.26 | 0.22 | 0.6 | 0.07 | 0.12 | 0.012668 | 6 | 164.054 | 50 | 1 | 47 | NO | 0 | NO
5826 | 348 | 24000 | 5 | 5 | 2 | E | 1.37 | 0.25 | 0.65 | 0.07 | 0.12 | 0.012668 | 6 | 186.425 | 44 | 1 | 47 | NO | 0 | NO
5827 | 348 | 25000 | 5 | 5 | 2 | E | 1.49 | 0.28 | 0.69 | 0.07 | 0.12 | 0.012668 | 7 | 208.796 | 49 | 1 | 47 | NO | 0 | NO
5828 | 348 | 26000 | 5 | 5 | 2 | E | 1.61 | 0.31 | 0.74 | 0.07 | 0.12 | 0.012668 | 7 | 231.167 | 44 | 1 | 47 | NO | 0 | NO
5829 | 348 | 26999 | 5 | 5 | 2 | E | 1.74 | 0.34 | 0.79 | 0.07 | 0.12 | 0.012668 | 8 | 253.538 | 50 | 1 | 47 | NO | 0 | NO
5830 | 348 | 28000 | 5 | 5 | 2 | E | 1.87 | 0.38 | 0.84 | 0.07 | 0.12 | 0.012668 | 8 | 283.366 | 44 | 1 | 47 | NO | 0 | NO
5831 | 348 | 29000 | 5 | 5 | 2 | E | 2 | 0.41 | 0.9 | 0.07 | 0.12 | 0.012668 | 9 | 305.737 | 49 | 1 | 47 | NO | 0 | NO
5832 | 348 | 30000 | 5 | 5 | 2 | E | 2.14 | 0.45 | 0.95 | 0.07 | 0.12 | 0.012668 | 10 | 335.565 | 52 | 1 | 47 | NO | 0 | NO
5833 | 348 | 31000 | 5 | 5 | 2 | E | 2.28 | 0.5 | 1.01 | 0.07 | 0.12 | 0.012668 | 10 | 372.85 | 47 | 1 | 47 | NO | 0 | NO
5834 | 348 | 32000 | 5 | 5 | 2 | E | 2.43 | 0.54 | 1.06 | 0.07 | 0.12 | 0.012668 | 11 | 402.678 | 50 | 1 | 47 | NO | 0 | NO
5835 | 348 | 33000 | 5 | 5 | 2 | E | 2.59 | 0.59 | 1.12 | 0.07 | 0.12 | 0.012668 | 12 | 439.963 | 52 | 1 | 47 | NO | 0 | NO
5836 | 348 | 34000 | 5 | 5 | 2 | E | 2.74 | 0.64 | 1.18 | 0.06 | 0.12 | 0.012668 | 12 | 477.248 | 48 | 1 | 55 | YES | 1 | YES
5837 | 348 | 35000 | 5 | 5 | 2 | E | 2.92 | 0.76 | 1.37 | 0.07 | 0.12 | 0.012668 | 13 | 566.732 | 46 | 1 | 47 | NO | 1 | NO
5838 | 348 | 36000 | 5 | 5 | 2 | E | 3.13 | 1.09 | 1.9 | 0.09 | 0.12 | 0.012668 | 14 | 812.813 | 36 | 1 | 37 | NO | 1 | NO
5839 | 348 | 37000 | 5 | 5 | 2 | E | 3.28 | 1.42 | 2.42 | 0.11 | 0.12 | 0.012668 | 15 | 1058.894 | 30 | 1 | 30 | NO | 1 | NO
5840 | 348 | 38000 | 5 | 5 | 2 | E | 3.57 | 1.78 | 2.95 | 0.13 | 0.12 | 0.012668 | 16 | 1327.346 | 27 | 1 | 26 | NO | 1 | NO
5841 | 348 | 39000 | 5 | 5 | 2 | E | 3.8 | 2.18 | 3.52 | 0.15 | 0.13 | 0.012668 | 17 | 1625.626 | 24 | 1 | 25 | NO | 1 | NO
5842 | 348 | 40000 | 5 | 5 | 2 | E | 4.01 | 2.27 | 3.57 | 0.14 | 0.13 | 0.012668 | 18 | 1692.739 | 25 | 1 | 27 | NO | 1 | NO
5843 | 349 | 1000 | 5 | 5 | 2 | F | 0 | 0.01 | 0 | 0.05 | 0.09 | 0.012668 | 0 | 7.457 | 0 | 1 | 43 | NO | 0 | NO
5844 | 349 | 2000 | 5 | 5 | 2 | F | 0.01 | 0.01 | 0 | 0.05 | 0.09 | 0.012668 | 0 | 7.457 | 0 | 1 | 43 | NO | 0 | NO
5845 | 349 | 3000 | 5 | 5 | 2 | F | 0.02 | 0.01 | 0.01 | 0.05 | 0.09 | 0.012668 | 0 | 7.457 | 0 | 1 | 43 | NO | 0 | NO
5846 | 349 | 4000 | 5 | 5 | 2 | F | 0.03 | 0.01 | 0.01 | 0.05 | 0.09 | 0.012668 | 0 | 7.457 | 0 | 1 | 43 | NO | 0 | NO
5847 | 349 | 5000 | 5 | 5 | 2 | F | 0.04 | 0.01 | 0.02 | 0.05 | 0.09 | 0.012668 | 0 | 7.457 | 0 | 1 | 43 | NO | 0 | NO
5848 | 349 | 6000 | 5 | 5 | 2 | F | 0.06 | 0.01 | 0.03 | 0.05 | 0.09 | 0.012668 | 0 | 7.457 | 0 | 1 | 43 | NO | 0 | NO
5849 | 349 | 7000 | 5 | 5 | 2 | F | 0.09 | 0.01 | 0.04 | 0.05 | 0.09 | 0.012668 | 0 | 7.457 | 0 | 1 | 43 | NO | 0 | NO
5850 | 349 | 8000 | 5 | 5 | 2 | F | 0.11 | 0.01 | 0.05 | 0.05 | 0.09 | 0.012668 | 0 | 7.457 | 0 | 1 | 43 | NO | 0 | NO
5851 | 349 | 9000 | 5 | 5 | 2 | F | 0.14 | 0.01 | 0.07 | 0.05 | 0.09 | 0.012668 | 1 | 7.457 | 74 | 1 | 43 | NO | 0 | NO
5852 | 349 | 10000 | 5 | 5 | 2 | F | 0.17 | 0.01 | 0.08 | 0.05 | 0.09 | 0.012668 | 1 | 7.457 | 74 | 1 | 43 | NO | 0 | NO
5853 | 349 | 11000 | 5 | 5 | 2 | F | 0.21 | 0.02 | 0.1 | 0.05 | 0.09 | 0.012668 | 1 | 14.914 | 37 | 1 | 43 | NO | 0 | NO
5854 | 349 | 12000 | 5 | 5 | 2 | F | 0.25 | 0.02 | 0.12 | 0.05 | 0.09 | 0.012668 | 1 | 14.914 | 37 | 1 | 43 | NO | 0 | NO
5855 | 349 | 13000 | 5 | 5 | 2 | F | 0.3 | 0.03 | 0.14 | 0.05 | 0.09 | 0.012668 | 1 | 22.371 | 25 | 1 | 43 | NO | 0 | NO
5856 | 349 | 13999 | 5 | 5 | 2 | F | 0.34 | 0.04 | 0.16 | 0.05 | 0.09 | 0.012668 | 2 | 29.828 | 53 | 1 | 43 | NO | 0 | NO
5857 | 349 | 15000 | 5 | 5 | 2 | F | 0.4 | 0.04 | 0.19 | 0.05 | 0.09 | 0.012668 | 2 | 29.828 | 53 | 1 | 43 | NO | 0 | NO
5858 | 349 | 16000 | 5 | 5 | 2 | F | 0.45 | 0.05 | 0.21 | 0.05 | 0.09 | 0.012668 | 2 | 37.285 | 42 | 1 | 43 | NO | 0 | NO
5859 | 349 | 17000 | 5 | 5 | 2 | F | 0.51 | 0.06 | 0.24 | 0.05 | 0.09 | 0.012668 | 2 | 44.742 | 35 | 1 | 43 | NO | 0 | NO
5860 | 349 | 18000 | 5 | 5 | 2 | F | 0.57 | 0.08 | 0.27 | 0.05 | 0.09 | 0.012668 | 3 | 59.656 | 48 | 1 | 43 | NO | 0 | NO
5861 | 349 | 19000 | 5 | 5 | 2 | F | 0.63 | 0.09 | 0.3 | 0.05 | 0.09 | 0.012668 | 3 | 67.113 | 43 | 1 | 43 | NO | 0 | NO
5862 | 349 | 20000 | 5 | 5 | 2 | F | 0.7 | 0.11 | 0.34 | 0.05 | 0.09 | 0.012668 | 3 | 82.027 | 35 | 1 | 43 | NO | 0 | NO
5863 | 349 | 21000 | 5 | 5 | 2 | F | 0.77 | 0.12 | 0.37 | 0.05 | 0.09 | 0.012668 | 3 | 89.484 | 32 | 1 | 43 | NO | 0 | NO
5864 | 349 | 22000 | 5 | 5 | 2 | F | 0.85 | 0.14 | 0.41 | 0.05 | 0.09 | 0.012668 | 4 | 104.398 | 43 | 1 | 43 | NO | 0 | NO
5865 | 349 | 23000 | 5 | 5 | 2 | F | 0.93 | 0.16 | 0.45 | 0.05 | 0.09 | 0.012668 | 4 | 119.312 | 37 | 1 | 43 | NO | 0 | NO
5866 | 349 | 24000 | 5 | 5 | 2 | F | 1.01 | 0.19 | 0.49 | 0.05 | 0.09 | 0.012668 | 4 | 141.683 | 31 | 1 | 43 | NO | 0 | NO
5867 | 349 | 25000 | 5 | 5 | 2 | F | 1.1 | 0.21 | 0.52 | 0.05 | 0.09 | 0.012668 | 5 | 156.597 | 40 | 1 | 43 | NO | 0 | NO
5868 | 349 | 26000 | 5 | 5 | 2 | F | 1.19 | 0.23 | 0.56 | 0.05 | 0.09 | 0.012668 | 5 | 171.511 | 36 | 1 | 43 | NO | 0 | NO
5869 | 349 | 26999 | 5 | 5 | 2 | F | 1.28 | 0.26 | 0.6 | 0.05 | 0.09 | 0.012668 | 6 | 193.882 | 42 | 1 | 43 | NO | 0 | NO
5870 | 349 | 28000 | 5 | 5 | 2 | F | 1.38 | 0.28 | 0.64 | 0.05 | 0.09 | 0.012668 | 6 | 208.796 | 39 | 1 | 43 | NO | 0 | NO
5871 | 349 | 29000 | 5 | 5 | 2 | F | 1.48 | 0.31 | 0.68 | 0.05 | 0.09 | 0.012668 | 7 | 231.167 | 44 | 1 | 43 | NO | 0 | NO
5872 | 349 | 30000 | 5 | 5 | 2 | F | 1.58 | 0.34 | 0.73 | 0.05 | 0.09 | 0.012668 | 7 | 253.538 | 41 | 1 | 43 | NO | 0 | NO
5873 | 349 | 31000 | 5 | 5 | 2 | F | 1.68 | 0.38 | 0.77 | 0.05 | 0.09 | 0.012668 | 7 | 283.366 | 36 | 1 | 43 | NO | 0 | NO
5874 | 349 | 32000 | 5 | 5 | 2 | F | 1.79 | 0.41 | 0.81 | 0.05 | 0.09 | 0.012668 | 8 | 305.737 | 41 | 1 | 43 | NO | 0 | NO
5875 | 349 | 33000 | 5 | 5 | 2 | F | 1.91 | 0.45 | 0.86 | 0.05 | 0.09 | 0.012668 | 8 | 335.565 | 37 | 1 | 43 | NO | 0 | NO
5876 | 349 | 34000 | 5 | 5 | 2 | F | 2.03 | 0.49 | 0.91 | 0.05 | 0.09 | 0.012668 | 9 | 365.393 | 41 | 1 | 43 | NO | 0 | NO
5877 | 349 | 35000 | 5 | 5 | 2 | F | 2.14 | 0.53 | 0.96 | 0.05 | 0.09 | 0.012668 | 10 | 395.221 | 44 | 1 | 43 | NO | 0 | NO
5878 | 349 | 36000 | 5 | 5 | 2 | F | 2.27 | 0.58 | 1.01 | 0.05 | 0.09 | 0.012668 | 10 | 432.506 | 41 | 1 | 43 | NO | 0 | NO
5879 | 349 | 37000 | 5 | 5 | 2 | F | 2.4 | 0.63 | 1.07 | 0.05 | 0.09 | 0.012668 | 11 | 469.791 | 43 | 1 | 43 | NO | 0 | NO
5880 | 349 | 38000 | 5 | 5 | 2 | F | 2.53 | 0.7 | 1.16 | 0.05 | 0.09 | 0.012668 | 11 | 521.99 | 39 | 1 | 43 | NO | 0 | NO
5881 | 350 | 1000 | 6.3 | 4 | 2 | NULL | 0.01 | 0.01 | 0 | 0.06 | 0.12 | 0.020111 | 0 | 7.457 | 0 | 0.63492 | 55 | NO | 0 | NO
5882 | 350 | 2000 | 6.3 | 4 | 2 | NULL | 0.02 | 0.01 | 0.01 | 0.06 | 0.12 | 0.020111 | 0 | 7.457 | 0 | 0.63492 | 55 | NO | 0 | NO
5883 | 350 | 3000 | 6.3 | 4 | 2 | NULL | 0.05 | 0.01 | 0.02 | 0.06 | 0.12 | 0.020111 | 0 | 7.457 | 0 | 0.63492 | 55 | NO | 0 | NO
5884 | 350 | 4000 | 6.3 | 4 | 2 | NULL | 0.1 | 0.01 | 0.04 | 0.06 | 0.12 | 0.020111 | 0 | 7.457 | 0 | 0.63492 | 55 | NO | 0 | NO
5885 | 350 | 5000 | 6.3 | 4 | 2 | NULL | 0.15 | 0.01 | 0.07 | 0.06 | 0.12 | 0.020111 | 1 | 7.457 | 59 | 0.63492 | 55 | NO | 0 | NO
5886 | 350 | 6000 | 6.3 | 4 | 2 | NULL | 0.22 | 0.01 | 0.1 | 0.06 | 0.12 | 0.020111 | 1 | 7.457 | 59 | 0.63492 | 55 | NO | 0 | NO
5887 | 350 | 7000 | 6.3 | 4 | 2 | NULL | 0.3 | 0.02 | 0.13 | 0.06 | 0.12 | 0.020111 | 1 | 14.914 | 30 | 0.63492 | 55 | NO | 0 | NO
5888 | 350 | 8000 | 6.3 | 4 | 2 | NULL | 0.39 | 0.02 | 0.17 | 0.06 | 0.12 | 0.020111 | 2 | 14.914 | 84 | 0.63492 | 55 | NO | 0 | NO
5889 | 350 | 9000 | 6.3 | 4 | 2 | NULL | 0.49 | 0.03 | 0.22 | 0.06 | 0.12 | 0.020111 | 2 | 22.371 | 56 | 0.63492 | 55 | NO | 0 | NO
5890 | 350 | 10000 | 6.3 | 4 | 2 | NULL | 0.61 | 0.04 | 0.27 | 0.06 | 0.12 | 0.020111 | 3 | 29.828 | 77 | 0.63492 | 55 | NO | 0 | NO
5891 | 350 | 11000 | 6.3 | 4 | 2 | NULL | 0.73 | 0.06 | 0.33 | 0.06 | 0.12 | 0.020111 | 3 | 44.742 | 51 | 0.63492 | 55 | NO | 0 | NO
5892 | 350 | 12000 | 6.3 | 4 | 2 | NULL | 0.87 | 0.07 | 0.39 | 0.06 | 0.12 | 0.020111 | 4 | 52.199 | 68 | 0.63492 | 55 | NO | 0 | NO
5893 | 350 | 13000 | 6.3 | 4 | 2 | NULL | 1.03 | 0.09 | 0.45 | 0.06 | 0.12 | 0.020111 | 5 | 67.113 | 73 | 0.63492 | 55 | NO | 0 | NO
5894 | 350 | 13999 | 6.3 | 4 | 2 | NULL | 1.19 | 0.12 | 0.52 | 0.05 | 0.12 | 0.020111 | 5 | 89.484 | 55 | 0.63492 | 66 | NO | 0 | NO
5895 | 350 | 15000 | 6.3 | 4 | 2 | NULL | 1.37 | 0.14 | 0.59 | 0.05 | 0.12 | 0.020111 | 6 | 104.398 | 62 | 0.63492 | 66 | NO | 0 | NO
5896 | 350 | 16000 | 6.3 | 4 | 2 | NULL | 1.56 | 0.17 | 0.66 | 0.05 | 0.13 | 0.020111 | 7 | 126.769 | 64 | 0.63492 | 75 | NO | 0 | NO
5897 | 350 | 17000 | 6.3 | 4 | 2 | NULL | 1.76 | 0.2 | 0.74 | 0.05 | 0.13 | 0.020111 | 8 | 149.14 | 67 | 0.63492 | 75 | NO | 0 | NO
5898 | 350 | 18000 | 6.3 | 4 | 2 | NULL | 1.98 | 0.23 | 0.82 | 0.05 | 0.13 | 0.020111 | 9 | 171.511 | 69 | 0.63492 | 75 | NO | 0 | NO
5899 | 350 | 19000 | 6.3 | 4 | 2 | NULL | 2.2 | 0.28 | 0.92 | 0.05 | 0.13 | 0.020111 | 10 | 208.796 | 67 | 0.63492 | 75 | YES | 1 | YES
5900 | 350 | 20000 | 6.3 | 4 | 2 | NULL | 2.46 | 0.36 | 1.13 | 0.06 | 0.13 | 0.020111 | 11 | 268.452 | 60 | 0.63492 | 62 | NO | 1 | NO
5901 | 350 | 21000 | 6.3 | 4 | 2 | NULL | 2.73 | 0.46 | 1.38 | 0.06 | 0.13 | 0.020111 | 12 | 343.022 | 53 | 0.63492 | 62 | YES | 1 | NO
5902 | 350 | 22000 | 6.3 | 4 | 2 | NULL | 3.02 | 0.58 | 1.65 | 0.07 | 0.13 | 0.020111 | 13 | 432.506 | 48 | 0.63492 | 53 | NO | 1 | NO
5903 | 350 | 23000 | 6.3 | 4 | 2 | NULL | 3.32 | 0.72 | 1.97 | 0.08 | 0.13 | 0.020111 | 15 | 536.904 | 48 | 0.63492 | 47 | NO | 1 | NO
5904 | 350 | 24000 | 6.3 | 4 | 2 | NULL | 3.64 | 0.89 | 2.33 | 0.08 | 0.13 | 0.020111 | 16 | 663.673 | 42 | 0.63492 | 47 | YES | 1 | NO
5905 | 350 | 25000 | 6.3 | 4 | 2 | NULL | 3.98 | 1.09 | 2.75 | 0.09 | 0.13 | 0.020111 | 18 | 812.813 | 41 | 0.63492 | 42 | NO | 1 | NO
5906 | 350 | 26000 | 6.3 | 4 | 2 | NULL | 4.34 | 1.33 | 3.22 | 0.1 | 0.13 | 0.020111 | 19 | 991.781 | 37 | 0.63492 | 37 | NO | 1 | NO
5907 | 350 | 26999 | 6.3 | 4 | 2 | NULL | 4.72 | 1.62 | 3.78 | 0.11 | 0.13 | 0.020111 | 21 | 1208.034 | 35 | 0.63492 | 34 | NO | 1 | NO
5908 | 350 | 28000 | 6.3 | 4 | 2 | NULL | 5.12 | 1.98 | 4.46 | 0.12 | 0.13 | 0.020111 | 23 | 1476.486 | 33 | 0.63492 | 31 | NO | 1 | NO
5909 | 350 | 29000 | 6.3 | 4 | 2 | NULL | 5.56 | 2.51 | 5.45 | 0.13 | 0.14 | 0.020111 | 25 | 1871.707 | 29 | 0.63492 | 32 | YES | 1 | NO
5910 | 350 | 30000 | 6.3 | 4 | 2 | NULL | 6.05 | 3.35 | 7.04 | 0.16 | 0.14 | 0.020111 | 27 | 2498.095 | 25 | 0.63492 | 26 | NO | 1 | NO
5911 | 350 | 31000 | 6.3 | 4 | 2 | NULL | 6.56 | 4.52 | 9.18 | 0.2 | 0.14 | 0.020111 | 29 | 3370.564 | 20 | 0.63492 | 21 | NO | 1 | NO
5912 | 350 | 32000 | 6.3 | 4 | 2 | NULL | 7.05 | 5.28 | 10.39 | 0.21 | 0.14 | 0.020111 | 31 | 3937.296 | 19 | 0.63492 | 20 | NO | 1 | NO
5913 | 350 | 33000 | 6.3 | 4 | 2 | NULL | 7.6 | 6.76 | 12.9 | 0.25 | 0.14 | 0.020111 | 34 | 5040.932 | 17 | 0.63492 | 17 | NO | 1 | NO
5914 | 350 | 34000 | 6.3 | 4 | 2 | NULL | 7.92 | 6.14 | 11.37 | 0.2 | 0.14 | 0.020111 | 35 | 4578.598 | 20 | 0.63492 | 21 | YES | 1 | NO
5915 | 350 | 35000 | 6.3 | 4 | 2 | NULL | 8.55 | 8.29 | 14.93 | 0.25 | 0.14 | 0.020111 | 38 | 6181.853 | 17 | 0.63492 | 17 | NO | 1 | NO
5916 | 350 | 37000 | 6.3 | 4 | 2 | NULL | 9.33 | 8.32 | 14.18 | 0.21 | 0.14 | 0.020111 | 42 | 6204.224 | 19 | 0.63492 | 20 | NO | 1 | NO
5917 | 351 | 2000 | 6.5 | 2.9 | 2 | NULL | 0.02 | 0.01 | 0.01 | 0.03 | 0.09 | 0.021408 | 0 | 7.457 | 0 | 0.44615 | 72 | NO | 0 | NO
5918 | 351 | 3000 | 6.5 | 2.9 | 2 | NULL | 0.05 | 0.01 | 0.02 | 0.03 | 0.09 | 0.021408 | 0 | 7.457 | 0 | 0.44615 | 72 | NO | 0 | NO
5919 | 351 | 4000 | 6.5 | 2.9 | 2 | NULL | 0.08 | 0.01 | 0.03 | 0.03 | 0.09 | 0.021408 | 0 | 7.457 | 0 | 0.44615 | 72 | NO | 0 | NO
5920 | 351 | 5000 | 6.5 | 2.9 | 2 | NULL | 0.13 | 0.01 | 0.05 | 0.03 | 0.09 | 0.021408 | 1 | 7.457 | 57 | 0.44615 | 72 | NO | 0 | NO
5921 | 351 | 6000 | 6.5 | 2.9 | 2 | NULL | 0.18 | 0.01 | 0.07 | 0.03 | 0.09 | 0.021408 | 1 | 7.457 | 57 | 0.44615 | 72 | NO | 0 | NO
5922 | 351 | 7000 | 6.5 | 2.9 | 2 | NULL | 0.25 | 0.01 | 0.09 | 0.03 | 0.09 | 0.021408 | 1 | 7.457 | 57 | 0.44615 | 72 | NO | 0 | NO
5923 | 351 | 8000 | 6.5 | 2.9 | 2 | NULL | 0.33 | 0.02 | 0.12 | 0.03 | 0.09 | 0.021408 | 1 | 14.914 | 29 | 0.44615 | 72 | NO | 0 | NO
5924 | 351 | 9000 | 6.5 | 2.9 | 2 | NULL | 0.41 | 0.02 | 0.16 | 0.03 | 0.09 | 0.021408 | 2 | 14.914 | 81 | 0.44615 | 72 | NO | 0 | NO
5925 | 351 | 10000 | 6.5 | 2.9 | 2 | NULL | 0.51 | 0.03 | 0.19 | 0.03 | 0.09 | 0.021408 | 2 | 22.371 | 54 | 0.44615 | 72 | NO | 0 | NO
5926 | 351 | 11000 | 6.5 | 2.9 | 2 | NULL | 0.62 | 0.04 | 0.23 | 0.03 | 0.09 | 0.021408 | 3 | 29.828 | 74 | 0.44615 | 72 | NO | 0 | NO
5927 | 351 | 12000 | 6.5 | 2.9 | 2 | NULL | 0.74 | 0.05 | 0.28 | 0.03 | 0.09 | 0.021408 | 3 | 37.285 | 60 | 0.44615 | 72 | NO | 0 | NO
5928 | 351 | 13000 | 6.5 | 2.9 | 2 | NULL | 0.87 | 0.07 | 0.33 | 0.03 | 0.09 | 0.021408 | 4 | 52.199 | 65 | 0.44615 | 72 | NO | 0 | NO
5929 | 351 | 13999 | 6.5 | 2.9 | 2 | NULL | 1.02 | 0.09 | 0.38 | 0.03 | 0.09 | 0.021408 | 5 | 67.113 | 71 | 0.44615 | 72 | NO | 0 | NO
5930 | 351 | 15000 | 6.5 | 2.9 | 2 | NULL | 1.17 | 0.1 | 0.44 | 0.03 | 0.09 | 0.021408 | 5 | 74.57 | 64 | 0.44615 | 72 | NO | 0 | NO
5931 | 351 | 16000 | 6.5 | 2.9 | 2 | NULL | 1.34 | 0.13 | 0.5 | 0.03 | 0.09 | 0.021408 | 6 | 96.941 | 65 | 0.44615 | 72 | NO | 0 | NO
5932 | 351 | 17000 | 6.5 | 2.9 | 2 | NULL | 1.52 | 0.15 | 0.57 | 0.03 | 0.09 | 0.021408 | 7 | 111.855 | 71 | 0.44615 | 72 | NO | 0 | NO
5933 | 351 | 18000 | 6.5 | 2.9 | 2 | NULL | 1.71 | 0.18 | 0.63 | 0.03 | 0.09 | 0.021408 | 8 | 134.226 | 72 | 0.44615 | 72 | NO | 0 | NO
5934 | 351 | 19000 | 6.5 | 2.9 | 2 | NULL | 1.91 | 0.21 | 0.71 | 0.03 | 0.09 | 0.021408 | 8 | 156.597 | 62 | 0.44615 | 72 | NO | 0 | NO
5935 | 351 | 20000 | 6.5 | 2.9 | 2 | NULL | 2.13 | 0.25 | 0.79 | 0.03 | 0.09 | 0.021408 | 9 | 186.425 | 62 | 0.44615 | 72 | NO | 0 | NO
5936 | 351 | 21000 | 6.5 | 2.9 | 2 | NULL | 2.36 | 0.29 | 0.87 | 0.03 | 0.09 | 0.021408 | 11 | 216.253 | 72 | 0.44615 | 72 | NO | 0 | NO
5937 | 351 | 22000 | 6.5 | 2.9 | 2 | NULL | 2.61 | 0.34 | 0.96 | 0.03 | 0.09 | 0.021408 | 12 | 253.538 | 70 | 0.44615 | 72 | NO | 0 | NO
5938 | 351 | 23000 | 6.5 | 2.9 | 2 | NULL | 2.87 | 0.38 | 1.05 | 0.03 | 0.1 | 0.021408 | 13 | 283.366 | 71 | 0.44615 | 84 | NO | 0 | NO
5939 | 351 | 24000 | 6.5 | 2.9 | 2 | NULL | 3.14 | 0.44 | 1.15 | 0.03 | 0.1 | 0.021408 | 14 | 328.108 | 68 | 0.44615 | 84 | NO | 0 | NO
5940 | 351 | 25000 | 6.5 | 2.9 | 2 | NULL | 3.44 | 0.5 | 1.26 | 0.03 | 0.1 | 0.021408 | 15 | 372.85 | 67 | 0.44615 | 84 | YES | 1 | YES
5941 | 351 | 26000 | 6.5 | 2.9 | 2 | NULL | 3.75 | 0.59 | 1.42 | 0.04 | 0.1 | 0.021408 | 17 | 439.963 | 68 | 0.44615 | 63 | NO | 1 | NO
5942 | 351 | 26999 | 6.5 | 2.9 | 2 | NULL | 4.09 | 0.7 | 1.64 | 0.04 | 0.1 | 0.021408 | 18 | 521.99 | 62 | 0.44615 | 63 | NO | 1 | NO
5943 | 351 | 28000 | 6.5 | 2.9 | 2 | NULL | 4.42 | 0.88 | 1.97 | 0.04 | 0.1 | 0.021408 | 20 | 656.216 | 58 | 0.44615 | 63 | YES | 1 | NO
5944 | 351 | 29000 | 6.5 | 2.9 | 2 | NULL | 4.76 | 1.13 | 2.46 | 0.05 | 0.1 | 0.021408 | 21 | 842.641 | 49 | 0.44615 | 50 | NO | 1 | NO
5945 | 351 | 30000 | 6.5 | 2.9 | 2 | NULL | 5.11 | 1.38 | 2.89 | 0.05 | 0.1 | 0.021408 | 23 | 1029.066 | 46 | 0.44615 | 50 | YES | 1 | NO
5946 | 351 | 31000 | 6.5 | 2.9 | 2 | NULL | 5.49 | 1.77 | 3.61 | 0.06 | 0.1 | 0.021408 | 24 | 1319.889 | 38 | 0.44615 | 42 | NO | 1 | NO
5947 | 351 | 32000 | 6.5 | 2.9 | 2 | NULL | 5.85 | 2.05 | 4.04 | 0.07 | 0.1 | 0.021408 | 26 | 1528.685 | 37 | 0.44615 | 36 | NO | 1 | NO
5948 | 351 | 33000 | 6.5 | 2.9 | 2 | NULL | 6.18 | 2.21 | 4.22 | 0.07 | 0.1 | 0.021408 | 28 | 1647.997 | 38 | 0.44615 | 36 | YES | 1 | NO
5949 | 351 | 34000 | 6.5 | 2.9 | 2 | NULL | 6.6 | 3.16 | 5.85 | 0.09 | 0.1 | 0.021408 | 29 | 2356.412 | 28 | 0.44615 | 28 | NO | 1 | NO
5950 | 351 | 35000 | 6.5 | 2.9 | 2 | NULL | 6.94 | 3.29 | 5.92 | 0.08 | 0.1 | 0.021408 | 31 | 2453.353 | 30 | 0.44615 | 32 | NO | 1 | NO
5951 | 352 | 2000 | 6.5 | 3.7 | 2 | NULL | 0.02 | 0.01 | 0.01 | 0.04 | 0.1 | 0.021408 | 0 | 7.457 | 0 | 0.56923 | 63 | NO | 0 | NO
5952 | 352 | 3000 | 6.5 | 3.7 | 2 | NULL | 0.05 | 0.01 | 0.02 | 0.04 | 0.1 | 0.021408 | 0 | 7.457 | 0 | 0.56923 | 63 | NO | 0 | NO
5953 | 352 | 4000 | 6.5 | 3.7 | 2 | NULL | 0.09 | 0.01 | 0.04 | 0.04 | 0.1 | 0.021408 | 0 | 7.457 | 0 | 0.56923 | 63 | NO | 0 | NO
5954 | 352 | 5000 | 6.5 | 3.7 | 2 | NULL | 0.14 | 0.01 | 0.06 | 0.04 | 0.1 | 0.021408 | 1 | 7.457 | 57 | 0.56923 | 63 | NO | 0 | NO
5955 | 352 | 6000 | 6.5 | 3.7 | 2 | NULL | 0.2 | 0.01 | 0.09 | 0.04 | 0.1 | 0.021408 | 1 | 7.457 | 57 | 0.56923 | 63 | NO | 0 | NO
5956 | 352 | 7000 | 6.5 | 3.7 | 2 | NULL | 0.27 | 0.01 | 0.12 | 0.04 | 0.1 | 0.021408 | 1 | 7.457 | 57 | 0.56923 | 63 | NO | 0 | NO
5957 | 352 | 8000 | 6.5 | 3.7 | 2 | NULL | 0.36 | 0.02 | 0.15 | 0.04 | 0.1 | 0.021408 | 2 | 14.914 | 81 | 0.56923 | 63 | NO | 0 | NO
5958 | 352 | 9000 | 6.5 | 3.7 | 2 | NULL | 0.45 | 0.03 | 0.19 | 0.04 | 0.1 | 0.021408 | 2 | 22.371 | 54 | 0.56923 | 63 | NO | 0 | NO
5959 | 352 | 10000 | 6.5 | 3.7 | 2 | NULL | 0.56 | 0.04 | 0.24 | 0.04 | 0.1 | 0.021408 | 2 | 29.828 | 41 | 0.56923 | 63 | NO | 0 | NO
5960 | 352 | 11000 | 6.5 | 3.7 | 2 | NULL | 0.68 | 0.05 | 0.29 | 0.04 | 0.1 | 0.021408 | 3 | 37.285 | 60 | 0.56923 | 63 | NO | 0 | NO
5961 | 352 | 12000 | 6.5 | 3.7 | 2 | NULL | 0.81 | 0.07 | 0.35 | 0.04 | 0.1 | 0.021408 | 4 | 52.199 | 65 | 0.56923 | 63 | NO | 0 | NO
5962 | 352 | 13000 | 6.5 | 3.7 | 2 | NULL | 0.95 | 0.09 | 0.41 | 0.04 | 0.1 | 0.021408 | 4 | 67.113 | 51 | 0.56923 | 63 | NO | 0 | NO
5963 | 352 | 13999 | 6.5 | 3.7 | 2 | NULL | 1.1 | 0.11 | 0.48 | 0.04 | 0.1 | 0.021408 | 5 | 82.027 | 58 | 0.56923 | 63 | NO | 0 | NO
5964 | 352 | 15000 | 6.5 | 3.7 | 2 | NULL | 1.27 | 0.13 | 0.55 | 0.04 | 0.1 | 0.021408 | 6 | 96.941 | 65 | 0.56923 | 63 | NO | 0 | NO
5965 | 352 | 16000 | 6.5 | 3.7 | 2 | NULL | 1.44 | 0.16 | 0.62 | 0.04 | 0.1 | 0.021408 | 6 | 119.312 | 53 | 0.56923 | 63 | NO | 0 | NO
5966 | 352 | 17000 | 6.5 | 3.7 | 2 | NULL | 1.63 | 0.19 | 0.7 | 0.04 | 0.1 | 0.021408 | 7 | 141.683 | 56 | 0.56923 | 63 | NO | 0 | NO
5967 | 352 | 18000 | 6.5 | 3.7 | 2 | NULL | 1.83 | 0.22 | 0.77 | 0.04 | 0.1 | 0.021408 | 8 | 164.054 | 59 | 0.56923 | 63 | NO | 0 | NO
5968 | 352 | 19000 | 6.5 | 3.7 | 2 | NULL | 2.04 | 0.26 | 0.86 | 0.04 | 0.1 | 0.021408 | 9 | 193.882 | 59 | 0.56923 | 63 | NO | 0 | NO
5969 | 352 | 20000 | 6.5 | 3.7 | 2 | NULL | 2.27 | 0.3 | 0.94 | 0.04 | 0.1 | 0.021408 | 10 | 223.71 | 60 | 0.56923 | 63 | NO | 0 | NO
5970 | 352 | 21000 | 6.5 | 3.7 | 2 | NULL | 2.5 | 0.34 | 1.03 | 0.04 | 0.1 | 0.021408 | 11 | 253.538 | 61 | 0.56923 | 63 | NO | 0 | NO
5971 | 352 | 22000 | 6.5 | 3.7 | 2 | NULL | 2.75 | 0.4 | 1.13 | 0.04 | 0.1 | 0.021408 | 12 | 298.28 | 60 | 0.56923 | 63 | NO | 0 | NO
5972 | 352 | 23000 | 6.5 | 3.7 | 2 | NULL | 3.01 | 0.45 | 1.23 | 0.04 | 0.1 | 0.021408 | 13 | 335.565 | 60 | 0.56923 | 63 | NO | 0 | NO
5973 | 352 | 24000 | 6.5 | 3.7 | 2 | NULL | 3.28 | 0.51 | 1.33 | 0.04 | 0.1 | 0.021408 | 15 | 380.307 | 65 | 0.56923 | 63 | NO | 0 | NO
5974 | 352 | 25000 | 6.5 | 3.7 | 2 | NULL | 3.57 | 0.59 | 1.49 | 0.04 | 0.1 | 0.021408 | 16 | 439.963 | 62 | 0.56923 | 63 | YES | 1 | YES
5975 | 352 | 26000 | 6.5 | 3.7 | 2 | NULL | 3.88 | 0.75 | 1.82 | 0.05 | 0.1 | 0.021408 | 17 | 559.275 | 54 | 0.56923 | 50 | NO | 1 | NO
5976 | 352 | 26999 | 6.5 | 3.7 | 2 | NULL | 4.22 | 0.96 | 2.24 | 0.05 | 0.1 | 0.021408 | 19 | 715.872 | 49 | 0.56923 | 50 | YES | 1 | NO
5977 | 352 | 28000 | 6.5 | 3.7 | 2 | NULL | 4.57 | 1.3 | 2.92 | 0.06 | 0.1 | 0.021408 | 20 | 969.41 | 39 | 0.56923 | 42 | NO | 1 | NO
5978 | 352 | 29000 | 6.5 | 3.7 | 2 | NULL | 4.94 | 1.74 | 3.78 | 0.08 | 0.1 | 0.021408 | 22 | 1297.518 | 34 | 0.56923 | 32 | NO | 1 | NO
5979 | 352 | 30000 | 6.5 | 3.7 | 2 | NULL | 5.32 | 2.14 | 4.49 | 0.08 | 0.1 | 0.021408 | 24 | 1595.798 | 31 | 0.56923 | 32 | YES | 1 | NO
5980 | 352 | 31000 | 6.5 | 3.7 | 2 | NULL | 5.75 | 2.89 | 5.88 | 0.1 | 0.11 | 0.021408 | 26 | 2155.073 | 26 | 0.56923 | 29 | NO | 1 | NO
5981 | 352 | 32000 | 6.5 | 3.7 | 2 | NULL | 6.13 | 3.16 | 6.23 | 0.1 | 0.11 | 0.021408 | 27 | 2356.412 | 25 | 0.56923 | 29 | YES | 1 | NO
5982 | 352 | 33000 | 6.5 | 3.7 | 2 | NULL | 6.5 | 3.36 | 6.42 | 0.1 | 0.1 | 0.021408 | 29 | 2505.552 | 27 | 0.56923 | 25 | NO | 1 | NO
5983 | 352 | 34000 | 6.5 | 3.7 | 2 | NULL | 7.06 | 5.33 | 9.89 | 0.15 | 0.11 | 0.021408 | 31 | 3974.581 | 19 | 0.56923 | 19 | NO | 1 | NO
5984 | 353 | 1000 | 6.5 | 5 | 2 | NULL | 0.01 | 0.01 | 0 | 0.05 | 0.1 | 0.021408 | 0 | 7.457 | 0 | 0.76923 | 50 | NO | 0 | NO
5985 | 353 | 2000 | 6.5 | 5 | 2 | NULL | 0.02 | 0.01 | 0.01 | 0.05 | 0.1 | 0.021408 | 0 | 7.457 | 0 | 0.76923 | 50 | NO | 0 | NO
5986 | 353 | 3000 | 6.5 | 5 | 2 | NULL | 0.05 | 0.01 | 0.03 | 0.05 | 0.1 | 0.021408 | 0 | 7.457 | 0 | 0.76923 | 50 | NO | 0 | NO
5987 | 353 | 4000 | 6.5 | 5 | 2 | NULL | 0.09 | 0.01 | 0.05 | 0.05 | 0.1 | 0.021408 | 0 | 7.457 | 0 | 0.76923 | 50 | NO | 0 | NO
5988 | 353 | 5000 | 6.5 | 5 | 2 | NULL | 0.14 | 0.01 | 0.08 | 0.05 | 0.1 | 0.021408 | 1 | 7.457 | 57 | 0.76923 | 50 | NO | 0 | NO
5989 | 353 | 6000 | 6.5 | 5 | 2 | NULL | 0.21 | 0.01 | 0.11 | 0.05 | 0.1 | 0.021408 | 1 | 7.457 | 57 | 0.76923 | 50 | NO | 0 | NO
5990 | 353 | 7000 | 6.5 | 5 | 2 | NULL | 0.28 | 0.02 | 0.15 | 0.05 | 0.1 | 0.021408 | 1 | 14.914 | 29 | 0.76923 | 50 | NO | 0 | NO
5991 | 353 | 8000 | 6.5 | 5 | 2 | NULL | 0.37 | 0.03 | 0.2 | 0.05 | 0.1 | 0.021408 | 2 | 22.371 | 54 | 0.76923 | 50 | NO | 0 | NO
5992 | 353 | 9000 | 6.5 | 5 | 2 | NULL | 0.47 | 0.04 | 0.25 | 0.05 | 0.1 | 0.021408 | 2 | 29.828 | 41 | 0.76923 | 50 | NO | 0 | NO
5993 | 353 | 10000 | 6.5 | 5 | 2 | NULL | 0.58 | 0.05 | 0.31 | 0.05 | 0.1 | 0.021408 | 3 | 37.285 | 60 | 0.76923 | 50 | NO | 0 | NO
5994 | 353 | 11000 | 6.5 | 5 | 2 | NULL | 0.7 | 0.07 | 0.38 | 0.05 | 0.1 | 0.021408 | 3 | 52.199 | 43 | 0.76923 | 50 | NO | 0 | NO
5995 | 353 | 12000 | 6.5 | 5 | 2 | NULL | 0.84 | 0.09 | 0.45 | 0.05 | 0.1 | 0.021408 | 4 | 67.113 | 51 | 0.76923 | 50 | NO | 0 | NO
5996 | 353 | 13000 | 6.5 | 5 | 2 | NULL | 0.98 | 0.11 | 0.53 | 0.05 | 0.1 | 0.021408 | 4 | 82.027 | 42 | 0.76923 | 50 | NO | 0 | NO
5997 | 353 | 13999 | 6.5 | 5 | 2 | NULL | 1.14 | 0.14 | 0.62 | 0.05 | 0.1 | 0.021408 | 5 | 104.398 | 46 | 0.76923 | 50 | NO | 0 | NO
5998 | 353 | 15000 | 6.5 | 5 | 2 | NULL | 1.31 | 0.17 | 0.71 | 0.05 | 0.1 | 0.021408 | 6 | 126.769 | 50 | 0.76923 | 50 | NO | 0 | NO
5999 | 353 | 16000 | 6.5 | 5 | 2 | NULL | 1.49 | 0.2 | 0.79 | 0.05 | 0.1 | 0.021408 | 7 | 149.14 | 53 | 0.76923 | 50 | NO | 0 | NO
6000 | 353 | 17000 | 6.5 | 5 | 2 | NULL | 1.68 | 0.24 | 0.88 | 0.05 | 0.1 | 0.021408 | 7 | 178.968 | 44 | 0.76923 | 50 | NO | 0 | NO
6001 | 353 | 18000 | 6.5 | 5 | 2 | NULL | 1.88 | 0.28 | 0.97 | 0.05 | 0.1 | 0.021408 | 8 | 208.796 | 46 | 0.76923 | 50 | NO | 0 | NO
6002 | 353 | 19000 | 6.5 | 5 | 2 | NULL | 2.09 | 0.32 | 1.07 | 0.05 | 0.1 | 0.021408 | 9 | 238.624 | 48 | 0.76923 | 50 | NO | 0 | NO
6003 | 353 | 20000 | 6.5 | 5 | 2 | NULL | 2.32 | 0.37 | 1.17 | 0.05 | 0.1 | 0.021408 | 10 | 275.909 | 49 | 0.76923 | 50 | NO | 0 | NO
6004 | 353 | 21000 | 6.5 | 5 | 2 | NULL | 2.55 | 0.42 | 1.27 | 0.05 | 0.1 | 0.021408 | 11 | 313.194 | 50 | 0.76923 | 50 | NO | 0 | NO
6005 | 353 | 22000 | 6.5 | 5 | 2 | NULL | 2.8 | 0.48 | 1.38 | 0.05 | 0.1 | 0.021408 | 12 | 357.936 | 50 | 0.76923 | 50 | NO | 0 | NO
6006 | 353 | 23000 | 6.5 | 5 | 2 | NULL | 3.06 | 0.54 | 1.49 | 0.05 | 0.1 | 0.021408 | 14 | 402.678 | 56 | 0.76923 | 50 | NO | 0 | NO
6007 | 353 | 24000 | 6.5 | 5 | 2 | NULL | 3.33 | 0.61 | 1.6 | 0.05 | 0.1 | 0.021408 | 15 | 454.877 | 55 | 0.76923 | 50 | YES | 1 | YES
6008 | 353 | 25000 | 6.5 | 5 | 2 | NULL | 3.63 | 0.81 | 2.04 | 0.06 | 0.1 | 0.021408 | 16 | 604.017 | 45 | 0.76923 | 42 | NO | 1 | NO
6009 | 353 | 26000 | 6.5 | 5 | 2 | NULL | 3.97 | 1.12 | 2.73 | 0.07 | 0.1 | 0.021408 | 18 | 835.184 | 39 | 0.76923 | 36 | NO | 1 | NO
6010 | 353 | 26999 | 6.5 | 5 | 2 | NULL | 4.35 | 1.69 | 3.95 | 0.09 | 0.1 | 0.021408 | 19 | 1260.233 | 28 | 0.76923 | 28 | NO | 1 | NO
6011 | 353 | 28000 | 6.5 | 5 | 2 | NULL | 4.73 | 2.26 | 5.09 | 0.11 | 0.11 | 0.021408 | 21 | 1685.282 | 24 | 0.76923 | 26 | NO | 1 | NO
6012 | 353 | 29000 | 6.5 | 5 | 2 | NULL | 5.13 | 2.83 | 6.16 | 0.12 | 0.11 | 0.021408 | 23 | 2110.331 | 22 | 0.76923 | 24 | NO | 1 | NO
6013 | 353 | 30000 | 6.5 | 5 | 2 | NULL | 5.59 | 3.93 | 8.26 | 0.16 | 0.11 | 0.021408 | 25 | 2930.601 | 18 | 0.76923 | 18 | NO | 1 | NO
6014 | 353 | 31000 | 6.5 | 5 | 2 | NULL | 5.93 | 3.74 | 7.61 | 0.13 | 0.11 | 0.021408 | 26 | 2788.918 | 20 | 0.76923 | 22 | YES | 1 | NO
6015 | 353 | 32000 | 6.5 | 5 | 2 | NULL | 6.54 | 5.93 | 11.67 | 0.19 | 0.11 | 0.021408 | 29 | 4422.001 | 15 | 0.76923 | 15 | NO | 1 | NO
6016 | 353 | 33000 | 6.5 | 5 | 2 | NULL | 6.96 | 6.3 | 12.02 | 0.19 | 0.11 | 0.021408 | 31 | 4697.91 | 16 | 0.76923 | 15 | NO | 1 | NO
6017 | 353 | 34000 | 6.5 | 5 | 2 | NULL | 7.3 | 5.66 | 10.5 | 0.15 | 0.11 | 0.021408 | 32 | 4220.662 | 18 | 0.76923 | 19 | YES | 1 | NO
6018 | 353 | 35000 | 6.5 | 5 | 2 | NULL | 7.9 | 7.37 | 13.27 | 0.18 | 0.11 | 0.021408 | 35 | 5495.809 | 16 | 0.76923 | 16 | NO | 1 | NO
6019 | 354 | 1000 | 6.5 | 5.5 | 2 | NULL | 0.01 | 0.01 | 0 | 0.06 | 0.1 | 0.021408 | 0 | 7.457 | 0 | 0.84615 | 42 | NO | 0 | NO
6020 | 354 | 2000 | 6.5 | 5.5 | 2 | NULL | 0.02 | 0.01 | 0.01 | 0.06 | 0.1 | 0.021408 | 0 | 7.457 | 0 | 0.84615 | 42 | NO | 0 | NO
6021 | 354 | 3000 | 6.5 | 5.5 | 2 | NULL | 0.05 | 0.01 | 0.03 | 0.06 | 0.1 | 0.021408 | 0 | 7.457 | 0 | 0.84615 | 42 | NO | 0 | NO
6022 | 354 | 4000 | 6.5 | 5.5 | 2 | NULL | 0.09 | 0.01 | 0.05 | 0.06 | 0.1 | 0.021408 | 0 | 7.457 | 0 | 0.84615 | 42 | NO | 0 | NO
6023 | 354 | 5000 | 6.5 | 5.5 | 2 | NULL | 0.14 | 0.01 | 0.08 | 0.06 | 0.1 | 0.021408 | 1 | 7.457 | 57 | 0.84615 | 42 | NO | 0 | NO
6024 | 354 | 6000 | 6.5 | 5.5 | 2 | NULL | 0.21 | 0.01 | 0.12 | 0.06 | 0.1 | 0.021408 | 1 | 7.457 | 57 | 0.84615 | 42 | NO | 0 | NO
6025 | 354 | 7000 | 6.5 | 5.5 | 2 | NULL | 0.28 | 0.02 | 0.16 | 0.06 | 0.1 | 0.021408 | 1 | 14.914 | 29 | 0.84615 | 42 | NO | 0 | NO
6026 | 354 | 8000 | 6.5 | 5.5 | 2 | NULL | 0.37 | 0.03 | 0.21 | 0.06 | 0.1 | 0.021408 | 2 | 22.371 | 54 | 0.84615 | 42 | NO | 0 | NO
6027 | 354 | 9000 | 6.5 | 5.5 | 2 | NULL | 0.47 | 0.04 | 0.27 | 0.06 | 0.1 | 0.021408 | 2 | 29.828 | 41 | 0.84615 | 42 | NO | 0 | NO
6028 | 354 | 10000 | 6.5 | 5.5 | 2 | NULL | 0.58 | 0.05 | 0.33 | 0.06 | 0.1 | 0.021408 | 3 | 37.285 | 60 | 0.84615 | 42 | NO | 0 | NO
6029 | 354 | 11000 | 6.5 | 5.5 | 2 | NULL | 0.7 | 0.07 | 0.4 | 0.06 | 0.1 | 0.021408 | 3 | 52.199 | 43 | 0.84615 | 42 | NO | 0 | NO
6030 | 354 | 12000 | 6.5 | 5.5 | 2 | NULL | 0.84 | 0.09 | 0.48 | 0.06 | 0.1 | 0.021408 | 4 | 67.113 | 51 | 0.84615 | 42 | NO | 0 | NO
6031 | 354 | 13000 | 6.5 | 5.5 | 2 | NULL | 0.98 | 0.12 | 0.56 | 0.06 | 0.1 | 0.021408 | 4 | 89.484 | 38 | 0.84615 | 42 | NO | 0 | NO
6032 | 354 | 13999 | 6.5 | 5.5 | 2 | NULL | 1.14 | 0.15 | 0.66 | 0.06 | 0.1 | 0.021408 | 5 | 111.855 | 43 | 0.84615 | 42 | NO | 0 | NO
6033 | 354 | 15000 | 6.5 | 5.5 | 2 | NULL | 1.31 | 0.18 | 0.75 | 0.06 | 0.1 | 0.021408 | 6 | 134.226 | 47 | 0.84615 | 42 | NO | 0 | NO
6034 | 354 | 16000 | 6.5 | 5.5 | 2 | NULL | 1.49 | 0.21 | 0.83 | 0.06 | 0.1 | 0.021408 | 7 | 156.597 | 51 | 0.84615 | 42 | NO | 0 | NO
6035 | 354 | 17000 | 6.5 | 5.5 | 2 | NULL | 1.68 | 0.25 | 0.93 | 0.05 | 0.1 | 0.021408 | 7 | 186.425 | 42 | 0.84615 | 50 | NO | 0 | NO
6036 | 354 | 18000 | 6.5 | 5.5 | 2 | NULL | 1.88 | 0.29 | 1.02 | 0.05 | 0.1 | 0.021408 | 8 | 216.253 | 45 | 0.84615 | 50 | NO | 0 | NO
6037 | 354 | 19000 | 6.5 | 5.5 | 2 | NULL | 2.09 | 0.34 | 1.12 | 0.05 | 0.1 | 0.021408 | 9 | 253.538 | 45 | 0.84615 | 50 | NO | 0 | NO
6038 | 354 | 20000 | 6.5 | 5.5 | 2 | NULL | 2.32 | 0.39 | 1.22 | 0.05 | 0.1 | 0.021408 | 10 | 290.823 | 46 | 0.84615 | 50 | NO | 0 | NO
6039 | 354 | 21000 | 6.5 | 5.5 | 2 | NULL | 2.55 | 0.44 | 1.33 | 0.05 | 0.1 | 0.021408 | 11 | 328.108 | 47 | 0.84615 | 50 | NO | 0 | NO
6040 | 354 | 22000 | 6.5 | 5.5 | 2 | NULL | 2.8 | 0.5 | 1.44 | 0.05 | 0.1 | 0.021408 | 12 | 372.85 | 48 | 0.84615 | 50 | NO | 0 | NO
6041 | 354 | 23000 | 6.5 | 5.5 | 2 | NULL | 3.06 | 0.56 | 1.55 | 0.05 | 0.1 | 0.021408 | 14 | 417.592 | 54 | 0.84615 | 50 | NO | 0 | NO
6042 | 354 | 24000 | 6.5 | 5.5 | 2 | NULL | 3.33 | 0.63 | 1.66 | 0.05 | 0.1 | 0.021408 | 15 | 469.791 | 53 | 0.84615 | 50 | YES | 1 | YES
6043 | 354 | 25000 | 6.5 | 5.5 | 2 | NULL | 3.64 | 0.86 | 2.17 | 0.06 | 0.1 | 0.021408 | 16 | 641.302 | 43 | 0.84615 | 42 | NO | 1 | NO
6044 | 354 | 26000 | 6.5 | 5.5 | 2 | NULL | 3.98 | 1.22 | 2.96 | 0.07 | 0.1 | 0.021408 | 18 | 909.754 | 36 | 0.84615 | 36 | NO | 1 | NO
6045 | 354 | 26999 | 6.5 | 5.5 | 2 | NULL | 4.37 | 1.88 | 4.39 | 0.1 | 0.11 | 0.021408 | 19 | 1401.916 | 25 | 0.84615 | 29 | NO | 1 | NO
6046 | 354 | 28000 | 6.5 | 5.5 | 2 | NULL | 4.77 | 2.52 | 5.68 | 0.12 | 0.11 | 0.021408 | 21 | 1879.164 | 22 | 0.84615 | 24 | NO | 1 | NO
6047 | 354 | 29000 | 6.5 | 5.5 | 2 | NULL | 5.17 | 3.14 | 6.82 | 0.14 | 0.11 | 0.021408 | 23 | 2341.498 | 20 | 0.84615 | 21 | NO | 1 | NO
6048 | 354 | 30000 | 6.5 | 5.5 | 2 | NULL | 5.66 | 4.38 | 9.21 | 0.17 | 0.11 | 0.021408 | 25 | 3266.166 | 16 | 0.84615 | 17 | NO | 1 | NO
6049 | 354 | 33000 | 6.5 | 5.5 | 2 | NULL | 7.05 | 6.94 | 13.26 | 0.21 | 0.11 | 0.021408 | 31 | 5175.158 | 14 | 0.84615 | 14 | NO | 1 | NO
6050 | 354 | 34000 | 6.5 | 5.5 | 2 | NULL | 7.39 | 6.33 | 11.73 | 0.17 | 0.11 | 0.021408 | 33 | 4720.281 | 17 | 0.84615 | 17 | NO | 1 | NO
6051 | 355 | 1000 | 6.5 | 6 | 2 | NULL | 0.01 | 0.01 | 0 | 0.06 | 0.1 | 0.021408 | 0 | 7.457 | 0 | 0.92308 | 42 | NO | 0 | NO
6052 | 355 | 2000 | 6.5 | 6 | 2 | NULL | 0.02 | 0.01 | 0.01 | 0.06 | 0.1 | 0.021408 | 0 | 7.457 | 0 | 0.92308 | 42 | NO | 0 | NO
6053 | 355 | 3000 | 6.5 | 6 | 2 | NULL | 0.05 | 0.01 | 0.03 | 0.06 | 0.1 | 0.021408 | 0 | 7.457 | 0 | 0.92308 | 42 | NO | 0 | NO
6054 | 355 | 4000 | 6.5 | 6 | 2 | NULL | 0.09 | 0.01 | 0.06 | 0.06 | 0.1 | 0.021408 | 0 | 7.457 | 0 | 0.92308 | 42 | NO | 0 | NO
6055 | 355 | 5000 | 6.5 | 6 | 2 | NULL | 0.15 | 0.01 | 0.09 | 0.06 | 0.1 | 0.021408 | 1 | 7.457 | 57 | 0.92308 | 42 | NO | 0 | NO
6056 | 355 | 6000 | 6.5 | 6 | 2 | NULL | 0.21 | 0.01 | 0.12 | 0.06 | 0.1 | 0.021408 | 1 | 7.457 | 57 | 0.92308 | 42 | NO | 0 | NO
6057 | 355 | 7000 | 6.5 | 6 | 2 | NULL | 0.29 | 0.02 | 0.17 | 0.06 | 0.1 | 0.021408 | 1 | 14.914 | 29 | 0.92308 | 42 | NO | 0 | NO
6058 | 355 | 8000 | 6.5 | 6 | 2 | NULL | 0.37 | 0.03 | 0.22 | 0.06 | 0.1 | 0.021408 | 2 | 22.371 | 54 | 0.92308 | 42 | NO | 0 | NO
6059 | 355 | 9000 | 6.5 | 6 | 2 | NULL | 0.47 | 0.04 | 0.28 | 0.06 | 0.1 | 0.021408 | 2 | 29.828 | 41 | 0.92308 | 42 | NO | 0 | NO
6060 | 355 | 10000 | 6.5 | 6 | 2 | NULL | 0.58 | 0.06 | 0.34 | 0.06 | 0.1 | 0.021408 | 3 | 44.742 | 50 | 0.92308 | 42 | NO | 0 | NO
6061 | 355 | 11000 | 6.5 | 6 | 2 | NULL | 0.7 | 0.07 | 0.42 | 0.06 | 0.1 | 0.021408 | 3 | 52.199 | 43 | 0.92308 | 42 | NO | 0 | NO
6062 | 355 | 12000 | 6.5 | 6 | 2 | NULL | 0.84 | 0.09 | 0.5 | 0.06 | 0.1 | 0.021408 | 4 | 67.113 | 51 | 0.92308 | 42 | NO | 0 | NO
6063 | 355 | 13000 | 6.5 | 6 | 2 | NULL | 0.99 | 0.12 | 0.59 | 0.06 | 0.1 | 0.021408 | 4 | 89.484 | 38 | 0.92308 | 42 | NO | 0 | NO
6064 | 355 | 13999 | 6.5 | 6 | 2 | NULL | 1.14 | 0.15 | 0.69 | 0.06 | 0.1 | 0.021408 | 5 | 111.855 | 43 | 0.92308 | 42 | NO | 0 | NO
6065 | 355 | 15000 | 6.5 | 6 | 2 | NULL | 1.31 | 0.19 | 0.78 | 0.06 | 0.1 | 0.021408 | 6 | 141.683 | 44 | 0.92308 | 42 | NO | 0 | NO
6066 | 355 | 16000 | 6.5 | 6 | 2 | NULL | 1.49 | 0.22 | 0.87 | 0.06 | 0.1 | 0.021408 | 7 | 164.054 | 48 | 0.92308 | 42 | NO | 0 | NO
6067 | 355 | 17000 | 6.5 | 6 | 2 | NULL | 1.68 | 0.26 | 0.96 | 0.06 | 0.1 | 0.021408 | 7 | 193.882 | 41 | 0.92308 | 42 | NO | 0 | NO
6068 | 355 | 18000 | 6.5 | 6 | 2 | NULL | 1.88 | 0.3 | 1.06 | 0.06 | 0.1 | 0.021408 | 8 | 223.71 | 43 | 0.92308 | 42 | NO | 0 | NO
6069 | 355 | 19000 | 6.5 | 6 | 2 | NULL | 2.1 | 0.35 | 1.16 | 0.05 | 0.1 | 0.021408 | 9 | 260.995 | 44 | 0.92308 | 50 | NO | 0 | NO
6070 | 355 | 20000 | 6.5 | 6 | 2 | NULL | 2.32 | 0.4 | 1.26 | 0.05 | 0.1 | 0.021408 | 10 | 298.28 | 45 | 0.92308 | 50 | NO | 0 | NO
6071 | 355 | 21000 | 6.5 | 6 | 2 | NULL | 2.56 | 0.46 | 1.37 | 0.05 | 0.1 | 0.021408 | 11 | 343.022 | 45 | 0.92308 | 50 | NO | 0 | NO
6072 | 355 | 22000 | 6.5 | 6 | 2 | NULL | 2.8 | 0.52 | 1.48 | 0.05 | 0.1 | 0.021408 | 12 | 387.764 | 46 | 0.92308 | 50 | NO | 0 | NO
6073 | 355 | 23000 | 6.5 | 6 | 2 | NULL | 3.06 | 0.58 | 1.59 | 0.05 | 0.1 | 0.021408 | 14 | 432.506 | 52 | 0.92308 | 50 | NO | 0 | NO
6074 | 355 | 24000 | 6.5 | 6 | 2 | NULL | 3.33 | 0.65 | 1.71 | 0.05 | 0.1 | 0.021408 | 15 | 484.705 | 51 | 0.92308 | 50 | YES | 1 | YES
6075 | 355 | 25000 | 6.5 | 6 | 2 | NULL | 3.65 | 0.9 | 2.27 | 0.06 | 0.1 | 0.021408 | 16 | 671.13 | 41 | 0.92308 | 42 | NO | 1 | NO
6076 | 355 | 26000 | 6.5 | 6 | 2 | NULL | 4 | 1.3 | 3.14 | 0.08 | 0.1 | 0.021408 | 18 | 969.41 | 34 | 0.92308 | 32 | NO | 1 | NO
6077 | 355 | 26999 | 6.5 | 6 | 2 | NULL | 4.39 | 2.01 | 4.7 | 0.11 | 0.11 | 0.021408 | 20 | 1498.857 | 25 | 0.92308 | 26 | NO | 1 | NO
6078 | 355 | 29000 | 6.5 | 6 | 2 | NULL | 5.21 | 3.42 | 7.43 | 0.15 | 0.11 | 0.021408 | 23 | 2550.294 | 18 | 0.92308 | 19 | NO | 1 | NO
6079 | 356 | 1000 | 6.5 | 6.5 | 2 | NULL | 0.01 | 0.01 | 0 | 0.06 | 0.1 | 0.021408 | 0 | 7.457 | 0 | 1 | 42 | NO | 0 | NO
6080 | 356 | 2000 | 6.5 | 6.5 | 2 | NULL | 0.02 | 0.01 | 0.01 | 0.06 | 0.1 | 0.021408 | 0 | 7.457 | 0 | 1 | 42 | NO | 0 | NO
6081 | 356 | 3000 | 6.5 | 6.5 | 2 | NULL | 0.05 | 0.01 | 0.03 | 0.06 | 0.1 | 0.021408 | 0 | 7.457 | 0 | 1 | 42 | NO | 0 | NO
6082 | 356 | 4000 | 6.5 | 6.5 | 2 | NULL | 0.09 | 0.01 | 0.06 | 0.06 | 0.1 | 0.021408 | 0 | 7.457 | 0 | 1 | 42 | NO | 0 | NO
6083 | 356 | 5000 | 6.5 | 6.5 | 2 | NULL | 0.15 | 0.01 | 0.09 | 0.06 | 0.1 | 0.021408 | 1 | 7.457 | 57 | 1 | 42 | NO | 0 | NO
6084 | 356 | 6000 | 6.5 | 6.5 | 2 | NULL | 0.21 | 0.01 | 0.13 | 0.06 | 0.1 | 0.021408 | 1 | 7.457 | 57 | 1 | 42 | NO | 0 | NO
6085 | 356 | 7000 | 6.5 | 6.5 | 2 | NULL | 0.29 | 0.02 | 0.18 | 0.06 | 0.1 | 0.021408 | 1 | 14.914 | 29 | 1 | 42 | NO | 0 | NO
6086 | 356 | 8000 | 6.5 | 6.5 | 2 | NULL | 0.37 | 0.03 | 0.23 | 0.06 | 0.1 | 0.021408 | 2 | 22.371 | 54 | 1 | 42 | NO | 0 | NO
6087 | 356 | 9000 | 6.5 | 6.5 | 2 | NULL | 0.47 | 0.04 | 0.29 | 0.06 | 0.1 | 0.021408 | 2 | 29.828 | 41 | 1 | 42 | NO | 0 | NO
6088 | 356 | 10000 | 6.5 | 6.5 | 2 | NULL | 0.58 | 0.06 | 0.36 | 0.06 | 0.1 | 0.021408 | 3 | 44.742 | 50 | 1 | 42 | NO | 0 | NO
6089 | 356 | 11000 | 6.5 | 6.5 | 2 | NULL | 0.71 | 0.08 | 0.44 | 0.06 | 0.1 | 0.021408 | 3 | 59.656 | 37 | 1 | 42 | NO | 0 | NO
6090 | 356 | 12000 | 6.5 | 6.5 | 2 | NULL | 0.84 | 0.1 | 0.52 | 0.06 | 0.1 | 0.021408 | 4 | 74.57 | 46 | 1 | 42 | NO | 0 | NO
6091 | 356 | 13000 | 6.5 | 6.5 | 2 | NULL | 0.99 | 0.13 | 0.62 | 0.06 | 0.1 | 0.021408 | 4 | 96.941 | 35 | 1 | 42 | NO | 0 | NO
6092 | 356 | 13999 | 6.5 | 6.5 | 2 | NULL | 1.14 | 0.16 | 0.72 | 0.06 | 0.1 | 0.021408 | 5 | 119.312 | 40 | 1 | 42 | NO | 0 | NO
6093 | 356 | 15000 | 6.5 | 6.5 | 2 | NULL | 1.31 | 0.19 | 0.82 | 0.06 | 0.1 | 0.021408 | 6 | 141.683 | 44 | 1 | 42 | NO | 0 | NO
6094 | 356 | 16000 | 6.5 | 6.5 | 2 | NULL | 1.49 | 0.23 | 0.91 | 0.06 | 0.1 | 0.021408 | 7 | 171.511 | 46 | 1 | 42 | NO | 0 | NO
6095 | 356 | 17000 | 6.5 | 6.5 | 2 | NULL | 1.68 | 0.27 | 1.01 | 0.06 | 0.1 | 0.021408 | 7 | 201.339 | 39 | 1 | 42 | NO | 0 | NO
6096 | 356 | 18000 | 6.5 | 6.5 | 2 | NULL | 1.88 | 0.32 | 1.11 | 0.06 | 0.1 | 0.021408 | 8 | 238.624 | 41 | 1 | 42 | NO | 0 | NO
6097 | 356 | 19000 | 6.5 | 6.5 | 2 | NULL | 2.1 | 0.37 | 1.21 | 0.06 | 0.1 | 0.021408 | 9 | 275.909 | 42 | 1 | 42 | NO | 0 | NO
6098 | 356 | 20000 | 6.5 | 6.5 | 2 | NULL | 2.32 | 0.42 | 1.32 | 0.06 | 0.1 | 0.021408 | 10 | 313.194 | 43 | 1 | 42 | NO | 0 | NO
6099 | 356 | 21000 | 6.5 | 6.5 | 2 | NULL | 2.56 | 0.47 | 1.43 | 0.06 | 0.1 | 0.021408 | 11 | 350.479 | 44 | 1 | 42 | NO | 0 | NO
6100 | 356 | 22000 | 6.5 | 6.5 | 2 | NULL | 2.8 | 0.54 | 1.54 | 0.05 | 0.1 | 0.021408 | 12 | 402.678 | 44 | 1 | 50 | NO | 0 | NO
6101 | 356 | 24000 | 6.5 | 6.5 | 2 | NULL | 3.33 | 0.68 | 1.77 | 0.05 | 0.1 | 0.021408 | 15 | 507.076 | 49 | 1 | 50 | YES | 1 | YES
6102 | 356 | 25000 | 6.5 | 6.5 | 2 | NULL | 3.65 | 0.95 | 2.39 | 0.06 | 0.1 | 0.021408 | 16 | 708.415 | 39 | 1 | 42 | NO | 1 | NO
6103 | 356 | 26000 | 6.5 | 6.5 | 2 | NULL | 4.01 | 1.39 | 3.36 | 0.08 | 0.1 | 0.021408 | 18 | 1036.523 | 31 | 1 | 32 | NO | 1 | NO
6104 | 356 | 26999 | 6.5 | 6.5 | 2 | NULL | 4.42 | 2.2 | 5.13 | 0.12 | 0.11 | 0.021408 | 20 | 1640.54 | 23 | 1 | 24 | NO | 1 | NO
6105 | 356 | 33000 | 6.5 | 6.5 | 2 | NULL | 7.24 | 8.23 | 15.73 | 0.25 | 0.12 | 0.021408 | 32 | 6137.111 | 13 | 1 | 13 | NO | 1 | NO
6106 | 356 | 34000 | 6.5 | 6.5 | 2 | NULL | 7.55 | 7.37 | 13.66 | 0.2 | 0.11 | 0.021408 | 34 | 5495.809 | 15 | 1 | 15 | NO | 1 | NO
6107 | 357 | 1000 | 6 | 2 | 2 | NULL | 0 | 0.01 | 0 | 0.03 | 0.08 | 0.018241 | 0 | 7.457 | 0 | 0.33333 | 60 | NO | 0 | NO
6108 | 357 | 2000 | 6 | 2 | 2 | NULL | 0.01 | 0.01 | 0 | 0.03 | 0.08 | 0.018241 | 0 | 7.457 | 0 | 0.33333 | 60 | NO | 0 | NO
6109 | 357 | 3000 | 6 | 2 | 2 | NULL | 0.03 | 0.01 | 0.01 | 0.03 | 0.08 | 0.018241 | 0 | 7.457 | 0 | 0.33333 | 60 | NO | 0 | NO
6110 | 357 | 4000 | 6 | 2 | 2 | NULL | 0.05 | 0.01 | 0.02 | 0.03 | 0.08 | 0.018241 | 0 | 7.457 | 0 | 0.33333 | 60 | NO | 0 | NO
6111 | 357 | 5000 | 6 | 2 | 2 | NULL | 0.08 | 0.01 | 0.03 | 0.03 | 0.08 | 0.018241 | 0 | 7.457 | 0 | 0.33333 | 60 | NO | 0 | NO
6112 | 357 | 6000 | 6 | 2 | 2 | NULL | 0.12 | 0.01 | 0.04 | 0.03 | 0.08 | 0.018241 | 1 | 7.457 | 62 | 0.33333 | 60 | NO | 0 | NO
6113 | 357 | 7000 | 6 | 2 | 2 | NULL | 0.17 | 0.01 | 0.05 | 0.03 | 0.08 | 0.018241 | 1 | 7.457 | 62 | 0.33333 | 60 | NO | 0 | NO
6114 | 357 | 8000 | 6 | 2 | 2 | NULL | 0.22 | 0.01 | 0.07 | 0.03 | 0.08 | 0.018241 | 1 | 7.457 | 62 | 0.33333 | 60 | NO | 0 | NO
6115 | 357 | 9000 | 6 | 2 | 2 | NULL | 0.27 | 0.01 | 0.09 | 0.03 | 0.08 | 0.018241 | 1 | 7.457 | 62 | 0.33333 | 60 | NO | 0 | NO
6116 | 357 | 10000 | 6 | 2 | 2 | NULL | 0.34 | 0.02 | 0.11 | 0.03 | 0.08 | 0.018241 | 2 | 14.914 | 88 | 0.33333 | 60 | NO | 0 | NO
6117 | 357 | 11000 | 6 | 2 | 2 | NULL | 0.41 | 0.02 | 0.13 | 0.03 | 0.08 | 0.018241 | 2 | 14.914 | 88 | 0.33333 | 60 | NO | 0 | NO
6118 | 357 | 12000 | 6 | 2 | 2 | NULL | 0.49 | 0.03 | 0.16 | 0.03 | 0.08 | 0.018241 | 2 | 22.371 | 59 | 0.33333 | 60 | NO | 0 | NO
6119 | 357 | 13000 | 6 | 2 | 2 | NULL | 0.58 | 0.04 | 0.19 | 0.03 | 0.08 | 0.018241 | 3 | 29.828 | 81 | 0.33333 | 60 | NO | 0 | NO
6120 | 357 | 13999 | 6 | 2 | 2 | NULL | 0.67 | 0.05 | 0.22 | 0.03 | 0.08 | 0.018241 | 3 | 37.285 | 64 | 0.33333 | 60 | NO | 0 | NO
6121 | 357 | 15000 | 6 | 2 | 2 | NULL | 0.77 | 0.06 | 0.25 | 0.03 | 0.08 | 0.018241 | 3 | 44.742 | 54 | 0.33333 | 60 | NO | 0 | NO
6122 | 357 | 16000 | 6 | 2 | 2 | NULL | 0.88 | 0.07 | 0.29 | 0.03 | 0.08 | 0.018241 | 4 | 52.199 | 71 | 0.33333 | 60 | NO | 0 | NO
6123 | 357 | 17000 | 6 | 2 | 2 | NULL | 1 | 0.09 | 0.33 | 0.03 | 0.08 | 0.018241 | 4 | 67.113 | 55 | 0.33333 | 60 | NO | 0 | NO
6124 | 357 | 18000 | 6 | 2 | 2 | NULL | 1.13 | 0.1 | 0.37 | 0.03 | 0.08 | 0.018241 | 5 | 74.57 | 69 | 0.33333 | 60 | NO | 0 | NO
6125 | 357 | 19000 | 6 | 2 | 2 | NULL | 1.26 | 0.12 | 0.41 | 0.03 | 0.08 | 0.018241 | 6 | 89.484 | 76 | 0.33333 | 60 | NO | 0 | NO
6126 | 357 | 20000 | 6 | 2 | 2 | NULL | 1.4 | 0.14 | 0.45 | 0.03 | 0.09 | 0.018241 | 6 | 104.398 | 65 | 0.33333 | 72 | NO | 0 | NO
6127 | 357 | 21000 | 6 | 2 | 2 | NULL | 1.56 | 0.17 | 0.5 | 0.03 | 0.09 | 0.018241 | 7 | 126.769 | 68 | 0.33333 | 72 | NO | 0 | NO
6128 | 357 | 22000 | 6 | 2 | 2 | NULL | 1.72 | 0.19 | 0.55 | 0.03 | 0.09 | 0.018241 | 8 | 141.683 | 74 | 0.33333 | 72 | NO | 0 | NO
6129 | 357 | 23000 | 6 | 2 | 2 | NULL | 1.89 | 0.22 | 0.61 | 0.03 | 0.09 | 0.018241 | 8 | 164.054 | 64 | 0.33333 | 72 | NO | 0 | NO
6130 | 357 | 24000 | 6 | 2 | 2 | NULL | 2.07 | 0.25 | 0.66 | 0.03 | 0.09 | 0.018241 | 9 | 186.425 | 67 | 0.33333 | 72 | NO | 0 | NO
6131 | 357 | 25000 | 6 | 2 | 2 | NULL | 2.27 | 0.29 | 0.72 | 0.03 | 0.09 | 0.018241 | 10 | 216.253 | 68 | 0.33333 | 72 | NO | 0 | NO
6132 | 357 | 26000 | 6 | 2 | 2 | NULL | 2.47 | 0.32 | 0.79 | 0.03 | 0.09 | 0.018241 | 11 | 238.624 | 71 | 0.33333 | 72 | NO | 0 | NO
6133 | 357 | 26999 | 6 | 2 | 2 | NULL | 2.69 | 0.37 | 0.86 | 0.03 | 0.09 | 0.018241 | 12 | 275.909 | 70 | 0.33333 | 72 | NO | 0 | NO
6134 | 357 | 28000 | 6 | 2 | 2 | NULL | 2.93 | 0.41 | 0.93 | 0.03 | 0.09 | 0.018241 | 13 | 305.737 | 71 | 0.33333 | 72 | NO | 0 | NO
6135 | 357 | 29000 | 6 | 2 | 2 | NULL | 3.18 | 0.47 | 1.02 | 0.03 | 0.09 | 0.018241 | 14 | 350.479 | 69 | 0.33333 | 72 | NO | 0 | NO
6136 | 357 | 30000 | 6 | 2 | 2 | NULL | 3.48 | 0.54 | 1.14 | 0.03 | 0.09 | 0.018241 | 15 | 402.678 | 67 | 0.33333 | 72 | NO | 0 | NO
6137 | 357 | 31000 | 6 | 2 | 2 | NULL | 3.84 | 0.65 | 1.32 | 0.03 | 0.1 | 0.018241 | 17 | 484.705 | 67 | 0.33333 | 84 | YES | 1 | YES
6138 | 357 | 32000 | 6 | 2 | 2 | NULL | 4.22 | 0.82 | 1.61 | 0.04 | 0.1 | 0.018241 | 19 | 611.474 | 63 | 0.33333 | 63 | NO | 1 | NO
6139 | 357 | 33000 | 6 | 2 | 2 | NULL | 4.56 | 0.98 | 1.86 | 0.04 | 0.1 | 0.018241 | 20 | 730.786 | 57 | 0.33333 | 63 | YES | 1 | NO
6140 | 357 | 34000 | 6 | 2 | 2 | NULL | 4.85 | 1.21 | 2.25 | 0.05 | 0.1 | 0.018241 | 22 | 902.297 | 53 | 0.33333 | 50 | NO | 1 | NO
6141 | 357 | 35000 | 6 | 2 | 2 | NULL | 5.12 | 1.36 | 2.45 | 0.05 | 0.1 | 0.018241 | 23 | 1014.152 | 50 | 0.33333 | 50 | NO | 1 | NO
6142 | 357 | 36000 | 6 | 2 | 2 | NULL | 5.37 | 1.53 | 2.69 | 0.05 | 0.1 | 0.018241 | 24 | 1140.921 | 48 | 0.33333 | 50 | YES | 1 | NO
6143 | 357 | 37000 | 6 | 2 | 2 | NULL | 5.62 | 1.95 | 3.32 | 0.06 | 0.1 | 0.018241 | 25 | 1454.115 | 40 | 0.33333 | 42 | NO | 1 | NO
6144 | 357 | 38000 | 6 | 2 | 2 | NULL | 5.8 | 2.08 | 3.45 | 0.06 | 0.1 | 0.018241 | 26 | 1551.056 | 40 | 0.33333 | 42 | NO | 1 | NO
6145 | 358 | 1000 | 6 | 3 | 2 | NULL | 0 | 0.01 | 0 | 0.04 | 0.1 | 0.018241 | 0 | 7.457 | 0 | 0.5 | 63 | NO | 0 | NO
6146 | 358 | 2000 | 6 | 3 | 2 | NULL | 0.02 | 0.01 | 0.01 | 0.04 | 0.1 | 0.018241 | 0 | 7.457 | 0 | 0.5 | 63 | NO | 0 | NO
6147 | 358 | 3000 | 6 | 3 | 2 | NULL | 0.04 | 0.01 | 0.02 | 0.04 | 0.1 | 0.018241 | 0 | 7.457 | 0 | 0.5 | 63 | NO | 0 | NO
6148 | 358 | 4000 | 6 | 3 | 2 | NULL | 0.07 | 0.01 | 0.03 | 0.04 | 0.1 | 0.018241 | 0 | 7.457 | 0 | 0.5 | 63 | NO | 0 | NO
6149 | 358 | 5000 | 6 | 3 | 2 | NULL | 0.1 | 0.01 | 0.04 | 0.04 | 0.1 | 0.018241 | 0 | 7.457 | 0 | 0.5 | 63 | NO | 0 | NO
6150 | 358 | 6000 | 6 | 3 | 2 | NULL | 0.15 | 0.01 | 0.06 | 0.04 | 0.1 | 0.018241 | 1 | 7.457 | 62 | 0.5 | 63 | NO | 0 | NO
6151 | 358 | 7000 | 6 | 3 | 2 | NULL | 0.2 | 0.01 | 0.08 | 0.04 | 0.1 | 0.018241 | 1 | 7.457 | 62 | 0.5 | 63 | NO | 0 | NO
6152 | 358 | 8000 | 6 | 3 | 2 | NULL | 0.26 | 0.01 | 0.1 | 0.04 | 0.1 | 0.018241 | 1 | 7.457 | 62 | 0.5 | 63 | NO | 0 | NO
6153 | 358 | 9000 | 6 | 3 | 2 | NULL | 0.34 | 0.02 | 0.13 | 0.04 | 0.1 | 0.018241 | 2 | 14.914 | 88 | 0.5 | 63 | NO | 0 | NO
6154 | 358 | 10000 | 6 | 3 | 2 | NULL | 0.41 | 0.03 | 0.16 | 0.04 | 0.1 | 0.018241 | 2 | 22.371 | 59 | 0.5 | 63 | NO | 0 | NO
6155 | 358 | 11000 | 6 | 3 | 2 | NULL | 0.5 | 0.04 | 0.2 | 0.04 | 0.1 | 0.018241 | 2 | 29.828 | 44 | 0.5 | 63 | NO | 0 | NO
6156 | 358 | 12000 | 6 | 3 | 2 | NULL | 0.6 | 0.05 | 0.24 | 0.04 | 0.1 | 0.018241 | 3 | 37.285 | 64 | 0.5 | 63 | NO | 0 | NO
6157 | 358 | 13000 | 6 | 3 | 2 | NULL | 0.7 | 0.06 | 0.28 | 0.04 | 0.1 | 0.018241 | 3 | 44.742 | 54 | 0.5 | 63 | NO | 0 | NO
6158 | 358 | 13999 | 6 | 3 | 2 | NULL | 0.82 | 0.07 | 0.32 | 0.04 | 0.1 | 0.018241 | 4 | 52.199 | 71 | 0.5 | 63 | NO | 0 | NO
6159 | 358 | 15000 | 6 | 3 | 2 | NULL | 0.94 | 0.09 | 0.37 | 0.04 | 0.1 | 0.018241 | 4 | 67.113 | 55 | 0.5 | 63 | NO | 0 | NO
6160 | 358 | 16000 | 6 | 3 | 2 | NULL | 1.07 | 0.11 | 0.43 | 0.04 | 0.1 | 0.018241 | 5 | 82.027 | 63 | 0.5 | 63 | NO | 0 | NO
6161 | 358 | 17000 | 6 | 3 | 2 | NULL | 1.21 | 0.13 | 0.49 | 0.04 | 0.1 | 0.018241 | 5 | 96.941 | 53 | 0.5 | 63 | NO | 0 | NO
6162 | 358 | 18000 | 6 | 3 | 2 | NULL | 1.36 | 0.16 | 0.54 | 0.04 | 0.1 | 0.018241 | 6 | 119.312 | 57 | 0.5 | 63 | NO | 0 | NO
6163 | 358 | 19000 | 6 | 3 | 2 | NULL | 1.52 | 0.18 | 0.6 | 0.04 | 0.1 | 0.018241 | 7 | 134.226 | 64 | 0.5 | 63 | NO | 0 | NO
6164 | 358 | 20000 | 6 | 3 | 2 | NULL | 1.68 | 0.21 | 0.66 | 0.04 | 0.1 | 0.018241 | 7 | 156.597 | 55 | 0.5 | 63 | NO | 0 | NO
6165 | 358 | 21000 | 6 | 3 | 2 | NULL | 1.86 | 0.24 | 0.73 | 0.04 | 0.1 | 0.018241 | 8 | 178.968 | 59 | 0.5 | 63 | NO | 0 | NO
6166 | 358 | 22000 | 6 | 3 | 2 | NULL | 2.05 | 0.28 | 0.8 | 0.04 | 0.1 | 0.018241 | 9 | 208.796 | 60 | 0.5 | 63 | NO | 0 | NO
6167 | 358 | 23000 | 6 | 3 | 2 | NULL | 2.24 | 0.32 | 0.87 | 0.04 | 0.1 | 0.018241 | 10 | 238.624 | 61 | 0.5 | 63 | NO | 0 | NO
6168 | 358 | 24000 | 6 | 3 | 2 | NULL | 2.44 | 0.36 | 0.94 | 0.04 | 0.1 | 0.018241 | 11 | 268.452 | 63 | 0.5 | 63 | NO | 0 | NO
6169 | 358 | 25000 | 6 | 3 | 2 | NULL | 2.66 | 0.41 | 1.02 | 0.04 | 0.1 | 0.018241 | 12 | 305.737 | 63 | 0.5 | 63 | NO | 0 | NO
6170 | 358 | 26000 | 6 | 3 | 2 | NULL | 2.88 | 0.46 | 1.11 | 0.04 | 0.1 | 0.018241 | 13 | 343.022 | 63 | 0.5 | 63 | NO | 0 | NO
6171 | 358 | 26999 | 6 | 3 | 2 | NULL | 3.12 | 0.51 | 1.19 | 0.04 | 0.1 | 0.018241 | 14 | 380.307 | 64 | 0.5 | 63 | NO | 0 | NO
6172 | 358 | 28000 | 6 | 3 | 2 | NULL | 3.37 | 0.57 | 1.29 | 0.04 | 0.1 | 0.018241 | 15 | 425.049 | 63 | 0.5 | 63 | YES | 1 | YES
6173 | 358 | 29000 | 6 | 3 | 2 | NULL | 3.63 | 0.71 | 1.54 | 0.05 | 0.1 | 0.018241 | 16 | 529.447 | 56 | 0.5 | 50 | NO | 1 | NO
6174 | 358 | 30000 | 6 | 3 | 2 | NULL | 3.91 | 0.94 | 1.97 | 0.06 | 0.11 | 0.018241 | 17 | 700.958 | 46 | 0.5 | 49 | NO | 1 | NO
6175 | 358 | 31000 | 6 | 3 | 2 | NULL | 4.2 | 1.22 | 2.48 | 0.07 | 0.11 | 0.018241 | 19 | 909.754 | 42 | 0.5 | 42 | NO | 1 | NO
6176 | 358 | 32000 | 6 | 3 | 2 | NULL | 4.5 | 1.53 | 3.01 | 0.07 | 0.11 | 0.018241 | 20 | 1140.921 | 36 | 0.5 | 42 | YES | 1 | NO
6177 | 358 | 33000 | 6 | 3 | 2 | NULL | 4.8 | 1.78 | 3.39 | 0.08 | 0.11 | 0.018241 | 21 | 1327.346 | 34 | 0.5 | 36 | NO | 1 | NO
6178 | 358 | 34000 | 6 | 3 | 2 | NULL | 5.14 | 2.31 | 4.29 | 0.09 | 0.11 | 0.018241 | 23 | 1722.567 | 30 | 0.5 | 32 | NO | 1 | NO
6179 | 358 | 35000 | 6 | 3 | 2 | NULL | 5.42 | 2.61 | 4.69 | 0.1 | 0.11 | 0.018241 | 24 | 1946.277 | 28 | 0.5 | 29 | NO | 1 | NO
6180 | 358 | 36000 | 6 | 3 | 2 | NULL | 5.68 | 2.7 | 4.73 | 0.09 | 0.11 | 0.018241 | 25 | 2013.39 | 29 | 0.5 | 32 | YES | 1 | NO
6181 | 358 | 37000 | 6 | 3 | 2 | NULL | 5.9 | 3.12 | 5.32 | 0.1 | 0.1 | 0.018241 | 26 | 2326.584 | 26 | 0.5 | 25 | NO | 1 | NO
6182 | 358 | 38000 | 6 | 3 | 2 | NULL | 6.38 | 4.54 | 7.54 | 0.13 | 0.11 | 0.018241 | 28 | 3385.478 | 20 | 0.5 | 22 | NO | 1 | NO
6183 | 359 | 1000 | 6 | 3 | 2 | F | 0 | 0.01 | 0 | 0.04 | 0.1 | 0.018241 | 0 | 7.457 | 0 | 0.5 | 63 | NO | 0 | NO
6184 | 359 | 2000 | 6 | 3 | 2 | F | 0.02 | 0.01 | 0.01 | 0.04 | 0.1 | 0.018241 | 0 | 7.457 | 0 | 0.5 | 63 | NO | 0 | NO
6185 | 359 | 3000 | 6 | 3 | 2 | F | 0.04 | 0.01 | 0.02 | 0.04 | 0.1 | 0.018241 | 0 | 7.457 | 0 | 0.5 | 63 | NO | 0 | NO
6186 | 359 | 4000 | 6 | 3 | 2 | F | 0.06 | 0.01 | 0.03 | 0.04 | 0.1 | 0.018241 | 0 | 7.457 | 0 | 0.5 | 63 | NO | 0 | NO
6187 | 359 | 5000 | 6 | 3 | 2 | F | 0.1 | 0.01 | 0.04 | 0.04 | 0.1 | 0.018241 | 0 | 7.457 | 0 | 0.5 | 63 | NO | 0 | NO
6188 | 359 | 6000 | 6 | 3 | 2 | F | 0.14 | 0.01 | 0.06 | 0.04 | 0.1 | 0.018241 | 1 | 7.457 | 62 | 0.5 | 63 | NO | 0 | NO
6189 | 359 | 7000 | 6 | 3 | 2 | F | 0.19 | 0.01 | 0.08 | 0.04 | 0.1 | 0.018241 | 1 | 7.457 | 62 | 0.5 | 63 | NO | 0 | NO
6190 | 359 | 8000 | 6 | 3 | 2 | F | 0.25 | 0.01 | 0.11 | 0.04 | 0.1 | 0.018241 | 1 | 7.457 | 62 | 0.5 | 63 | NO | 0 | NO
6191 | 359 | 9000 | 6 | 3 | 2 | F | 0.32 | 0.02 | 0.14 | 0.04 | 0.1 | 0.018241 | 1 | 14.914 | 31 | 0.5 | 63 | NO | 0 | NO
6192 | 359 | 10000 | 6 | 3 | 2 | F | 0.4 | 0.03 | 0.17 | 0.04 | 0.1 | 0.018241 | 2 | 22.371 | 59 | 0.5 | 63 | NO | 0 | NO
6193 | 359 | 11000 | 6 | 3 | 2 | F | 0.48 | 0.04 | 0.21 | 0.04 | 0.1 | 0.018241 | 2 | 29.828 | 44 | 0.5 | 63 | NO | 0 | NO
6194 | 359 | 12000 | 6 | 3 | 2 | F | 0.57 | 0.05 | 0.25 | 0.04 | 0.1 | 0.018241 | 3 | 37.285 | 64 | 0.5 | 63 | NO | 0 | NO
6195 | 359 | 13000 | 6 | 3 | 2 | F | 0.67 | 0.06 | 0.29 | 0.04 | 0.1 | 0.018241 | 3 | 44.742 | 54 | 0.5 | 63 | NO | 0 | NO
6196 | 359 | 13999 | 6 | 3 | 2 | F | 0.78 | 0.08 | 0.34 | 0.04 | 0.1 | 0.018241 | 3 | 59.656 | 40 | 0.5 | 63 | NO | 0 | NO
6197 | 359 | 15000 | 6 | 3 | 2 | F | 0.89 | 0.09 | 0.39 | 0.04 | 0.1 | 0.018241 | 4 | 67.113 | 55 | 0.5 | 63 | NO | 0 | NO
6198 | 359 | 16000 | 6 | 3 | 2 | F | 1.02 | 0.11 | 0.44 | 0.04 | 0.1 | 0.018241 | 5 | 82.027 | 63 | 0.5 | 63 | NO | 0 | NO
6199 | 359 | 17000 | 6 | 3 | 2 | F | 1.15 | 0.13 | 0.5 | 0.04 | 0.1 | 0.018241 | 5 | 96.941 | 53 | 0.5 | 63 | NO | 0 | NO
6200 | 359 | 18000 | 6 | 3 | 2 | F | 1.29 | 0.16 | 0.55 | 0.04 | 0.1 | 0.018241 | 6 | 119.312 | 57 | 0.5 | 63 | NO | 0 | NO
6201 | 359 | 19000 | 6 | 3 | 2 | F | 1.44 | 0.19 | 0.61 | 0.04 | 0.1 | 0.018241 | 6 | 141.683 | 48 | 0.5 | 63 | NO | 0 | NO
6202 | 359 | 20000 | 6 | 3 | 2 | F | 1.6 | 0.21 | 0.68 | 0.04 | 0.1 | 0.018241 | 7 | 156.597 | 55 | 0.5 | 63 | NO | 0 | NO
6203 | 359 | 21000 | 6 | 3 | 2 | F | 1.76 | 0.25 | 0.74 | 0.04 | 0.1 | 0.018241 | 8 | 186.425 | 56 | 0.5 | 63 | NO | 0 | NO
6204 | 359 | 22000 | 6 | 3 | 2 | F | 1.94 | 0.28 | 0.81 | 0.04 | 0.1 | 0.018241 | 9 | 208.796 | 60 | 0.5 | 63 | NO | 0 | NO
6205 | 359 | 23000 | 6 | 3 | 2 | F | 2.12 | 0.32 | 0.88 | 0.04 | 0.1 | 0.018241 | 9 | 238.624 | 52 | 0.5 | 63 | NO | 0 | NO
6206 | 359 | 24000 | 6 | 3 | 2 | F | 2.31 | 0.36 | 0.95 | 0.04 | 0.1 | 0.018241 | 10 | 268.452 | 55 | 0.5 | 63 | NO | 0 | NO
6207 | 359 | 25000 | 6 | 3 | 2 | F | 2.51 | 0.41 | 1.03 | 0.04 | 0.1 | 0.018241 | 11 | 305.737 | 55 | 0.5 | 63 | NO | 0 | NO
6208 | 359 | 26000 | 6 | 3 | 2 | F | 2.71 | 0.46 | 1.11 | 0.04 | 0.1 | 0.018241 | 12 | 343.022 | 56 | 0.5 | 63 | NO | 0 | NO
6209 | 359 | 26999 | 6 | 3 | 2 | F | 2.94 | 0.55 | 1.27 | 0.04 | 0.1 | 0.018241 | 13 | 410.135 | 53 | 0.5 | 63 | YES | 1 | YES
6210 | 359 | 28000 | 6 | 3 | 2 | F | 3.18 | 0.68 | 1.53 | 0.05 | 0.1 | 0.018241 | 14 | 507.076 | 48 | 0.5 | 50 | NO | 1 | NO
6211 | 359 | 29000 | 6 | 3 | 2 | F | 3.43 | 0.85 | 1.84 | 0.06 | 0.1 | 0.018241 | 15 | 633.845 | 42 | 0.5 | 42 | NO | 1 | NO
6212 | 359 | 30000 | 6 | 3 | 2 | F | 3.69 | 1.05 | 2.2 | 0.06 | 0.1 | 0.018241 | 16 | 782.985 | 38 | 0.5 | 42 | YES | 1 | NO
6213 | 359 | 31000 | 6 | 3 | 2 | F | 3.97 | 1.31 | 2.67 | 0.07 | 0.1 | 0.018241 | 18 | 976.867 | 36 | 0.5 | 36 | NO | 1 | NO
6214 | 359 | 32000 | 6 | 3 | 2 | F | 4.27 | 1.79 | 3.52 | 0.09 | 0.1 | 0.018241 | 19 | 1334.803 | 29 | 0.5 | 28 | NO | 1 | NO
6215 | 359 | 33000 | 6 | 3 | 2 | F | 4.61 | 2.64 | 5.04 | 0.12 | 0.1 | 0.018241 | 21 | 1968.648 | 23 | 0.5 | 21 | NO | 1 | NO
6216 | 359 | 34000 | 6 | 3 | 2 | F | 4.91 | 2.89 | 5.36 | 0.12 | 0.1 | 0.018241 | 22 | 2155.073 | 22 | 0.5 | 21 | YES | 1 | NO
6217 | 359 | 36000 | 6 | 3 | 2 | F | 5.56 | 3.87 | 6.78 | 0.13 | 0.1 | 0.018241 | 25 | 2885.859 | 20 | 0.5 | 19 | NO | 1 | NO
6218 | 359 | 37000 | 6 | 3 | 2 | F | 5.81 | 3.71 | 6.32 | 0.12 | 0.1 | 0.018241 | 26 | 2766.547 | 22 | 0.5 | 21 | YES | 1 | NO
6219 | 359 | 38000 | 6 | 3 | 2 | F | 6.24 | 5.33 | 8.83 | 0.16 | 0.1 | 0.018241 | 28 | 3974.581 | 17 | 0.5 | 16 | NO | 1 | NO
6220 | 360 | 1000 | 6 | 4 | 2 | NULL | 0 | 0.01 | 0 | 0.06 | 0.12 | 0.018241 | 0 | 7.457 | 0 | 0.66667 | 55 | NO | 0 | NO
6221 | 360 | 2000 | 6 | 4 | 2 | NULL | 0.02 | 0.01 | 0.01 | 0.06 | 0.12 | 0.018241 | 0 | 7.457 | 0 | 0.66667 | 55 | NO | 0 | NO
6222 | 360 | 3000 | 6 | 4 | 2 | NULL | 0.04 | 0.01 | 0.02 | 0.05 | 0.12 | 0.018241 | 0 | 7.457 | 0 | 0.66667 | 66 | YES | 1 | YES
6223 | 360 | 4000 | 6 | 4 | 2 | NULL | 0.08 | 0.01 | 0.04 | 0.06 | 0.12 | 0.018241 | 0 | 7.457 | 0 | 0.66667 | 55 | NO | 1 | NO
6224 | 360 | 5000 | 6 | 4 | 2 | NULL | 0.12 | 0.01 | 0.05 | 0.06 | 0.12 | 0.018241 | 1 | 7.457 | 62 | 0.66667 | 55 | NO | 1 | NO
6225 | 360 | 6000 | 6 | 4 | 2 | NULL | 0.17 | 0.01 | 0.08 | 0.06 | 0.12 | 0.018241 | 1 | 7.457 | 62 | 0.66667 | 55 | NO | 1 | NO
6226 | 360 | 7000 | 6 | 4 | 2 | NULL | 0.24 | 0.01 | 0.11 | 0.06 | 0.12 | 0.018241 | 1 | 7.457 | 62 | 0.66667 | 55 | NO | 1 | NO
6227 | 360 | 8000 | 6 | 4 | 2 | NULL | 0.31 | 0.02 | 0.14 | 0.06 | 0.12 | 0.018241 | 1 | 14.914 | 31 | 0.66667 | 55 | NO | 1 | NO
6228 | 360 | 9000 | 6 | 4 | 2 | NULL | 0.39 | 0.03 | 0.18 | 0.06 | 0.12 | 0.018241 | 2 | 22.371 | 59 | 0.66667 | 55 | NO | 1 | NO
6229 | 360 | 10000 | 6 | 4 | 2 | NULL | 0.48 | 0.04 | 0.22 | 0.06 | 0.12 | 0.018241 | 2 | 29.828 | 44 | 0.66667 | 55 | NO | 1 | NO
6230 | 360 | 11000 | 6 | 4 | 2 | NULL | 0.58 | 0.05 | 0.26 | 0.06 | 0.12 | 0.018241 | 3 | 37.285 | 64 | 0.66667 | 55 | NO | 1 | NO
6231 | 360 | 12000 | 6 | 4 | 2 | NULL | 0.69 | 0.06 | 0.32 | 0.06 | 0.12 | 0.018241 | 3 | 44.742 | 54 | 0.66667 | 55 | NO | 1 | NO
6232 | 360 | 13000 | 6 | 4 | 2 | NULL | 0.82 | 0.08 | 0.37 | 0.06 | 0.12 | 0.018241 | 4 | 59.656 | 62 | 0.66667 | 55 | NO | 1 | NO
6233 | 360 | 13999 | 6 | 4 | 2 | NULL | 0.95 | 0.1 | 0.43 | 0.06 | 0.12 | 0.018241 | 4 | 74.57 | 50 | 0.66667 | 55 | NO | 1 | NO
6234 | 360 | 15000 | 6 | 4 | 2 | NULL | 1.09 | 0.12 | 0.49 | 0.06 | 0.12 | 0.018241 | 5 | 89.484 | 58 | 0.66667 | 55 | NO | 1 | NO
6235 | 360 | 16000 | 6 | 4 | 2 | NULL | 1.24 | 0.14 | 0.55 | 0.05 | 0.12 | 0.018241 | 6 | 104.398 | 65 | 0.66667 | 66 | NO | 1 | NO
6236 | 360 | 17000 | 6 | 4 | 2 | NULL | 1.4 | 0.17 | 0.62 | 0.05 | 0.12 | 0.018241 | 6 | 126.769 | 54 | 0.66667 | 66 | NO | 1 | NO
6237 | 360 | 18000 | 6 | 4 | 2 | NULL | 1.57 | 0.2 | 0.69 | 0.05 | 0.12 | 0.018241 | 7 | 149.14 | 57 | 0.66667 | 66 | NO | 1 | NO
6238 | 360 | 19000 | 6 | 4 | 2 | NULL | 1.75 | 0.23 | 0.76 | 0.05 | 0.12 | 0.018241 | 8 | 171.511 | 61 | 0.66667 | 66 | NO | 1 | NO
6239 | 360 | 20000 | 6 | 4 | 2 | NULL | 1.94 | 0.26 | 0.83 | 0.05 | 0.12 | 0.018241 | 9 | 193.882 | 64 | 0.66667 | 66 | NO | 1 | NO
6240 | 360 | 21000 | 6 | 4 | 2 | NULL | 2.13 | 0.3 | 0.91 | 0.05 | 0.12 | 0.018241 | 9 | 223.71 | 56 | 0.66667 | 66 | NO | 1 | NO
6241 | 360 | 22000 | 6 | 4 | 2 | NULL | 2.34 | 0.35 | 0.99 | 0.05 | 0.12 | 0.018241 | 10 | 260.995 | 56 | 0.66667 | 66 | NO | 1 | NO
6242 | 360 | 23000 | 6 | 4 | 2 | NULL | 2.56 | 0.39 | 1.08 | 0.05 | 0.12 | 0.018241 | 11 | 290.823 | 58 | 0.66667 | 66 | YES | 1 | NO
6243 | 360 | 24000 | 6 | 4 | 2 | NULL | 2.8 | 0.48 | 1.26 | 0.06 | 0.12 | 0.018241 | 12 | 357.936 | 54 | 0.66667 | 55 | NO | 1 | NO
6244 | 360 | 25000 | 6 | 4 | 2 | NULL | 3.06 | 0.61 | 1.54 | 0.06 | 0.12 | 0.018241 | 14 | 454.877 | 53 | 0.66667 | 55 | YES | 1 | NO
6245 | 360 | 26000 | 6 | 4 | 2 | NULL | 3.33 | 0.77 | 1.86 | 0.07 | 0.12 | 0.018241 | 15 | 574.189 | 47 | 0.66667 | 47 | NO | 1 | NO
6246 | 360 | 26999 | 6 | 4 | 2 | NULL | 3.61 | 0.96 | 2.23 | 0.08 | 0.12 | 0.018241 | 16 | 715.872 | 41 | 0.66667 | 41 | NO | 1 | NO
6247 | 360 | 28000 | 6 | 4 | 2 | NULL | 3.91 | 1.18 | 2.67 | 0.09 | 0.12 | 0.018241 | 17 | 879.926 | 37 | 0.66667 | 37 | NO | 1 | NO
6248 | 360 | 29000 | 6 | 4 | 2 | NULL | 4.22 | 1.48 | 3.22 | 0.1 | 0.12 | 0.018241 | 19 | 1103.636 | 35 | 0.66667 | 33 | NO | 1 | NO
6249 | 360 | 30000 | 6 | 4 | 2 | NULL | 4.57 | 1.99 | 4.18 | 0.12 | 0.12 | 0.018241 | 20 | 1483.943 | 28 | 0.66667 | 28 | NO | 1 | NO
6250 | 360 | 31000 | 6 | 4 | 2 | NULL | 4.93 | 2.55 | 5.17 | 0.14 | 0.12 | 0.018241 | 22 | 1901.535 | 25 | 0.66667 | 24 | NO | 1 | NO
6251 | 360 | 32000 | 6 | 4 | 2 | NULL | 5.33 | 3.37 | 6.64 | 0.16 | 0.13 | 0.018241 | 24 | 2513.009 | 22 | 0.66667 | 23 | NO | 1 | NO
6252 | 360 | 33000 | 6 | 4 | 2 | NULL | 5.66 | 3.43 | 6.56 | 0.15 | 0.13 | 0.018241 | 25 | 2557.751 | 23 | 0.66667 | 25 | YES | 1 | NO
6253 | 360 | 34000 | 6 | 4 | 2 | NULL | 6.16 | 5.08 | 9.41 | 0.21 | 0.13 | 0.018241 | 27 | 3788.156 | 17 | 0.66667 | 18 | NO | 1 | NO
6254 | 360 | 36000 | 6 | 4 | 2 | NULL | 6.85 | 5.34 | 9.36 | 0.18 | 0.13 | 0.018241 | 30 | 3982.038 | 19 | 0.66667 | 21 | YES | 1 | NO
6255 | 360 | 37000 | 6 | 4 | 2 | NULL | 7.45 | 7.74 | 13.18 | 0.24 | 0.13 | 0.018241 | 33 | 5771.718 | 15 | 0.66667 | 16 | NO | 1 | NO
6256 | 361 | 5000 | 6 | 4.3 | 2 | NULL | 0.18 | 0.01 | 0.09 | 0.1 | 0.17 | 0.018241 | 1 | 7.457 | 62 | 0.71667 | 56 | NO | 0 | NO
6257 | 361 | 6000 | 6 | 4.3 | 2 | NULL | 0.26 | 0.01 | 0.14 | 0.1 | 0.17 | 0.018241 | 1 | 7.457 | 62 | 0.71667 | 56 | NO | 0 | NO
6258 | 361 | 7000 | 6 | 4.3 | 2 | NULL | 0.35 | 0.02 | 0.18 | 0.1 | 0.17 | 0.018241 | 2 | 14.914 | 88 | 0.71667 | 56 | NO | 0 | NO
6259 | 361 | 8000 | 6 | 4.3 | 2 | NULL | 0.46 | 0.03 | 0.24 | 0.1 | 0.17 | 0.018241 | 2 | 22.371 | 59 | 0.71667 | 56 | NO | 0 | NO
6260 | 361 | 9000 | 6 | 4.3 | 2 | NULL | 0.58 | 0.04 | 0.31 | 0.1 | 0.17 | 0.018241 | 3 | 29.828 | 81 | 0.71667 | 56 | NO | 0 | NO
6261 | 361 | 10000 | 6 | 4.3 | 2 | NULL | 0.71 | 0.06 | 0.37 | 0.09 | 0.17 | 0.018241 | 3 | 44.742 | 54 | 0.71667 | 62 | NO | 0 | NO
6262 | 361 | 11000 | 6 | 4.3 | 2 | NULL | 0.86 | 0.08 | 0.45 | 0.09 | 0.17 | 0.018241 | 4 | 59.656 | 62 | 0.71667 | 62 | NO | 0 | NO
6263 | 361 | 12000 | 6 | 4.3 | 2 | NULL | 1.03 | 0.1 | 0.52 | 0.09 | 0.17 | 0.018241 | 5 | 74.57 | 69 | 0.71667 | 62 | NO | 0 | NO
6264 | 361 | 13000 | 6 | 4.3 | 2 | NULL | 1.21 | 0.12 | 0.61 | 0.09 | 0.17 | 0.018241 | 5 | 89.484 | 58 | 0.71667 | 62 | NO | 0 | NO
6265 | 361 | 14000 | 6 | 4.3 | 2 | NULL | 1.4 | 0.16 | 0.7 | 0.09 | 0.17 | 0.018241 | 6 | 119.312 | 57 | 0.71667 | 62 | NO | 0 | NO
6266 | 361 | 15000 | 6 | 4.3 | 2 | NULL | 1.61 | 0.19 | 0.8 | 0.09 | 0.17 | 0.018241 | 7 | 141.683 | 60 | 0.71667 | 62 | YES | 1 | YES
6267 | 361 | 16000 | 6 | 4.3 | 2 | NULL | 1.84 | 0.25 | 0.98 | 0.1 | 0.17 | 0.018241 | 8 | 186.425 | 56 | 0.71667 | 56 | NO | 1 | NO
6268 | 361 | 17000 | 6 | 4.3 | 2 | NULL | 2.1 | 0.33 | 1.21 | 0.11 | 0.18 | 0.018241 | 9 | 246.081 | 51 | 0.71667 | 55 | NO | 1 | NO
6269 | 361 | 18000 | 6 | 4.3 | 2 | NULL | 2.38 | 0.42 | 1.47 | 0.12 | 0.18 | 0.018241 | 11 | 313.194 | 54 | 0.71667 | 51 | NO | 1 | NO
6270 | 361 | 19000 | 6 | 4.3 | 2 | NULL | 2.67 | 0.54 | 1.77 | 0.12 | 0.18 | 0.018241 | 12 | 402.678 | 48 | 0.71667 | 51 | YES | 1 | NO
6271 | 361 | 20000 | 6 | 4.3 | 2 | NULL | 2.98 | 0.67 | 2.11 | 0.13 | 0.18 | 0.018241 | 13 | 499.619 | 43 | 0.71667 | 47 | NO | 1 | NO
6272 | 361 | 21000 | 6 | 4.3 | 2 | NULL | 3.32 | 0.83 | 2.49 | 0.14 | 0.18 | 0.018241 | 15 | 618.931 | 43 | 0.71667 | 44 | NO | 1 | NO
6273 | 361 | 22000 | 6 | 4.3 | 2 | NULL | 3.68 | 1.02 | 2.93 | 0.15 | 0.18 | 0.018241 | 16 | 760.614 | 39 | 0.71667 | 41 | NO | 1 | NO
6274 | 361 | 23000 | 6 | 4.3 | 2 | NULL | 4.05 | 1.25 | 3.41 | 0.16 | 0.19 | 0.018241 | 18 | 932.125 | 38 | 0.71667 | 41 | YES | 1 | NO
6275 | 361 | 24000 | 6 | 4.3 | 2 | NULL | 4.45 | 1.5 | 3.95 | 0.17 | 0.19 | 0.018241 | 20 | 1118.55 | 37 | 0.71667 | 39 | NO | 1 | NO
6276 | 361 | 25000 | 6 | 4.3 | 2 | NULL | 4.87 | 1.8 | 4.55 | 0.18 | 0.19 | 0.018241 | 22 | 1342.26 | 36 | 0.71667 | 37 | NO | 1 | NO
6277 | 361 | 26000 | 6 | 4.3 | 2 | NULL | 5.32 | 2.14 | 5.2 | 0.2 | 0.19 | 0.018241 | 24 | 1595.798 | 34 | 0.71667 | 33 | NO | 1 | NO
6278 | 361 | 27000 | 6 | 4.3 | 2 | NULL | 5.79 | 2.54 | 5.94 | 0.21 | 0.19 | 0.018241 | 26 | 1894.078 | 32 | 0.71667 | 31 | NO | 1 | NO
6279 | 361 | 28000 | 6 | 4.3 | 2 | NULL | 6.29 | 3.02 | 6.79 | 0.22 | 0.19 | 0.018241 | 28 | 2252.014 | 30 | 0.71667 | 30 | NO | 1 | NO
6280 | 361 | 29000 | 6 | 4.3 | 2 | NULL | 6.82 | 3.57 | 7.76 | 0.23 | 0.2 | 0.018241 | 30 | 2662.149 | 29 | 0.71667 | 31 | YES | 1 | NO
6281 | 361 | 30000 | 6 | 4.3 | 2 | NULL | 7.39 | 4.24 | 8.91 | 0.25 | 0.2 | 0.018241 | 33 | 3161.768 | 28 | 0.71667 | 29 | NO | 1 | NO
6282 | 361 | 31000 | 6 | 4.3 | 2 | NULL | 7.94 | 4.82 | 9.8 | 0.26 | 0.2 | 0.018241 | 35 | 3594.274 | 27 | 0.71667 | 27 | NO | 1 | NO
6283 | 361 | 32000 | 6 | 4.3 | 2 | NULL | 8.55 | 5.69 | 11.2 | 0.28 | 0.2 | 0.018241 | 38 | 4243.033 | 26 | 0.71667 | 25 | NO | 1 | NO
6284 | 361 | 33000 | 6 | 4.3 | 2 | NULL | 9.17 | 6.97 | 13.32 | 0.31 | 0.2 | 0.018241 | 41 | 5197.529 | 23 | 0.71667 | 23 | NO | 1 | NO
6285 | 361 | 34000 | 6 | 4.3 | 2 | NULL | 9.73 | 7.77 | 14.4 | 0.32 | 0.2 | 0.018241 | 43 | 5794.089 | 23 | 0.71667 | 22 | NO | 1 | NO
6286 | 361 | 35000 | 6 | 4.3 | 2 | NULL | 10.36 | 9.02 | 16.24 | 0.34 | 0.2 | 0.018241 | 46 | 6726.214 | 21 | 0.71667 | 21 | NO | 1 | NO
6287 | 361 | 36000 | 6 | 4.3 | 2 | NULL | 10.69 | 8.36 | 14.64 | 0.29 | 0.2 | 0.018241 | 48 | 6234.052 | 25 | 0.71667 | 25 | NO | 1 | NO
6288 | 361 | 37000 | 6 | 4.3 | 2 | NULL | 10.94 | 7.26 | 12.36 | 0.23 | 0.19 | 0.018241 | 49 | 5413.782 | 29 | 0.71667 | 29 | YES | 1 | NO
6289 | 361 | 38000 | 6 | 4.3 | 2 | NULL | 11.62 | 9.21 | 15.28 | 0.27 | 0.19 | 0.018241 | 52 | 6867.897 | 25 | 0.71667 | 24 | NO | 1 | NO
6290 | 361 | 39000 | 6 | 4.3 | 2 | NULL | 11.9 | 7.74 | 12.5 | 0.21 | 0.19 | 0.018241 | 53 | 5771.718 | 31 | 0.71667 | 31 | NO | 1 | NO
6291 | 361 | 40000 | 6 | 4.3 | 2 | NULL | 12.29 | 6.82 | 10.75 | 0.17 | 0.19 | 0.018241 | 55 | 5085.674 | 37 | 0.71667 | 39 | NO | 1 | NO
6292 | 362 | 6000 | 6 | 4.5 | 2 | E | 0.27 | 0.01 | 0.14 | 0.1 | 0.18 | 0.018241 | 1 | 7.457 | 62 | 0.75 | 61 | NO | 0 | NO
6293 | 362 | 7000 | 6 | 4.5 | 2 | E | 0.36 | 0.02 | 0.19 | 0.1 | 0.18 | 0.018241 | 2 | 14.914 | 88 | 0.75 | 61 | NO | 0 | NO
6294 | 362 | 8000 | 6 | 4.5 | 2 | E | 0.47 | 0.03 | 0.25 | 0.1 | 0.18 | 0.018241 | 2 | 22.371 | 59 | 0.75 | 61 | NO | 0 | NO
6295 | 362 | 9000 | 6 | 4.5 | 2 | E | 0.6 | 0.05 | 0.31 | 0.1 | 0.18 | 0.018241 | 3 | 37.285 | 64 | 0.75 | 61 | NO | 0 | NO
6296 | 362 | 10000 | 6 | 4.5 | 2 | E | 0.74 | 0.06 | 0.38 | 0.1 | 0.18 | 0.018241 | 3 | 44.742 | 54 | 0.75 | 61 | NO | 0 | NO
6297 | 362 | 11000 | 6 | 4.5 | 2 | E | 0.89 | 0.08 | 0.46 | 0.1 | 0.18 | 0.018241 | 4 | 59.656 | 62 | 0.75 | 61 | NO | 0 | NO
6298 | 362 | 12000 | 6 | 4.5 | 2 | E | 1.07 | 0.1 | 0.54 | 0.09 | 0.18 | 0.018241 | 5 | 74.57 | 69 | 0.75 | 68 | NO | 0 | NO
6299 | 362 | 13000 | 6 | 4.5 | 2 | E | 1.25 | 0.13 | 0.63 | 0.09 | 0.18 | 0.018241 | 6 | 96.941 | 70 | 0.75 | 68 | NO | 0 | NO
6300 | 362 | 14000 | 6 | 4.5 | 2 | E | 1.46 | 0.16 | 0.73 | 0.09 | 0.18 | 0.018241 | 6 | 119.312 | 57 | 0.75 | 68 | YES | 1 | YES
6301 | 362 | 15000 | 6 | 4.5 | 2 | E | 1.68 | 0.21 | 0.87 | 0.1 | 0.18 | 0.018241 | 7 | 156.597 | 55 | 0.75 | 61 | NO | 1 | NO
6302 | 362 | 16000 | 6 | 4.5 | 2 | E | 1.92 | 0.27 | 1.05 | 0.1 | 0.18 | 0.018241 | 9 | 201.339 | 62 | 0.75 | 61 | YES | 1 | NO
6303 | 362 | 17000 | 6 | 4.5 | 2 | E | 2.19 | 0.34 | 1.26 | 0.11 | 0.18 | 0.018241 | 10 | 253.538 | 58 | 0.75 | 55 | NO | 1 | NO
6304 | 362 | 18000 | 6 | 4.5 | 2 | E | 2.47 | 0.43 | 1.5 | 0.12 | 0.18 | 0.018241 | 11 | 320.651 | 53 | 0.75 | 51 | NO | 1 | NO
6305 | 362 | 19000 | 6 | 4.5 | 2 | E | 2.77 | 0.53 | 1.76 | 0.12 | 0.19 | 0.018241 | 12 | 395.221 | 49 | 0.75 | 55 | YES | 1 | NO
6306 | 362 | 20000 | 6 | 4.5 | 2 | E | 3.09 | 0.65 | 2.05 | 0.13 | 0.19 | 0.018241 | 14 | 484.705 | 50 | 0.75 | 51 | NO | 1 | NO
6307 | 362 | 21000 | 6 | 4.5 | 2 | E | 3.43 | 0.79 | 2.38 | 0.14 | 0.19 | 0.018241 | 15 | 589.103 | 46 | 0.75 | 47 | NO | 1 | NO
6308 | 362 | 22000 | 6 | 4.5 | 2 | E | 3.8 | 0.96 | 2.76 | 0.14 | 0.19 | 0.018241 | 17 | 715.872 | 45 | 0.75 | 47 | YES | 1 | NO
6309 | 362 | 23000 | 6 | 4.5 | 2 | E | 4.18 | 1.15 | 3.16 | 0.15 | 0.19 | 0.018241 | 19 | 857.555 | 45 | 0.75 | 44 | NO | 1 | NO
6310 | 362 | 24000 | 6 | 4.5 | 2 | E | 4.59 | 1.38 | 3.62 | 0.16 | 0.19 | 0.018241 | 20 | 1029.066 | 40 | 0.75 | 41 | NO | 1 | NO
6311 | 362 | 25000 | 6 | 4.5 | 2 | E | 5.01 | 1.64 | 4.13 | 0.17 | 0.19 | 0.018241 | 22 | 1222.948 | 39 | 0.75 | 39 | NO | 1 | NO
6312 | 362 | 26000 | 6 | 4.5 | 2 | E | 5.46 | 1.93 | 4.68 | 0.18 | 0.2 | 0.018241 | 24 | 1439.201 | 38 | 0.75 | 40 | YES | 1 | NO
6313 | 362 | 27000 | 6 | 4.5 | 2 | E | 5.94 | 2.28 | 5.32 | 0.19 | 0.2 | 0.018241 | 26 | 1700.196 | 36 | 0.75 | 38 | NO | 1 | NO
6314 | 362 | 28000 | 6 | 4.5 | 2 | E | 6.45 | 2.68 | 6.04 | 0.2 | 0.2 | 0.018241 | 29 | 1998.476 | 36 | 0.75 | 36 | NO | 1 | NO
6315 | 362 | 29000 | 6 | 4.5 | 2 | E | 6.96 | 3.04 | 6.6 | 0.2 | 0.2 | 0.018241 | 31 | 2266.928 | 35 | 0.75 | 36 | NO | 1 | NO
6316 | 362 | 30000 | 6 | 4.5 | 2 | E | 7.46 | 3.34 | 7.02 | 0.2 | 0.2 | 0.018241 | 33 | 2490.638 | 35 | 0.75 | 36 | NO | 1 | NO
6317 | 362 | 31000 | 6 | 4.5 | 2 | E | 7.97 | 3.69 | 7.49 | 0.2 | 0.2 | 0.018241 | 35 | 2751.633 | 35 | 0.75 | 36 | YES | 1 | NO
6318 | 362 | 32000 | 6 | 4.5 | 2 | E | 8.62 | 4.27 | 8.41 | 0.21 | 0.2 | 0.018241 | 38 | 3184.139 | 34 | 0.75 | 34 | NO | 1 | NO
6319 | 362 | 33000 | 6 | 4.5 | 2 | E | 9.25 | 5.27 | 10.06 | 0.23 | 0.21 | 0.018241 | 41 | 3929.839 | 31 | 0.75 | 33 | NO | 1 | NO
6320 | 362 | 34000 | 6 | 4.5 | 2 | E | 9.86 | 5.94 | 11.01 | 0.24 | 0.21 | 0.018241 | 44 | 4429.458 | 30 | 0.75 | 32 | NO | 1 | NO
6321 | 362 | 35000 | 6 | 4.5 | 2 | E | 10.46 | 6.84 | 12.31 | 0.25 | 0.21 | 0.018241 | 47 | 5100.588 | 29 | 0.75 | 31 | NO | 1 | NO
6322 | 362 | 36000 | 6 | 4.5 | 2 | E | 10.82 | 6.36 | 11.14 | 0.22 | 0.2 | 0.018241 | 48 | 4742.652 | 32 | 0.75 | 32 | NO | 1 | NO
6323 | 362 | 37000 | 6 | 4.5 | 2 | E | 11.15 | 5.74 | 9.78 | 0.18 | 0.2 | 0.018241 | 50 | 4280.318 | 38 | 0.75 | 40 | YES | 1 | NO
6324 | 362 | 38000 | 6 | 4.5 | 2 | E | 11.7 | 6.79 | 11.26 | 0.2 | 0.2 | 0.018241 | 52 | 5063.303 | 34 | 0.75 | 36 | NO | 1 | NO
6325 | 363 | 1000 | 6 | 4 | 2 | E | 0 | 0.01 | 0 | 0.06 | 0.12 | 0.018241 | 0 | 7.457 | 0 | 0.66667 | 55 | NO | 0 | NO
6326 | 363 | 2000 | 6 | 4 | 2 | E | 0.02 | 0.01 | 0.01 | 0.06 | 0.12 | 0.018241 | 0 | 7.457 | 0 | 0.66667 | 55 | NO | 0 | NO
6327 | 363 | 3000 | 6 | 4 | 2 | E | 0.04 | 0.01 | 0.02 | 0.05 | 0.12 | 0.018241 | 0 | 7.457 | 0 | 0.66667 | 66 | NO | 0 | NO
6328 | 363 | 4000 | 6 | 4 | 2 | E | 0.08 | 0.01 | 0.04 | 0.05 | 0.12 | 0.018241 | 0 | 7.457 | 0 | 0.66667 | 66 | YES | 1 | YES
6329 | 363 | 5000 | 6 | 4 | 2 | E | 0.12 | 0.01 | 0.05 | 0.06 | 0.12 | 0.018241 | 1 | 7.457 | 62 | 0.66667 | 55 | NO | 1 | NO
6330 | 363 | 6000 | 6 | 4 | 2 | E | 0.17 | 0.01 | 0.08 | 0.06 | 0.12 | 0.018241 | 1 | 7.457 | 62 | 0.66667 | 55 | NO | 1 | NO
6331 | 363 | 7000 | 6 | 4 | 2 | E | 0.24 | 0.01 | 0.11 | 0.06 | 0.12 | 0.018241 | 1 | 7.457 | 62 | 0.66667 | 55 | NO | 1 | NO
6332 | 363 | 8000 | 6 | 4 | 2 | E | 0.31 | 0.02 | 0.14 | 0.06 | 0.12 | 0.018241 | 1 | 14.914 | 31 | 0.66667 | 55 | NO | 1 | NO
6333 | 363 | 9000 | 6 | 4 | 2 | E | 0.4 | 0.03 | 0.18 | 0.06 | 0.12 | 0.018241 | 2 | 22.371 | 59 | 0.66667 | 55 | NO | 1 | NO
6334 | 363 | 10000 | 6 | 4 | 2 | E | 0.49 | 0.04 | 0.22 | 0.06 | 0.12 | 0.018241 | 2 | 29.828 | 44 | 0.66667 | 55 | NO | 1 | NO
6335 | 363 | 11000 | 6 | 4 | 2 | E | 0.59 | 0.05 | 0.26 | 0.06 | 0.12 | 0.018241 | 3 | 37.285 | 64 | 0.66667 | 55 | NO | 1 | NO
6336 | 363 | 12000 | 6 | 4 | 2 | E | 0.7 | 0.06 | 0.32 | 0.06 | 0.12 | 0.018241 | 3 | 44.742 | 54 | 0.66667 | 55 | NO | 1 | NO
6337 | 363 | 13000 | 6 | 4 | 2 | E | 0.83 | 0.08 | 0.37 | 0.06 | 0.12 | 0.018241 | 4 | 59.656 | 62 | 0.66667 | 55 | NO | 1 | NO
6338 | 363 | 13999 | 6 | 4 | 2 | E | 0.96 | 0.1 | 0.43 | 0.06 | 0.12 | 0.018241 | 4 | 74.57 | 50 | 0.66667 | 55 | NO | 1 | NO
6339 | 363 | 15000 | 6 | 4 | 2 | E | 1.1 | 0.12 | 0.5 | 0.06 | 0.12 | 0.018241 | 5 | 89.484 | 58 | 0.66667 | 55 | NO | 1 | NO
6340 | 363 | 16000 | 6 | 4 | 2 | E | 1.25 | 0.14 | 0.56 | 0.06 | 0.12 | 0.018241 | 6 | 104.398 | 65 | 0.66667 | 55 | NO | 1 | NO
6341 | 363 | 17000 | 6 | 4 | 2 | E | 1.42 | 0.17 | 0.62 | 0.05 | 0.12 | 0.018241 | 6 | 126.769 | 54 | 0.66667 | 66 | NO | 1 | NO
6342 | 363 | 18000 | 6 | 4 | 2 | E | 1.59 | 0.2 | 0.7 | 0.05 | 0.12 | 0.018241 | 7 | 149.14 | 57 | 0.66667 | 66 | NO | 1 | NO
6343 | 363 | 19000 | 6 | 4 | 2 | E | 1.77 | 0.23 | 0.77 | 0.05 | 0.12 | 0.018241 | 8 | 171.511 | 61 | 0.66667 | 66 | NO | 1 | NO
6344 | 363 | 20000 | 6 | 4 | 2 | E | 1.97 | 0.27 | 0.85 | 0.05 | 0.12 | 0.018241 | 9 | 201.339 | 62 | 0.66667 | 66 | NO | 1 | NO
6345 | 363 | 21000 | 6 | 4 | 2 | E | 2.17 | 0.31 | 0.93 | 0.05 | 0.12 | 0.018241 | 10 | 231.167 | 63 | 0.66667 | 66 | NO | 1 | NO
6346 | 363 | 22000 | 6 | 4 | 2 | E | 2.38 | 0.35 | 1.02 | 0.05 | 0.12 | 0.018241 | 11 | 260.995 | 65 | 0.66667 | 66 | NO | 1 | NO
6347 | 363 | 23000 | 6 | 4 | 2 | E | 2.6 | 0.4 | 1.1 | 0.05 | 0.12 | 0.018241 | 12 | 298.28 | 64 | 0.66667 | 66 | NO | 1 | NO
6348 | 363 | 24000 | 6 | 4 | 2 | E | 2.84 | 0.46 | 1.2 | 0.05 | 0.12 | 0.018241 | 13 | 343.022 | 63 | 0.66667 | 66 | YES | 1 | NO
6349 | 363 | 25000 | 6 | 4 | 2 | E | 3.09 | 0.57 | 1.43 | 0.06 | 0.12 | 0.018241 | 14 | 425.049 | 57 | 0.66667 | 55 | NO | 1 | NO
6350 | 363 | 26000 | 6 | 4 | 2 | E | 3.36 | 0.7 | 1.7 | 0.06 | 0.12 | 0.018241 | 15 | 521.99 | 52 | 0.66667 | 55 | YES | 1 | NO
6351 | 363 | 26999 | 6 | 4 | 2 | E | 3.64 | 0.86 | 2.01 | 0.07 | 0.12 | 0.018241 | 16 | 641.302 | 46 | 0.66667 | 47 | NO | 1 | NO
6352 | 363 | 28000 | 6 | 4 | 2 | E | 3.94 | 1.06 | 2.38 | 0.08 | 0.12 | 0.018241 | 18 | 790.442 | 45 | 0.66667 | 41 | NO | 1 | NO
6353 | 363 | 29000 | 6 | 4 | 2 | E | 4.25 | 1.3 | 2.84 | 0.09 | 0.12 | 0.018241 | 19 | 969.41 | 40 | 0.66667 | 37 | NO | 1 | NO
6354 | 363 | 30000 | 6 | 4 | 2 | E | 4.59 | 1.71 | 3.6 | 0.1 | 0.12 | 0.018241 | 20 | 1275.147 | 32 | 0.66667 | 33 | NO | 1 | NO
6355 | 363 | 31000 | 6 | 4 | 2 | E | 4.93 | 2.22 | 4.52 | 0.12 | 0.12 | 0.018241 | 22 | 1655.454 | 29 | 0.66667 | 28 | NO | 1 | NO
6356 | 363 | 32000 | 6 | 4 | 2 | E | 5.31 | 2.63 | 5.18 | 0.13 | 0.13 | 0.018241 | 24 | 1961.191 | 28 | 0.66667 | 29 | YES | 1 | NO
6357 | 363 | 33000 | 6 | 4 | 2 | E | 5.71 | 3.36 | 6.41 | 0.15 | 0.13 | 0.018241 | 25 | 2505.552 | 23 | 0.66667 | 25 | NO | 1 | NO
6358 | 363 | 34000 | 6 | 4 | 2 | E | 6.05 | 3.44 | 6.39 | 0.14 | 0.13 | 0.018241 | 27 | 2565.208 | 25 | 0.66667 | 27 | YES | 1 | NO
6359 | 363 | 35000 | 6 | 4 | 2 | E | 6.57 | 5.04 | 9.07 | 0.19 | 0.13 | 0.018241 | 29 | 3758.328 | 19 | 0.66667 | 20 | NO | 1 | NO
6360 | 363 | 36000 | 6 | 4 | 2 | E | 6.88 | 4.77 | 8.35 | 0.16 | 0.13 | 0.018241 | 31 | 3556.989 | 22 | 0.66667 | 23 | NO | 1 | NO
6361 | 363 | 37000 | 6 | 4 | 2 | E | 7.25 | 4.99 | 8.49 | 0.16 | 0.13 | 0.018241 | 32 | 3721.043 | 23 | 0.66667 | 23 | YES | 1 | NO
6362 | 363 | 38000 | 6 | 4 | 2 | E | 7.95 | 8 | 13.27 | 0.23 | 0.13 | 0.018241 | 35 | 5965.6 | 16 | 0.66667 | 16 | NO | 1 | NO
6363 | 364 | 1000 | 6 | 5.5 | 2 | E | 0 | 0.01 | 0 | 0.07 | 0.12 | 0.018241 | 0 | 7.457 | 0 | 0.91667 | 47 | NO | 0 | NO
6364 | 364 | 2000 | 6 | 5.5 | 2 | E | 0.02 | 0.01 | 0.01 | 0.07 | 0.12 | 0.018241 | 0 | 7.457 | 0 | 0.91667 | 47 | NO | 0 | NO
6365 | 364 | 3000 | 6 | 5.5 | 2 | E | 0.04 | 0.01 | 0.02 | 0.07 | 0.12 | 0.018241 | 0 | 7.457 | 0 | 0.91667 | 47 | NO | 0 | NO
6366 | 364 | 4000 | 6 | 5.5 | 2 | E | 0.08 | 0.01 | 0.04 | 0.07 | 0.12 | 0.018241 | 0 | 7.457 | 0 | 0.91667 | 47 | NO | 0 | NO
6367 | 364 | 5000 | 6 | 5.5 | 2 | E | 0.12 | 0.01 | 0.07 | 0.07 | 0.12 | 0.018241 | 1 | 7.457 | 62 | 0.91667 | 47 | NO | 0 | NO
6368 | 364 | 6000 | 6 | 5.5 | 2 | E | 0.18 | 0.01 | 0.09 | 0.07 | 0.12 | 0.018241 | 1 | 7.457 | 62 | 0.91667 | 47 | NO | 0 | NO
6369 | 364 | 7000 | 6 | 5.5 | 2 | E | 0.24 | 0.01 | 0.13 | 0.07 | 0.12 | 0.018241 | 1 | 7.457 | 62 | 0.91667 | 47 | NO | 0 | NO
6370 | 364 | 8000 | 6 | 5.5 | 2 | E | 0.31 | 0.02 | 0.17 | 0.07 | 0.12 | 0.018241 | 1 | 14.914 | 31 | 0.91667 | 47 | NO | 0 | NO
6371 | 364 | 9000 | 6 | 5.5 | 2 | E | 0.4 | 0.03 | 0.22 | 0.07 | 0.12 | 0.018241 | 2 | 22.371 | 59 | 0.91667 | 47 | NO | 0 | NO
6372 | 364 | 10000 | 6 | 5.5 | 2 | E | 0.49 | 0.04 | 0.27 | 0.07 | 0.12 | 0.018241 | 2 | 29.828 | 44 | 0.91667 | 47 | NO | 0 | NO
6373 | 364 | 11000 | 6 | 5.5 | 2 | E | 0.6 | 0.06 | 0.32 | 0.07 | 0.12 | 0.018241 | 3 | 44.742 | 54 | 0.91667 | 47 | NO | 0 | NO
6374 | 364 | 12000 | 6 | 5.5 | 2 | E | 0.71 | 0.07 | 0.38 | 0.07 | 0.12 | 0.018241 | 3 | 52.199 | 46 | 0.91667 | 47 | NO | 0 | NO
6375 | 364 | 13000 | 6 | 5.5 | 2 | E | 0.83 | 0.09 | 0.45 | 0.07 | 0.12 | 0.018241 | 4 | 67.113 | 55 | 0.91667 | 47 | NO | 0 | NO
6376 | 364 | 13999 | 6 | 5.5 | 2 | E | 0.97 | 0.12 | 0.53 | 0.07 | 0.12 | 0.018241 | 4 | 89.484 | 41 | 0.91667 | 47 | NO | 0 | NO
6377 | 364 | 15000 | 6 | 5.5 | 2 | E | 1.11 | 0.14 | 0.6 | 0.07 | 0.12 | 0.018241 | 5 | 104.398 | 50 | 0.91667 | 47 | NO | 0 | NO
6378 | 364 | 16000 | 6 | 5.5 | 2 | E | 1.26 | 0.17 | 0.67 | 0.07 | 0.12 | 0.018241 | 6 | 126.769 | 54 | 0.91667 | 47 | NO | 0 | NO
6379 | 364 | 17000 | 6 | 5.5 | 2 | E | 1.42 | 0.2 | 0.74 | 0.07 | 0.12 | 0.018241 | 6 | 149.14 | 46 | 0.91667 | 47 | NO | 0 | NO
6380 | 364 | 18000 | 6 | 5.5 | 2 | E | 1.59 | 0.23 | 0.82 | 0.06 | 0.12 | 0.018241 | 7 | 171.511 | 50 | 0.91667 | 55 | NO | 0 | NO
6381 | 364 | 19000 | 6 | 5.5 | 2 | E | 1.77 | 0.27 | 0.9 | 0.06 | 0.12 | 0.018241 | 8 | 201.339 | 52 | 0.91667 | 55 | NO | 0 | NO
6382 | 364 | 20000 | 6 | 5.5 | 2 | E | 1.96 | 0.31 | 0.99 | 0.06 | 0.12 | 0.018241 | 9 | 231.167 | 54 | 0.91667 | 55 | NO | 0 | NO
6383 | 364 | 21000 | 6 | 5.5 | 2 | E | 2.16 | 0.36 | 1.07 | 0.06 | 0.12 | 0.018241 | 10 | 268.452 | 55 | 0.91667 | 55 | NO | 0 | NO
6384 | 364 | 22000 | 6 | 5.5 | 2 | E | 2.37 | 0.41 | 1.16 | 0.06 | 0.12 | 0.018241 | 11 | 305.737 | 55 | 0.91667 | 55 | NO | 0 | NO
6385 | 364 | 23000 | 6 | 5.5 | 2 | E | 2.59 | 0.46 | 1.25 | 0.06 | 0.12 | 0.018241 | 12 | 343.022 | 56 | 0.91667 | 55 | NO | 0 | NO
6386 | 364 | 24000 | 6 | 5.5 | 2 | E | 2.82 | 0.51 | 1.35 | 0.06 | 0.12 | 0.018241 | 13 | 380.307 | 57 | 0.91667 | 55 | YES | 1 | YES
6387 | 364 | 25000 | 6 | 5.5 | 2 | E | 3.09 | 0.69 | 1.75 | 0.07 | 0.12 | 0.018241 | 14 | 514.533 | 47 | 0.91667 | 47 | NO | 1 | NO
6388 | 364 | 26000 | 6 | 5.5 | 2 | E | 3.37 | 0.92 | 2.22 | 0.08 | 0.12 | 0.018241 | 15 | 686.044 | 39 | 0.91667 | 41 | NO | 1 | NO
6389 | 364 | 26999 | 6 | 5.5 | 2 | E | 3.67 | 1.19 | 2.78 | 0.1 | 0.12 | 0.018241 | 16 | 887.383 | 33 | 0.91667 | 33 | NO | 1 | NO
6390 | 364 | 28000 | 6 | 5.5 | 2 | E | 3.98 | 1.52 | 3.42 | 0.11 | 0.12 | 0.018241 | 18 | 1133.464 | 31 | 0.91667 | 30 | NO | 1 | NO
6391 | 364 | 29000 | 6 | 5.5 | 2 | E | 4.32 | 1.93 | 4.19 | 0.13 | 0.12 | 0.018241 | 19 | 1439.201 | 27 | 0.91667 | 26 | NO | 1 | NO
6392 | 364 | 30000 | 6 | 5.5 | 2 | E | 4.7 | 2.66 | 5.59 | 0.16 | 0.13 | 0.018241 | 21 | 1983.562 | 22 | 0.91667 | 23 | NO | 1 | NO
6393 | 364 | 31000 | 6 | 5.5 | 2 | E | 5.13 | 3.69 | 7.51 | 0.2 | 0.13 | 0.018241 | 23 | 2751.633 | 19 | 0.91667 | 19 | NO | 1 | NO
6394 | 364 | 32000 | 6 | 5.5 | 2 | E | 5.49 | 4.11 | 8.1 | 0.2 | 0.13 | 0.018241 | 24 | 3064.827 | 18 | 0.91667 | 19 | YES | 1 | NO
6395 | 364 | 33000 | 6 | 5.5 | 2 | E | 5.95 | 5.3 | 10.12 | 0.24 | 0.13 | 0.018241 | 26 | 3952.21 | 16 | 0.91667 | 16 | NO | 1 | NO
6396 | 364 | 34000 | 6 | 5.5 | 2 | E | 6.3 | 5.43 | 10.06 | 0.22 | 0.13 | 0.018241 | 28 | 4049.151 | 17 | 0.91667 | 17 | YES | 1 | NO
6397 | 364 | 35000 | 6 | 5.5 | 2 | E | 6.87 | 7.47 | 13.45 | 0.28 | 0.14 | 0.018241 | 31 | 5570.379 | 14 | 0.91667 | 15 | NO | 1 | NO
6398 | 364 | 37000 | 6 | 5.5 | 2 | E | 7.65 | 7.96 | 13.55 | 0.25 | 0.14 | 0.018241 | 34 | 5935.772 | 15 | 0.91667 | 17 | NO | 1 | NO
6399 | 365 | 1000 | 6 | 6 | 2 | E | 0 | 0.01 | 0 | 0.07 | 0.12 | 0.018241 | 0 | 7.457 | 0 | 1 | 47 | NO | 0 | NO
6400 | 365 | 2000 | 6 | 6 | 2 | E | 0.02 | 0.01 | 0.01 | 0.07 | 0.12 | 0.018241 | 0 | 7.457 | 0 | 1 | 47 | NO | 0 | NO
6401 | 365 | 3000 | 6 | 6 | 2 | E | 0.04 | 0.01 | 0.03 | 0.07 | 0.12 | 0.018241 | 0 | 7.457 | 0 | 1 | 47 | NO | 0 | NO
6402 | 365 | 4000 | 6 | 6 | 2 | E | 0.08 | 0.01 | 0.05 | 0.07 | 0.12 | 0.018241 | 0 | 7.457 | 0 | 1 | 47 | NO | 0 | NO
6403 | 365 | 5000 | 6 | 6 | 2 | E | 0.12 | 0.01 | 0.07 | 0.07 | 0.12 | 0.018241 | 1 | 7.457 | 62 | 1 | 47 | NO | 0 | NO
6404 | 365 | 6000 | 6 | 6 | 2 | E | 0.18 | 0.01 | 0.1 | 0.07 | 0.12 | 0.018241 | 1 | 7.457 | 62 | 1 | 47 | NO | 0 | NO
6405 | 365 | 7000 | 6 | 6 | 2 | E | 0.24 | 0.02 | 0.14 | 0.07 | 0.12 | 0.018241 | 1 | 14.914 | 31 | 1 | 47 | NO | 0 | NO
6406 | 365 | 8000 | 6 | 6 | 2 | E | 0.32 | 0.02 | 0.18 | 0.07 | 0.12 | 0.018241 | 1 | 14.914 | 31 | 1 | 47 | NO | 0 | NO
6407 | 365 | 9000 | 6 | 6 | 2 | E | 0.4 | 0.03 | 0.23 | 0.07 | 0.12 | 0.018241 | 2 | 22.371 | 59 | 1 | 47 | NO | 0 | NO
6408 | 365 | 10000 | 6 | 6 | 2 | E | 0.49 | 0.05 | 0.28 | 0.07 | 0.12 | 0.018241 | 2 | 37.285 | 35 | 1 | 47 | NO | 0 | NO
6409 | 365 | 11000 | 6 | 6 | 2 | E | 0.6 | 0.06 | 0.34 | 0.07 | 0.12 | 0.018241 | 3 | 44.742 | 54 | 1 | 47 | NO | 0 | NO
6410 | 365 | 12000 | 6 | 6 | 2 | E | 0.71 | 0.08 | 0.41 | 0.07 | 0.12 | 0.018241 | 3 | 59.656 | 40 | 1 | 47 | NO | 0 | NO
6411 | 365 | 13000 | 6 | 6 | 2 | E | 0.83 | 0.1 | 0.48 | 0.07 | 0.12 | 0.018241 | 4 | 74.57 | 50 | 1 | 47 | NO | 0 | NO
6412 | 365 | 13999 | 6 | 6 | 2 | E | 0.97 | 0.12 | 0.56 | 0.07 | 0.12 | 0.018241 | 4 | 89.484 | 41 | 1 | 47 | NO | 0 | NO
6413 | 365 | 15000 | 6 | 6 | 2 | E | 1.11 | 0.15 | 0.63 | 0.07 | 0.12 | 0.018241 | 5 | 111.855 | 46 | 1 | 47 | NO | 0 | NO
6414 | 365 | 16000 | 6 | 6 | 2 | E | 1.26 | 0.18 | 0.7 | 0.07 | 0.12 | 0.018241 | 6 | 134.226 | 51 | 1 | 47 | NO | 0 | NO
6415 | 365 | 17000 | 6 | 6 | 2 | E | 1.42 | 0.21 | 0.78 | 0.07 | 0.12 | 0.018241 | 6 | 156.597 | 43 | 1 | 47 | NO | 0 | NO
6416 | 365 | 18000 | 6 | 6 | 2 | E | 1.59 | 0.25 | 0.86 | 0.07 | 0.12 | 0.018241 | 7 | 186.425 | 46 | 1 | 47 | NO | 0 | NO
6417 | 365 | 19000 | 6 | 6 | 2 | E | 1.77 | 0.28 | 0.94 | 0.07 | 0.12 | 0.018241 | 8 | 208.796 | 50 | 1 | 47 | NO | 0 | NO
6418 | 365 | 20000 | 6 | 6 | 2 | E | 1.96 | 0.33 | 1.03 | 0.07 | 0.12 | 0.018241 | 9 | 246.081 | 51 | 1 | 47 | NO | 0 | NO
6419 | 365 | 21000 | 6 | 6 | 2 | E | 2.16 | 0.37 | 1.12 | 0.06 | 0.12 | 0.018241 | 10 | 275.909 | 53 | 1 | 55 | NO | 0 | NO
6420 | 365 | 22000 | 6 | 6 | 2 | E | 2.37 | 0.42 | 1.21 | 0.06 | 0.12 | 0.018241 | 11 | 313.194 | 54 | 1 | 55 | NO | 0 | NO
6421 | 365 | 23000 | 6 | 6 | 2 | E | 2.59 | 0.48 | 1.3 | 0.06 | 0.12 | 0.018241 | 12 | 357.936 | 54 | 1 | 55 | NO | 0 | NO
6422 | 365 | 24000 | 6 | 6 | 2 | E | 2.82 | 0.53 | 1.4 | 0.06 | 0.12 | 0.018241 | 13 | 395.221 | 55 | 1 | 55 | YES | 1 | YES
6423 | 365 | 25000 | 6 | 6 | 2 | E | 3.09 | 0.74 | 1.85 | 0.08 | 0.12 | 0.018241 | 14 | 551.818 | 44 | 1 | 41 | NO | 1 | NO
6424 | 365 | 26000 | 6 | 6 | 2 | E | 3.38 | 0.99 | 2.4 | 0.09 | 0.12 | 0.018241 | 15 | 738.243 | 36 | 1 | 37 | NO | 1 | NO
6425 | 365 | 26999 | 6 | 6 | 2 | E | 3.69 | 1.3 | 3.03 | 0.11 | 0.12 | 0.018241 | 16 | 969.41 | 31 | 1 | 30 | NO | 1 | NO
6426 | 365 | 28000 | 6 | 6 | 2 | E | 4.01 | 1.67 | 3.77 | 0.12 | 0.12 | 0.018241 | 18 | 1245.319 | 28 | 1 | 28 | NO | 1 | NO
6427 | 365 | 29000 | 6 | 6 | 2 | E | 4.36 | 2.14 | 4.66 | 0.14 | 0.13 | 0.018241 | 19 | 1595.798 | 24 | 1 | 27 | NO | 1 | NO
6428 | 365 | 30000 | 6 | 6 | 2 | E | 4.76 | 2.98 | 6.26 | 0.18 | 0.13 | 0.018241 | 21 | 2222.186 | 20 | 1 | 21 | NO | 1 | NO
6429 | 365 | 31000 | 6 | 6 | 2 | E | 5.2 | 4.18 | 8.49 | 0.22 | 0.13 | 0.018241 | 23 | 3117.026 | 16 | 1 | 17 | NO | 1 | NO
6430 | 365 | 33000 | 6 | 6 | 2 | E | 6.05 | 5.96 | 11.38 | 0.26 | 0.13 | 0.018241 | 27 | 4444.372 | 15 | 1 | 14 | NO | 1 | NO
6431 | 365 | 34000 | 6 | 6 | 2 | E | 6.4 | 6.04 | 11.2 | 0.25 | 0.13 | 0.018241 | 28 | 4504.028 | 15 | 1 | 15 | NO | 1 | NO
6432 | 365 | 36000 | 6 | 6 | 2 | E | 7.22 | 7.14 | 12.5 | 0.24 | 0.14 | 0.018241 | 32 | 5324.298 | 16 | 1 | 17 | YES | 1 | NO
6433 | 365 | 37000 | 6 | 6 | 2 | E | 7.79 | 8.89 | 15.14 | 0.28 | 0.14 | 0.018241 | 35 | 6629.273 | 14 | 1 | 15 | NO | 1 | NO
6434 | 366 | 1000 | 7.4 | 7.5 | 2 | C | 0.01 | 0.01 | 0.01 | 0.08 | 0.14 | 0.027747 | 0 | 7.457 | 0 | 1.0135 | 52 | NO | 0 | NO
6435 | 366 | 2000 | 7.4 | 7.5 | 2 | C | 0.05 | 0.01 | 0.04 | 0.08 | 0.14 | 0.027747 | 0 | 7.457 | 0 | 1.0135 | 52 | NO | 0 | NO
6436 | 366 | 3000 | 7.4 | 7.5 | 2 | C | 0.12 | 0.01 | 0.08 | 0.08 | 0.14 | 0.027747 | 1 | 7.457 | 50 | 1.0135 | 52 | NO | 0 | NO
6437 | 366 | 4000 | 7.4 | 7.5 | 2 | C | 0.21 | 0.01 | 0.15 | 0.08 | 0.14 | 0.027747 | 1 | 7.457 | 50 | 1.0135 | 52 | NO | 0 | NO
6438 | 366 | 5000 | 7.4 | 7.5 | 2 | C | 0.33 | 0.02 | 0.23 | 0.08 | 0.14 | 0.027747 | 1 | 14.914 | 25 | 1.0135 | 52 | NO | 0 | NO
6439 | 366 | 6000 | 7.4 | 7.5 | 2 | C | 0.47 | 0.03 | 0.34 | 0.08 | 0.14 | 0.027747 | 2 | 22.371 | 47 | 1.0135 | 52 | NO | 0 | NO
6440 | 366 | 7000 | 7.4 | 7.5 | 2 | C | 0.64 | 0.05 | 0.46 | 0.08 | 0.14 | 0.027747 | 3 | 37.285 | 52 | 1.0135 | 52 | NO | 0 | NO
6441 | 366 | 8000 | 7.4 | 7.5 | 2 | C | 0.84 | 0.08 | 0.6 | 0.08 | 0.14 | 0.027747 | 4 | 59.656 | 50 | 1.0135 | 52 | NO | 0 | NO
6442 | 366 | 9000 | 7.4 | 7.5 | 2 | C | 1.06 | 0.1 | 0.74 | 0.08 | 0.14 | 0.027747 | 5 | 74.57 | 56 | 1.0135 | 52 | NO | 0 | NO
6443 | 366 | 10000 | 7.4 | 7.5 | 2 | C | 1.3 | 0.14 | 0.88 | 0.08 | 0.14 | 0.027747 | 6 | 104.398 | 53 | 1.0135 | 52 | NO | 0 | NO
6444 | 366 | 11000 | 7.4 | 7.5 | 2 | C | 1.58 | 0.18 | 1.04 | 0.08 | 0.14 | 0.027747 | 7 | 134.226 | 52 | 1.0135 | 52 | NO | 0 | NO
6445 | 366 | 12000 | 7.4 | 7.5 | 2 | C | 1.87 | 0.23 | 1.21 | 0.07 | 0.14 | 0.027747 | 8 | 171.511 | 50 | 1.0135 | 60 | NO | 0 | NO
6446 | 366 | 13000 | 7.4 | 7.5 | 2 | C | 2.2 | 0.29 | 1.4 | 0.07 | 0.14 | 0.027747 | 10 | 216.253 | 55 | 1.0135 | 60 | YES | 1 | YES
6447 | 366 | 13999 | 7.4 | 7.5 | 2 | C | 2.59 | 0.47 | 2.09 | 0.09 | 0.14 | 0.027747 | 12 | 350.479 | 45 | 1.0135 | 46 | NO | 1 | NO
6448 | 366 | 15000 | 7.4 | 7.5 | 2 | C | 3.02 | 0.7 | 2.94 | 0.12 | 0.14 | 0.027747 | 13 | 521.99 | 34 | 1.0135 | 35 | NO | 1 | NO
6449 | 366 | 16000 | 7.4 | 7.5 | 2 | C | 3.48 | 1 | 3.93 | 0.14 | 0.14 | 0.027747 | 15 | 745.7 | 29 | 1.0135 | 30 | NO | 1 | NO
6450 | 366 | 17000 | 7.4 | 7.5 | 2 | C | 3.99 | 1.38 | 5.11 | 0.16 | 0.14 | 0.027747 | 18 | 1029.066 | 28 | 1.0135 | 26 | NO | 1 | NO
6451 | 366 | 18000 | 7.4 | 7.5 | 2 | C | 4.53 | 1.85 | 6.49 | 0.18 | 0.15 | 0.027747 | 20 | 1379.545 | 24 | 1.0135 | 26 | YES | 1 | NO
6452 | 366 | 19000 | 7.4 | 7.5 | 2 | C | 5.12 | 2.44 | 8.1 | 0.2 | 0.15 | 0.027747 | 23 | 1819.508 | 23 | 1.0135 | 23 | NO | 1 | NO
6453 | 366 | 20000 | 7.4 | 7.5 | 2 | C | 5.75 | 3.16 | 9.96 | 0.22 | 0.15 | 0.027747 | 26 | 2356.412 | 21 | 1.0135 | 21 | NO | 1 | NO
6454 | 366 | 21000 | 7.4 | 7.5 | 2 | C | 6.43 | 4.04 | 12.11 | 0.24 | 0.15 | 0.027747 | 29 | 3012.628 | 19 | 1.0135 | 19 | NO | 1 | NO
6455 | 366 | 22000 | 7.4 | 7.5 | 2 | C | 7.16 | 5.11 | 14.63 | 0.27 | 0.15 | 0.027747 | 32 | 3810.527 | 18 | 1.0135 | 17 | NO | 1 | NO
6456 | 366 | 23000 | 7.4 | 7.5 | 2 | C | 7.94 | 6.42 | 17.59 | 0.3 | 0.16 | 0.027747 | 35 | 4787.394 | 16 | 1.0135 | 17 | YES | 1 | NO
6457 | 366 | 24000 | 7.4 | 7.5 | 2 | C | 8.78 | 8 | 21.01 | 0.32 | 0.16 | 0.027747 | 39 | 5965.6 | 15 | 1.0135 | 16 | NO | 1 | NO
6458 | 366 | 25000 | 7.4 | 7.5 | 2 | C | 9.71 | 10.08 | 25.41 | 0.36 | 0.16 | 0.027747 | 43 | 7516.656 | 14 | 1.0135 | 14 | NO | 1 | NO
6459 | 366 | 26000 | 7.4 | 7.5 | 2 | C | 10.79 | 13.34 | 32.33 | 0.43 | 0.17 | 0.027747 | 48 | 9947.638 | 13 | 1.0135 | 13 | NO | 1 | NO
6460 | 366 | 26999 | 7.4 | 7.5 | 2 | C | 12.04 | 18.46 | 43.08 | 0.53 | 0.17 | 0.027747 | 54 | 13765.622 | 11 | 1.0135 | 11 | NO | 1 | NO
6461 | 366 | 32000 | 7.4 | 7.5 | 2 | C | 15.59 | 19.51 | 38.43 | 0.33 | 0.16 | 0.027747 | 69 | 14548.607 | 15 | 1.0135 | 15 | NO | 1 | NO
6462 | 367 | 1000 | 7.4 | 7.6 | 2 | C | 0.01 | 0.01 | 0.01 | 0.08 | 0.14 | 0.027747 | 0 | 7.457 | 0 | 1.027 | 52 | NO | 0 | NO
6463 | 367 | 2000 | 7.4 | 7.6 | 2 | C | 0.05 | 0.01 | 0.04 | 0.08 | 0.14 | 0.027747 | 0 | 7.457 | 0 | 1.027 | 52 | NO | 0 | NO
6464 | 367 | 3000 | 7.4 | 7.6 | 2 | C | 0.12 | 0.01 | 0.09 | 0.08 | 0.14 | 0.027747 | 1 | 7.457 | 50 | 1.027 | 52 | NO | 0 | NO
6465 | 367 | 4000 | 7.4 | 7.6 | 2 | C | 0.21 | 0.01 | 0.15 | 0.08 | 0.14 | 0.027747 | 1 | 7.457 | 50 | 1.027 | 52 | NO | 0 | NO
6466 | 367 | 5000 | 7.4 | 7.6 | 2 | C | 0.33 | 0.02 | 0.24 | 0.08 | 0.14 | 0.027747 | 1 | 14.914 | 25 | 1.027 | 52 | NO | 0 | NO
6467 | 367 | 6000 | 7.4 | 7.6 | 2 | C | 0.47 | 0.03 | 0.34 | 0.08 | 0.14 | 0.027747 | 2 | 22.371 | 47 | 1.027 | 52 | NO | 0 | NO
6468 | 367 | 7000 | 7.4 | 7.6 | 2 | C | 0.64 | 0.05 | 0.47 | 0.08 | 0.14 | 0.027747 | 3 | 37.285 | 52 | 1.027 | 52 | NO | 0 | NO
6469 | 367 | 8000 | 7.4 | 7.6 | 2 | C | 0.84 | 0.08 | 0.61 | 0.08 | 0.14 | 0.027747 | 4 | 59.656 | 50 | 1.027 | 52 | NO | 0 | NO
6470 | 367 | 9000 | 7.4 | 7.6 | 2 | C | 1.06 | 0.11 | 0.74 | 0.08 | 0.14 | 0.027747 | 5 | 82.027 | 51 | 1.027 | 52 | NO | 0 | NO
6471 | 367 | 10000 | 7.4 | 7.6 | 2 | C | 1.3 | 0.14 | 0.89 | 0.08 | 0.14 | 0.027747 | 6 | 104.398 | 53 | 1.027 | 52 | NO | 0 | NO
6472 | 367 | 11000 | 7.4 | 7.6 | 2 | C | 1.58 | 0.18 | 1.05 | 0.08 | 0.14 | 0.027747 | 7 | 134.226 | 52 | 1.027 | 52 | NO | 0 | NO
6473 | 367 | 12000 | 7.4 | 7.6 | 2 | C | 1.87 | 0.23 | 1.22 | 0.08 | 0.14 | 0.027747 | 8 | 171.511 | 50 | 1.027 | 52 | NO | 0 | NO
6474 | 367 | 13000 | 7.4 | 7.6 | 2 | C | 2.2 | 0.29 | 1.41 | 0.07 | 0.14 | 0.027747 | 10 | 216.253 | 55 | 1.027 | 60 | YES | 1 | YES
6475 | 367 | 13999 | 7.4 | 7.6 | 2 | C | 2.59 | 0.47 | 2.12 | 0.1 | 0.14 | 0.027747 | 12 | 350.479 | 45 | 1.027 | 42 | NO | 1 | NO
6476 | 367 | 15000 | 7.4 | 7.6 | 2 | C | 3.02 | 0.71 | 2.99 | 0.12 | 0.14 | 0.027747 | 13 | 529.447 | 33 | 1.027 | 35 | NO | 1 | NO
6477 | 367 | 16000 | 7.4 | 7.6 | 2 | C | 3.49 | 1.02 | 4.01 | 0.14 | 0.14 | 0.027747 | 16 | 760.614 | 32 | 1.027 | 30 | NO | 1 | NO
6478 | 367 | 17000 | 7.4 | 7.6 | 2 | C | 3.99 | 1.41 | 5.23 | 0.16 | 0.14 | 0.027747 | 18 | 1051.437 | 27 | 1.027 | 26 | NO | 1 | NO
6479 | 367 | 18000 | 7.4 | 7.6 | 2 | C | 4.54 | 1.9 | 6.65 | 0.18 | 0.15 | 0.027747 | 20 | 1416.83 | 24 | 1.027 | 26 | YES | 1 | NO
6480 | 367 | 19000 | 7.4 | 7.6 | 2 | C | 5.14 | 2.51 | 8.32 | 0.2 | 0.15 | 0.027747 | 23 | 1871.707 | 22 | 1.027 | 23 | NO | 1 | NO
6481 | 367 | 20000 | 7.4 | 7.6 | 2 | C | 5.77 | 3.24 | 10.23 | 0.23 | 0.15 | 0.027747 | 26 | 2416.068 | 21 | 1.027 | 20 | NO | 1 | NO
6482 | 367 | 21000 | 7.4 | 7.6 | 2 | C | 6.45 | 4.15 | 12.45 | 0.25 | 0.15 | 0.027747 | 29 | 3094.655 | 19 | 1.027 | 19 | NO | 1 | NO
6483 | 367 | 22000 | 7.4 | 7.6 | 2 | C | 7.19 | 5.25 | 15.05 | 0.28 | 0.16 | 0.027747 | 32 | 3914.925 | 17 | 1.027 | 18 | NO | 1 | NO
6484 | 367 | 23000 | 7.4 | 7.6 | 2 | C | 7.98 | 6.6 | 18.07 | 0.3 | 0.16 | 0.027747 | 36 | 4921.62 | 16 | 1.027 | 17 | NO | 1 | NO
6485 | 367 | 24000 | 7.4 | 7.6 | 2 | C | 8.82 | 8.23 | 21.6 | 0.33 | 0.16 | 0.027747 | 39 | 6137.111 | 15 | 1.027 | 15 | NO | 1 | NO
6486 | 367 | 25000 | 7.4 | 7.6 | 2 | C | 9.76 | 10.36 | 26.13 | 0.37 | 0.16 | 0.027747 | 43 | 7725.452 | 14 | 1.027 | 14 | NO | 1 | NO
6487 | 367 | 26000 | 7.4 | 7.6 | 2 | C | 10.86 | 13.72 | 33.25 | 0.44 | 0.17 | 0.027747 | 48 | 10231.004 | 12 | 1.027 | 13 | NO | 1 | NO
6488 | 367 | 26999 | 7.4 | 7.6 | 2 | C | 12.12 | 19 | 44.34 | 0.54 | 0.17 | 0.027747 | 54 | 14168.3 | 11 | 1.027 | 10 | NO | 1 | NO
6489 | 367 | 28000 | 7.4 | 7.6 | 2 | C | 12.86 | 19.85 | 44.69 | 0.51 | 0.17 | 0.027747 | 57 | 14802.145 | 11 | 1.027 | 11 | NO | 1 | NO
6490 | 368 | 1000 | 7.4 | 7.7 | 2 | C | 0.01 | 0.01 | 0.01 | 0.09 | 0.14 | 0.027747 | 0 | 7.457 | 0 | 1.0405 | 46 | NO | 0 | NO
6491 | 368 | 2000 | 7.4 | 7.7 | 2 | C | 0.05 | 0.01 | 0.04 | 0.09 | 0.14 | 0.027747 | 0 | 7.457 | 0 | 1.0405 | 46 | NO | 0 | NO
6492 | 368 | 3000 | 7.4 | 7.7 | 2 | C | 0.12 | 0.01 | 0.09 | 0.09 | 0.14 | 0.027747 | 1 | 7.457 | 50 | 1.0405 | 46 | NO | 0 | NO
6493 | 368 | 4000 | 7.4 | 7.7 | 2 | C | 0.21 | 0.01 | 0.15 | 0.09 | 0.14 | 0.027747 | 1 | 7.457 | 50 | 1.0405 | 46 | NO | 0 | NO
6494 | 368 | 5000 | 7.4 | 7.7 | 2 | C | 0.33 | 0.02 | 0.24 | 0.09 | 0.14 | 0.027747 | 1 | 14.914 | 25 | 1.0405 | 46 | NO | 0 | NO
6495 | 368 | 6000 | 7.4 | 7.7 | 2 | C | 0.47 | 0.03 | 0.35 | 0.09 | 0.14 | 0.027747 | 2 | 22.371 | 47 | 1.0405 | 46 | NO | 0 | NO
6496 | 368 | 7000 | 7.4 | 7.7 | 2 | C | 0.64 | 0.05 | 0.47 | 0.09 | 0.14 | 0.027747 | 3 | 37.285 | 52 | 1.0405 | 46 | NO | 0 | NO
6497 | 368 | 8000 | 7.4 | 7.7 | 2 | C | 0.84 | 0.08 | 0.61 | 0.08 | 0.14 | 0.027747 | 4 | 59.656 | 50 | 1.0405 | 52 | NO | 0 | NO
6498 | 368 | 9000 | 7.4 | 7.7 | 2 | C | 1.06 | 0.11 | 0.75 | 0.08 | 0.14 | 0.027747 | 5 | 82.027 | 51 | 1.0405 | 52 | NO | 0 | NO
6499 | 368 | 10000 | 7.4 | 7.7 | 2 | C | 1.3 | 0.14 | 0.9 | 0.08 | 0.14 | 0.027747 | 6 | 104.398 | 53 | 1.0405 | 52 | NO | 0 | NO
6500 | 368 | 11000 | 7.4 | 7.7 | 2 | C | 1.58 | 0.18 | 1.06 | 0.08 | 0.14 | 0.027747 | 7 | 134.226 | 52 | 1.0405 | 52 | NO | 0 | NO
6501 | 368 | 12000 | 7.4 | 7.7 | 2 | C | 1.87 | 0.23 | 1.23 | 0.08 | 0.14 | 0.027747 | 8 | 171.511 | 50 | 1.0405 | 52 | NO | 0 | NO
6502 | 368 | 13000 | 7.4 | 7.7 | 2 | C | 2.2 | 0.29 | 1.41 | 0.07 | 0.14 | 0.027747 | 10 | 216.253 | 55 | 1.0405 | 60 | YES | 1 | YES
6503 | 368 | 13999 | 7.4 | 7.7 | 2 | C | 2.59 | 0.48 | 2.15 | 0.1 | 0.14 | 0.027747 | 12 | 357.936 | 44 | 1.0405 | 42 | NO | 1 | NO
6504 | 368 | 15000 | 7.4 | 7.7 | 2 | C | 3.02 | 0.72 | 3.04 | 0.12 | 0.14 | 0.027747 | 13 | 536.904 | 33 | 1.0405 | 35 | NO | 1 | NO
6505 | 368 | 16000 | 7.4 | 7.7 | 2 | C | 3.49 | 1.04 | 4.09 | 0.14 | 0.14 | 0.027747 | 16 | 775.528 | 31 | 1.0405 | 30 | NO | 1 | NO
6506 | 368 | 17000 | 7.4 | 7.7 | 2 | C | 4 | 1.44 | 5.33 | 0.16 | 0.14 | 0.027747 | 18 | 1073.808 | 27 | 1.0405 | 26 | NO | 1 | NO
6507 | 368 | 18000 | 7.4 | 7.7 | 2 | C | 4.55 | 1.94 | 6.79 | 0.19 | 0.15 | 0.027747 | 20 | 1446.658 | 23 | 1.0405 | 24 | NO | 1 | NO
6508 | 368 | 19000 | 7.4 | 7.7 | 2 | C | 5.15 | 2.56 | 8.49 | 0.21 | 0.15 | 0.027747 | 23 | 1908.992 | 22 | 1.0405 | 22 | NO | 1 | NO
6509 | 368 | 20000 | 7.4 | 7.7 | 2 | C | 5.79 | 3.31 | 10.44 | 0.23 | 0.15 | 0.027747 | 26 | 2468.267 | 20 | 1.0405 | 20 | NO | 1 | NO
6510 | 368 | 21000 | 7.4 | 7.7 | 2 | C | 6.47 | 4.24 | 12.72 | 0.26 | 0.15 | 0.027747 | 29 | 3161.768 | 19 | 1.0405 | 18 | NO | 1 | NO
6511 | 368 | 22000 | 7.4 | 7.7 | 2 | C | 7.21 | 5.36 | 15.37 | 0.28 | 0.16 | 0.027747 | 32 | 3996.952 | 17 | 1.0405 | 18 | YES | 1 | NO
6512 | 368 | 23000 | 7.4 | 7.7 | 2 | C | 8.01 | 6.74 | 18.47 | 0.31 | 0.16 | 0.027747 | 36 | 5026.018 | 16 | 1.0405 | 16 | NO | 1 | NO
6513 | 368 | 24000 | 7.4 | 7.7 | 2 | C | 8.86 | 8.41 | 22.08 | 0.34 | 0.16 | 0.027747 | 39 | 6271.337 | 15 | 1.0405 | 15 | NO | 1 | NO
6514 | 368 | 25000 | 7.4 | 7.7 | 2 | C | 9.8 | 10.59 | 26.71 | 0.38 | 0.16 | 0.027747 | 44 | 7896.963 | 14 | 1.0405 | 13 | NO | 1 | NO
6515 | 368 | 26000 | 7.4 | 7.7 | 2 | C | 10.91 | 14.03 | 34 | 0.45 | 0.17 | 0.027747 | 49 | 10462.171 | 12 | 1.0405 | 12 | NO | 1 | NO
6516 | 368 | 26999 | 7.4 | 7.7 | 2 | C | 12.19 | 19.43 | 45.35 | 0.55 | 0.18 | 0.027747 | 54 | 14488.951 | 10 | 1.0405 | 11 | NO | 1 | NO
6517 | 368 | 29000 | 7.4 | 7.7 | 2 | C | 13.38 | 18.81 | 40.88 | 0.43 | 0.17 | 0.027747 | 60 | 14026.617 | 12 | 1.0405 | 13 | NO | 1 | NO
6518 | 369 | 1000 | 7.4 | 7.8 | 2 | C | 0.01 | 0.01 | 0.01 | 0.09 | 0.14 | 0.027747 | 0 | 7.457 | 0 | 1.0541 | 46 | NO | 0 | NO
6519 | 369 | 2000 | 7.4 | 7.8 | 2 | C | 0.05 | 0.01 | 0.04 | 0.09 | 0.14 | 0.027747 | 0 | 7.457 | 0 | 1.0541 | 46 | NO | 0 | NO
6520 | 369 | 3000 | 7.4 | 7.8 | 2 | C | 0.12 | 0.01 | 0.09 | 0.09 | 0.14 | 0.027747 | 1 | 7.457 | 50 | 1.0541 | 46 | NO | 0 | NO
6521 | 369 | 4000 | 7.4 | 7.8 | 2 | C | 0.21 | 0.01 | 0.16 | 0.09 | 0.14 | 0.027747 | 1 | 7.457 | 50 | 1.0541 | 46 | NO | 0 | NO
6522 | 369 | 5000 | 7.4 | 7.8 | 2 | C | 0.33 | 0.02 | 0.24 | 0.09 | 0.14 | 0.027747 | 1 | 14.914 | 25 | 1.0541 | 46 | NO | 0 | NO
6523 | 369 | 6000 | 7.4 | 7.8 | 2 | C | 0.47 | 0.03 | 0.35 | 0.09 | 0.14 | 0.027747 | 2 | 22.371 | 47 | 1.0541 | 46 | NO | 0 | NO
6524 | 369 | 7000 | 7.4 | 7.8 | 2 | C | 0.64 | 0.05 | 0.48 | 0.09 | 0.14 | 0.027747 | 3 | 37.285 | 52 | 1.0541 | 46 | NO | 0 | NO
6525 | 369 | 8000 | 7.4 | 7.8 | 2 | C | 0.84 | 0.08 | 0.62 | 0.09 | 0.14 | 0.027747 | 4 | 59.656 | 50 | 1.0541 | 46 | NO | 0 | NO
6526 | 369 | 9000 | 7.4 | 7.8 | 2 | C | 1.06 | 0.11 | 0.76 | 0.08 | 0.14 | 0.027747 | 5 | 82.027 | 51 | 1.0541 | 52 | NO | 0 | NO
6527 | 369 | 10000 | 7.4 | 7.8 | 2 | C | 1.31 | 0.14 | 0.91 | 0.08 | 0.14 | 0.027747 | 6 | 104.398 | 53 | 1.0541 | 52 | NO | 0 | NO
6528 | 369 | 11000 | 7.4 | 7.8 | 2 | C | 1.58 | 0.19 | 1.07 | 0.08 | 0.14 | 0.027747 | 7 | 141.683 | 49 | 1.0541 | 52 | NO | 0 | NO
6529 | 369 | 12000 | 7.4 | 7.8 | 2 | C | 1.88 | 0.24 | 1.24 | 0.08 | 0.14 | 0.027747 | 8 | 178.968 | 47 | 1.0541 | 52 | NO | 0 | NO
6530 | 369 | 13000 | 7.4 | 7.8 | 2 | C | 2.2 | 0.29 | 1.43 | 0.08 | 0.14 | 0.027747 | 10 | 216.253 | 55 | 1.0541 | 52 | YES | 1 | YES
6531 | 369 | 13999 | 7.4 | 7.8 | 2 | C | 2.6 | 0.49 | 2.19 | 0.1 | 0.14 | 0.027747 | 12 | 365.393 | 43 | 1.0541 | 42 | NO | 1 | NO
6532 | 369 | 15000 | 7.4 | 7.8 | 2 | C | 3.04 | 0.74 | 3.12 | 0.12 | 0.14 | 0.027747 | 14 | 551.818 | 36 | 1.0541 | 35 | NO | 1 | NO
6533 | 369 | 16000 | 7.4 | 7.8 | 2 | C | 3.51 | 1.07 | 4.2 | 0.15 | 0.14 | 0.027747 | 16 | 797.899 | 30 | 1.0541 | 28 | NO | 1 | NO
6534 | 369 | 17000 | 7.4 | 7.8 | 2 | C | 4.02 | 1.48 | 5.5 | 0.17 | 0.15 | 0.027747 | 18 | 1103.636 | 26 | 1.0541 | 27 | NO | 1 | NO
6535 | 369 | 18000 | 7.4 | 7.8 | 2 | C | 4.58 | 2 | 7.01 | 0.19 | 0.15 | 0.027747 | 20 | 1491.4 | 23 | 1.0541 | 24 | NO | 1 | NO
6536 | 369 | 19000 | 7.4 | 7.8 | 2 | C | 5.18 | 2.65 | 8.79 | 0.22 | 0.15 | 0.027747 | 23 | 1976.105 | 21 | 1.0541 | 21 | NO | 1 | NO
6537 | 369 | 20000 | 7.4 | 7.8 | 2 | C | 5.83 | 3.44 | 10.84 | 0.24 | 0.15 | 0.027747 | 26 | 2565.208 | 19 | 1.0541 | 19 | NO | 1 | NO
6538 | 369 | 21000 | 7.4 | 7.8 | 2 | C | 6.52 | 4.39 | 13.18 | 0.27 | 0.15 | 0.027747 | 29 | 3273.623 | 18 | 1.0541 | 17 | NO | 1 | NO
6539 | 369 | 22000 | 7.4 | 7.8 | 2 | C | 7.27 | 5.56 | 15.93 | 0.29 | 0.16 | 0.027747 | 32 | 4146.092 | 16 | 1.0541 | 18 | YES | 1 | NO
6540 | 369 | 23000 | 7.4 | 7.8 | 2 | C | 8.07 | 7 | 19.19 | 0.32 | 0.16 | 0.027747 | 36 | 5219.9 | 16 | 1.0541 | 16 | NO | 1 | NO
6541 | 369 | 24000 | 7.4 | 7.8 | 2 | C | 8.94 | 8.73 | 22.92 | 0.35 | 0.16 | 0.027747 | 40 | 6509.961 | 15 | 1.0541 | 15 | NO | 1 | NO
6542 | 369 | 25000 | 7.4 | 7.8 | 2 | C | 9.9 | 10.99 | 27.71 | 0.39 | 0.17 | 0.027747 | 44 | 8195.243 | 13 | 1.0541 | 14 | NO | 1 | NO
6543 | 369 | 26000 | 7.4 | 7.8 | 2 | C | 11.02 | 14.58 | 35.34 | 0.46 | 0.17 | 0.027747 | 49 | 10872.306 | 12 | 1.0541 | 12 | NO | 1 | NO
6544 | 369 | 26999 | 7.4 | 7.8 | 2 | C | 12.32 | 20.08 | 46.87 | 0.57 | 0.18 | 0.027747 | 55 | 14973.656 | 10 | 1.0541 | 11 | NO | 1 | NO
6545 | 369 | 28000 | 7.4 | 7.8 | 2 | C | 13.04 | 20.8 | 46.82 | 0.53 | 0.17 | 0.027747 | 58 | 15510.56 | 11 | 1.0541 | 11 | NO | 1 | NO
6546 | 369 | 29000 | 7.4 | 7.8 | 2 | C | 13.51 | 19.48 | 42.33 | 0.45 | 0.17 | 0.027747 | 60 | 14526.236 | 12 | 1.0541 | 12 | NO | 1 | NO
6547 | 369 | 30000 | 7.4 | 7.8 | 2 | C | 14.38 | 20.99 | 44.09 | 0.44 | 0.17 | 0.027747 | 64 | 15652.243 | 12 | 1.0541 | 13 | NO | 1 | NO
6548 | 370 | 1000 | 7.5 | 2.5 | 2 | NULL | 0.01 | 0.01 | 0 | 0.02 | 0.07 | 0.028502 | 0 | 7.457 | 0 | 0.33333 | 74 | NO | 0 | NO
6549 | 370 | 2000 | 7.5 | 2.5 | 2 | NULL | 0.03 | 0.01 | 0.01 | 0.02 | 0.07 | 0.028502 | 0 | 7.457 | 0 | 0.33333 | 74 | NO | 0 | NO
6550 | 370 | 3000 | 7.5 | 2.5 | 2 | NULL | 0.07 | 0.01 | 0.03 | 0.02 | 0.07 | 0.028502 | 0 | 7.457 | 0 | 0.33333 | 74 | NO | 0 | NO
6551 | 370 | 4000 | 7.5 | 2.5 | 2 | NULL | 0.12 | 0.01 | 0.05 | 0.02 | 0.07 | 0.028502 | 1 | 7.457 | 50 | 0.33333 | 74 | NO | 0 | NO
6552 | 370 | 5000 | 7.5 | 2.5 | 2 | NULL | 0.18 | 0.01 | 0.07 | 0.02 | 0.07 | 0.028502 | 1 | 7.457 | 50 | 0.33333 | 74 | NO | 0 | NO
6553 | 370 | 6000 | 7.5 | 2.5 | 2 | NULL | 0.26 | 0.01 | 0.11 | 0.02 | 0.07 | 0.028502 | 1 | 7.457 | 50 | 0.33333 | 74 | NO | 0 | NO
6554 | 370 | 7000 | 7.5 | 2.5 | 2 | NULL | 0.36 | 0.02 | 0.15 | 0.02 | 0.07 | 0.028502 | 2 | 14.914 | 70 | 0.33333 | 74 | NO | 0 | NO
6555 | 370 | 8000 | 7.5 | 2.5 | 2 | NULL | 0.47 | 0.02 | 0.19 | 0.02 | 0.07 | 0.028502 | 2 | 14.914 | 70 | 0.33333 | 74 | NO | 0 | NO
6556 | 370 | 9000 | 7.5 | 2.5 | 2 | NULL | 0.6 | 0.04 | 0.24 | 0.02 | 0.07 | 0.028502 | 3 | 29.828 | 64 | 0.33333 | 74 | NO | 0 | NO
6557 | 370 | 10000 | 7.5 | 2.5 | 2 | NULL | 0.74 | 0.05 | 0.3 | 0.02 | 0.07 | 0.028502 | 3 | 37.285 | 52 | 0.33333 | 74 | NO | 0 | NO
6558 | 370 | 11000 | 7.5 | 2.5 | 2 | NULL | 0.9 | 0.06 | 0.35 | 0.02 | 0.07 | 0.028502 | 4 | 44.742 | 66 | 0.33333 | 74 | NO | 0 | NO
6559 | 370 | 12000 | 7.5 | 2.5 | 2 | NULL | 1.08 | 0.08 | 0.42 | 0.02 | 0.07 | 0.028502 | 5 | 59.656 | 69 | 0.33333 | 74 | NO | 0 | NO
6560 | 370 | 13000 | 7.5 | 2.5 | 2 | NULL | 1.27 | 0.1 | 0.49 | 0.02 | 0.07 | 0.028502 | 6 | 74.57 | 73 | 0.33333 | 74 | NO | 0 | NO
6561 | 370 | 13999 | 7.5 | 2.5 | 2 | NULL | 1.48 | 0.12 | 0.56 | 0.02 | 0.08 | 0.028502 | 7 | 89.484 | 77 | 0.33333 | 90 | NO | 0 | NO
6562 | 370 | 15000 | 7.5 | 2.5 | 2 | NULL | 1.71 | 0.15 | 0.64 | 0.02 | 0.08 | 0.028502 | 8 | 111.855 | 75 | 0.33333 | 90 | NO | 0 | NO
6563 | 370 | 16000 | 7.5 | 2.5 | 2 | NULL | 1.96 | 0.18 | 0.73 | 0.02 | 0.08 | 0.028502 | 9 | 134.226 | 74 | 0.33333 | 90 | NO | 0 | NO
6564 | 370 | 17000 | 7.5 | 2.5 | 2 | NULL | 2.23 | 0.22 | 0.83 | 0.02 | 0.08 | 0.028502 | 10 | 164.054 | 71 | 0.33333 | 90 | NO | 0 | NO
6565 | 370 | 18000 | 7.5 | 2.5 | 2 | NULL | 2.52 | 0.27 | 0.93 | 0.02 | 0.08 | 0.028502 | 11 | 201.339 | 67 | 0.33333 | 90 | NO | 0 | NO
6566 | 370 | 19000 | 7.5 | 2.5 | 2 | NULL | 2.83 | 0.32 | 1.05 | 0.02 | 0.08 | 0.028502 | 13 | 238.624 | 73 | 0.33333 | 90 | NO | 0 | NO
6567 | 370 | 20000 | 7.5 | 2.5 | 2 | NULL | 3.16 | 0.37 | 1.18 | 0.02 | 0.08 | 0.028502 | 14 | 275.909 | 70 | 0.33333 | 90 | NO | 0 | NO
6568 | 370 | 21000 | 7.5 | 2.5 | 2 | NULL | 3.53 | 0.44 | 1.31 | 0.02 | 0.08 | 0.028502 | 16 | 328.108 | 72 | 0.33333 | 90 | YES | 1 | YES
6569 | 370 | 22000 | 7.5 | 2.5 | 2 | NULL | 3.92 | 0.51 | 1.47 | 0.03 | 0.08 | 0.028502 | 17 | 380.307 | 68 | 0.33333 | 60 | NO | 1 | NO
6570 | 370 | 23000 | 7.5 | 2.5 | 2 | NULL | 4.35 | 0.6 | 1.63 | 0.03 | 0.08 | 0.028502 | 19 | 447.42 | 69 | 0.33333 | 60 | NO | 1 | NO
6571 | 370 | 24000 | 7.5 | 2.5 | 2 | NULL | 4.82 | 0.69 | 1.82 | 0.03 | 0.08 | 0.028502 | 21 | 514.533 | 69 | 0.33333 | 60 | NO | 1 | NO
6572 | 370 | 25000 | 7.5 | 2.5 | 2 | NULL | 5.4 | 0.83 | 2.1 | 0.03 | 0.09 | 0.028502 | 24 | 618.931 | 70 | 0.33333 | 72 | NO | 1 | NO
6573 | 370 | 26000 | 7.5 | 2.5 | 2 | NULL | 6.17 | 1.08 | 2.62 | 0.03 | 0.09 | 0.028502 | 27 | 805.356 | 64 | 0.33333 | 72 | YES | 1 | NO
6574 | 370 | 26999 | 7.5 | 2.5 | 2 | NULL | 7 | 1.44 | 3.37 | 0.04 | 0.1 | 0.028502 | 31 | 1073.808 | 60 | 0.33333 | 63 | NO | 1 | NO
6575 | 370 | 28000 | 7.5 | 2.5 | 2 | NULL | 7.55 | 1.71 | 3.86 | 0.04 | 0.1 | 0.028502 | 34 | 1275.147 | 58 | 0.33333 | 63 | NO | 1 | NO
6576 | 370 | 29000 | 7.5 | 2.5 | 2 | NULL | 8.07 | 1.99 | 4.32 | 0.04 | 0.1 | 0.028502 | 36 | 1483.943 | 54 | 0.33333 | 63 | YES | 1 | NO
6577 | 370 | 30000 | 7.5 | 2.5 | 2 | NULL | 8.7 | 2.45 | 5.16 | 0.05 | 0.1 | 0.028502 | 39 | 1826.965 | 49 | 0.33333 | 50 | NO | 1 | NO
6578 | 370 | 31000 | 7.5 | 2.5 | 2 | NULL | 9.04 | 2.95 | 5.99 | 0.05 | 0.09 | 0.028502 | 40 | 2199.815 | 43 | 0.33333 | 43 | NO | 1 | NO
6579 | 371 | 1000 | 7.8 | 4 | 2 | NULL | 0.01 | 0.01 | 0.01 | 0.04 | 0.1 | 0.030828 | 0 | 7.457 | 0 | 0.51282 | 63 | NO | 0 | NO
6580 | 371 | 2000 | 7.8 | 4 | 2 | NULL | 0.05 | 0.01 | 0.03 | 0.04 | 0.1 | 0.030828 | 0 | 7.457 | 0 | 0.51282 | 63 | NO | 0 | NO
6581 | 371 | 3000 | 7.8 | 4 | 2 | NULL | 0.12 | 0.01 | 0.06 | 0.04 | 0.1 | 0.030828 | 1 | 7.457 | 48 | 0.51282 | 63 | NO | 0 | NO
6582 | 371 | 4000 | 7.8 | 4 | 2 | NULL | 0.21 | 0.01 | 0.1 | 0.04 | 0.1 | 0.030828 | 1 | 7.457 | 48 | 0.51282 | 63 | NO | 0 | NO
6583 | 371 | 5000 | 7.8 | 4 | 2 | NULL | 0.32 | 0.01 | 0.16 | 0.04 | 0.1 | 0.030828 | 1 | 7.457 | 48 | 0.51282 | 63 | NO | 0 | NO
6584 | 371 | 6000 | 7.8 | 4 | 2 | NULL | 0.47 | 0.02 | 0.23 | 0.04 | 0.1 | 0.030828 | 2 | 14.914 | 68 | 0.51282 | 63 | NO | 0 | NO
6585 | 371 | 7000 | 7.8 | 4 | 2 | NULL | 0.63 | 0.03 | 0.31 | 0.04 | 0.1 | 0.030828 | 3 | 22.371 | 83 | 0.51282 | 63 | NO | 0 | NO
6586 | 371 | 8000 | 7.8 | 4 | 2 | NULL | 0.83 | 0.05 | 0.4 | 0.04 | 0.1 | 0.030828 | 4 | 37.285 | 76 | 0.51282 | 63 | NO | 0 | NO
6587 | 371 | 9000 | 7.8 | 4 | 2 | NULL | 1.05 | 0.07 | 0.5 | 0.04 | 0.1 | 0.030828 | 5 | 52.199 | 76 | 0.51282 | 63 | NO | 0 | NO
6588 | 371 | 10000 | 7.8 | 4 | 2 | NULL | 1.3 | 0.1 | 0.62 | 0.04 | 0.1 | 0.030828 | 6 | 74.57 | 70 | 0.51282 | 63 | NO | 0 | NO
6589 | 371 | 11000 | 7.8 | 4 | 2 | NULL | 1.58 | 0.13 | 0.74 | 0.04 | 0.1 | 0.030828 | 7 | 96.941 | 68 | 0.51282 | 63 | NO | 0 | NO
6590 | 371 | 12000 | 7.8 | 4 | 2 | NULL | 1.89 | 0.17 | 0.87 | 0.04 | 0.1 | 0.030828 | 8 | 126.769 | 64 | 0.51282 | 63 | NO | 0 | NO
6591 | 371 | 13000 | 7.8 | 4 | 2 | NULL | 2.23 | 0.22 | 1.06 | 0.04 | 0.1 | 0.030828 | 10 | 164.054 | 69 | 0.51282 | 63 | NO | 0 | NO
6592 | 371 | 13999 | 7.8 | 4 | 2 | NULL | 2.61 | 0.29 | 1.29 | 0.04 | 0.1 | 0.030828 | 12 | 216.253 | 68 | 0.51282 | 63 | NO | 0 | NO
6593 | 371 | 15000 | 7.8 | 4 | 2 | NULL | 3.02 | 0.37 | 1.56 | 0.04 | 0.1 | 0.030828 | 13 | 275.909 | 60 | 0.51282 | 63 | NO | 0 | NO
6594 | 371 | 16000 | 7.8 | 4 | 2 | NULL | 3.46 | 0.47 | 1.87 | 0.04 | 0.1 | 0.030828 | 15 | 350.479 | 59 | 0.51282 | 63 | YES | 1 | YES
6595 | 371 | 17000 | 7.8 | 4 | 2 | NULL | 3.95 | 0.6 | 2.22 | 0.05 | 0.1 | 0.030828 | 18 | 447.42 | 61 | 0.51282 | 50 | NO | 1 | NO
6596 | 371 | 18000 | 7.8 | 4 | 2 | NULL | 4.47 | 0.75 | 2.62 | 0.05 | 0.11 | 0.030828 | 20 | 559.275 | 57 | 0.51282 | 58 | NO | 1 | NO
6597 | 371 | 19000 | 7.8 | 4 | 2 | NULL | 5.03 | 0.93 | 3.08 | 0.05 | 0.11 | 0.030828 | 22 | 693.501 | 53 | 0.51282 | 58 | NO | 1 | NO
6598 | 371 | 20000 | 7.8 | 4 | 2 | NULL | 5.64 | 1.14 | 3.61 | 0.05 | 0.11 | 0.030828 | 25 | 850.098 | 52 | 0.51282 | 58 | YES | 1 | NO
6599 | 371 | 21000 | 7.8 | 4 | 2 | NULL | 6.31 | 1.41 | 4.23 | 0.06 | 0.11 | 0.030828 | 28 | 1051.437 | 50 | 0.51282 | 49 | NO | 1 | NO
6600 | 371 | 22000 | 7.8 | 4 | 2 | NULL | 7.04 | 1.75 | 5 | 0.06 | 0.11 | 0.030828 | 31 | 1304.975 | 47 | 0.51282 | 49 | YES | 1 | NO
6601 | 371 | 23000 | 7.8 | 4 | 2 | NULL | 7.94 | 2.24 | 6.15 | 0.07 | 0.12 | 0.030828 | 35 | 1670.368 | 44 | 0.51282 | 47 | NO | 1 | NO
6602 | 371 | 24000 | 7.8 | 4 | 2 | NULL | 8.87 | 3.36 | 8.84 | 0.09 | 0.12 | 0.030828 | 39 | 2505.552 | 35 | 0.51282 | 37 | NO | 1 | NO
6603 | 371 | 25000 | 7.8 | 4 | 2 | NULL | 9.73 | 4.7 | 11.84 | 0.11 | 0.12 | 0.030828 | 43 | 3504.79 | 29 | 0.51282 | 30 | NO | 1 | NO
6604 | 371 | 26000 | 7.8 | 4 | 2 | NULL | 10.55 | 5.63 | 13.64 | 0.12 | 0.12 | 0.030828 | 47 | 4198.291 | 27 | 0.51282 | 28 | NO | 1 | NO
6605 | 371 | 26999 | 7.8 | 4 | 2 | NULL | 11.24 | 6 | 14.01 | 0.12 | 0.12 | 0.030828 | 50 | 4474.2 | 28 | 0.51282 | 28 | NO | 1 | NO
6606 | 371 | 28000 | 7.8 | 4 | 2 | NULL | 11.84 | 5.87 | 13.21 | 0.1 | 0.12 | 0.030828 | 53 | 4377.259 | 31 | 0.51282 | 33 | YES | 1 | NO
6607 | 371 | 29000 | 7.8 | 4 | 2 | NULL | 12.55 | 6.86 | 14.9 | 0.11 | 0.11 | 0.030828 | 56 | 5115.502 | 29 | 0.51282 | 26 | NO | 1 | NO
6608 | 372 | 1000 | 7.8 | 4 | 2 | C | 0.01 | 0.01 | 0.01 | 0.04 | 0.1 | 0.030828 | 0 | 7.457 | 0 | 0.51282 | 63 | NO | 0 | NO
6609 | 372 | 2000 | 7.8 | 4 | 2 | C | 0.05 | 0.01 | 0.03 | 0.04 | 0.1 | 0.030828 | 0 | 7.457 | 0 | 0.51282 | 63 | NO | 0 | NO
6610 | 372 | 3000 | 7.8 | 4 | 2 | C | 0.12 | 0.01 | 0.06 | 0.04 | 0.1 | 0.030828 | 1 | 7.457 | 48 | 0.51282 | 63 | NO | 0 | NO
6611 | 372 | 4000 | 7.8 | 4 | 2 | C | 0.21 | 0.01 | 0.1 | 0.04 | 0.1 | 0.030828 | 1 | 7.457 | 48 | 0.51282 | 63 | NO | 0 | NO
6612 | 372 | 5000 | 7.8 | 4 | 2 | C | 0.32 | 0.01 | 0.16 | 0.04 | 0.1 | 0.030828 | 1 | 7.457 | 48 | 0.51282 | 63 | NO | 0 | NO
6613 | 372 | 6000 | 7.8 | 4 | 2 | C | 0.47 | 0.02 | 0.23 | 0.04 | 0.1 | 0.030828 | 2 | 14.914 | 68 | 0.51282 | 63 | NO | 0 | NO
6614 | 372 | 7000 | 7.8 | 4 | 2 | C | 0.63 | 0.03 | 0.31 | 0.04 | 0.1 | 0.030828 | 3 | 22.371 | 83 | 0.51282 | 63 | NO | 0 | NO
6615 | 372 | 8000 | 7.8 | 4 | 2 | C | 0.83 | 0.05 | 0.4 | 0.04 | 0.1 | 0.030828 | 4 | 37.285 | 76 | 0.51282 | 63 | NO | 0 | NO
6616 | 372 | 9000 | 7.8 | 4 | 2 | C | 1.05 | 0.07 | 0.5 | 0.04 | 0.1 | 0.030828 | 5 | 52.199 | 76 | 0.51282 | 63 | NO | 0 | NO
6617 | 372 | 10000 | 7.8 | 4 | 2 | C | 1.3 | 0.1 | 0.62 | 0.04 | 0.1 | 0.030828 | 6 | 74.57 | 70 | 0.51282 | 63 | NO | 0 | NO
6618 | 372 | 11000 | 7.8 | 4 | 2 | C | 1.58 | 0.13 | 0.74 | 0.04 | 0.1 | 0.030828 | 7 | 96.941 | 68 | 0.51282 | 63 | NO | 0 | NO
6619 | 372 | 12000 | 7.8 | 4 | 2 | C | 1.89 | 0.17 | 0.87 | 0.04 | 0.1 | 0.030828 | 8 | 126.769 | 64 | 0.51282 | 63 | NO | 0 | NO
6620 | 372 | 13000 | 7.8 | 4 | 2 | C | 2.23 | 0.22 | 1.06 | 0.04 | 0.1 | 0.030828 | 10 | 164.054 | 69 | 0.51282 | 63 | NO | 0 | NO
6621 | 372 | 13999 | 7.8 | 4 | 2 | C | 2.61 | 0.29 | 1.29 | 0.04 | 0.1 | 0.030828 | 12 | 216.253 | 68 | 0.51282 | 63 | NO | 0 | NO
6622 | 372 | 15000 | 7.8 | 4 | 2 | C | 3.02 | 0.37 | 1.56 | 0.04 | 0.1 | 0.030828 | 13 | 275.909 | 60 | 0.51282 | 63 | NO | 0 | NO
6623 | 372 | 16000 | 7.8 | 4 | 2 | C | 3.46 | 0.47 | 1.87 | 0.04 | 0.1 | 0.030828 | 15 | 350.479 | 59 | 0.51282 | 63 | YES | 1 | YES
6624 | 372 | 17000 | 7.8 | 4 | 2 | C | 3.95 | 0.6 | 2.22 | 0.05 | 0.1 | 0.030828 | 18 | 447.42 | 61 | 0.51282 | 50 | NO | 1 | NO
6625 | 372 | 18000 | 7.8 | 4 | 2 | C | 4.47 | 0.75 | 2.62 | 0.05 | 0.11 | 0.030828 | 20 | 559.275 | 57 | 0.51282 | 58 | NO | 1 | NO
6626 | 372 | 19000 | 7.8 | 4 | 2 | C | 5.03 | 0.93 | 3.08 | 0.05 | 0.11 | 0.030828 | 22 | 693.501 | 53 | 0.51282 | 58 | NO | 1 | NO
6627 | 372 | 20000 | 7.8 | 4 | 2 | C | 5.64 | 1.14 | 3.61 | 0.05 | 0.11 | 0.030828 | 25 | 850.098 | 52 | 0.51282 | 58 | YES | 1 | NO
6628 | 372 | 21000 | 7.8 | 4 | 2 | C | 6.31 | 1.41 | 4.23 | 0.06 | 0.11 | 0.030828 | 28 | 1051.437 | 50 | 0.51282 | 49 | NO | 1 | NO
6629 | 372 | 22000 | 7.8 | 4 | 2 | C | 7.04 | 1.75 | 5 | 0.06 | 0.11 | 0.030828 | 31 | 1304.975 | 47 | 0.51282 | 49 | YES | 1 | NO
6630 | 372 | 23000 | 7.8 | 4 | 2 | C | 7.94 | 2.24 | 6.15 | 0.07 | 0.12 | 0.030828 | 35 | 1670.368 | 44 | 0.51282 | 47 | NO | 1 | NO
6631 | 372 | 24000 | 7.8 | 4 | 2 | C | 8.87 | 3.36 | 8.84 | 0.09 | 0.12 | 0.030828 | 39 | 2505.552 | 35 | 0.51282 | 37 | NO | 1 | NO
6632 | 372 | 25000 | 7.8 | 4 | 2 | C | 9.73 | 4.7 | 11.84 | 0.11 | 0.12 | 0.030828 | 43 | 3504.79 | 29 | 0.51282 | 30 | NO | 1 | NO
6633 | 372 | 26000 | 7.8 | 4 | 2 | C | 10.55 | 5.63 | 13.64 | 0.12 | 0.12 | 0.030828 | 47 | 4198.291 | 27 | 0.51282 | 28 | NO | 1 | NO
6634 | 372 | 26999 | 7.8 | 4 | 2 | C | 11.24 | 6 | 14.01 | 0.12 | 0.12 | 0.030828 | 50 | 4474.2 | 28 | 0.51282 | 28 | NO | 1 | NO
6635 | 372 | 28000 | 7.8 | 4 | 2 | C | 11.84 | 5.87 | 13.21 | 0.1 | 0.12 | 0.030828 | 53 | 4377.259 | 31 | 0.51282 | 33 | YES | 1 | NO
6636 | 372 | 29000 | 7.8 | 4 | 2 | C | 12.55 | 6.86 | 14.9 | 0.11 | 0.11 | 0.030828 | 56 | 5115.502 | 29 | 0.51282 | 26 | NO | 1 | NO
6637 | 373 | 1000 | 7.8 | 6 | 2 | NULL | 0.01 | 0.01 | 0.01 | 0.06 | 0.11 | 0.030828 | 0 | 7.457 | 0 | 0.76923 | 49 | NO | 0 | NO
6638 | 373 | 2000 | 7.8 | 6 | 2 | NULL | 0.05 | 0.01 | 0.03 | 0.06 | 0.11 | 0.030828 | 0 | 7.457 | 0 | 0.76923 | 49 | NO | 0 | NO
6639 | 373 | 3000 | 7.8 | 6 | 2 | NULL | 0.12 | 0.01 | 0.08 | 0.06 | 0.11 | 0.030828 | 1 | 7.457 | 48 | 0.76923 | 49 | NO | 0 | NO
6640 | 373 | 4000 | 7.8 | 6 | 2 | NULL | 0.2 | 0.01 | 0.14 | 0.06 | 0.11 | 0.030828 | 1 | 7.457 | 48 | 0.76923 | 49 | NO | 0 | NO
6641 | 373 | 5000 | 7.8 | 6 | 2 | NULL | 0.32 | 0.02 | 0.21 | 0.06 | 0.11 | 0.030828 | 1 | 14.914 | 24 | 0.76923 | 49 | NO | 0 | NO
6642 | 373 | 6000 | 7.8 | 6 | 2 | NULL | 0.46 | 0.03 | 0.31 | 0.06 | 0.11 | 0.030828 | 2 | 22.371 | 45 | 0.76923 | 49 | NO | 0 | NO
6643 | 373 | 7000 | 7.8 | 6 | 2 | NULL | 0.63 | 0.05 | 0.42 | 0.06 | 0.11 | 0.030828 | 3 | 37.285 | 50 | 0.76923 | 49 | NO | 0 | NO
6644 | 373 | 8000 | 7.8 | 6 | 2 | NULL | 0.82 | 0.07 | 0.55 | 0.06 | 0.11 | 0.030828 | 4 | 52.199 | 55 | 0.76923 | 49 | NO | 0 | NO
6645 | 373 | 9000 | 7.8 | 6 | 2 | NULL | 1.04 | 0.1 | 0.7 | 0.06 | 0.11 | 0.030828 | 5 | 74.57 | 53 | 0.76923 | 49 | NO | 0 | NO
6646 | 373 | 10000 | 7.8 | 6 | 2 | NULL | 1.28 | 0.13 | 0.85 | 0.06 | 0.11 | 0.030828 | 6 | 96.941 | 54 | 0.76923 | 49 | NO | 0 | NO
6647 | 373 | 11000 | 7.8 | 6 | 2 | NULL | 1.55 | 0.17 | 1 | 0.06 | 0.11 | 0.030828 | 7 | 126.769 | 52 | 0.76923 | 49 | NO | 0 | NO
6648 | 373 | 12000 | 7.8 | 6 | 2 | NULL | 1.85 | 0.22 | 1.16 | 0.06 | 0.11 | 0.030828 | 8 | 164.054 | 49 | 0.76923 | 49 | NO | 0 | NO
6649 | 373 | 13000 | 7.8 | 6 | 2 | NULL | 2.17 | 0.27 | 1.33 | 0.05 | 0.11 | 0.030828 | 10 | 201.339 | 56 | 0.76923 | 58 | NO | 0 | NO
6650 | 373 | 13999 | 7.8 | 6 | 2 | NULL | 2.51 | 0.34 | 1.51 | 0.05 | 0.11 | 0.030828 | 11 | 253.538 | 51 | 0.76923 | 58 | NO | 0 | NO
6651 | 373 | 15000 | 7.8 | 6 | 2 | NULL | 2.88 | 0.4 | 1.7 | 0.05 | 0.11 | 0.030828 | 13 | 298.28 | 56 | 0.76923 | 58 | YES | 1 | YES
6652 | 373 | 16000 | 7.8 | 6 | 2 | NULL | 3.3 | 0.56 | 2.22 | 0.06 | 0.11 | 0.030828 | 15 | 417.592 | 50 | 0.76923 | 49 | NO | 1 | NO
6653 | 373 | 17000 | 7.8 | 6 | 2 | NULL | 3.77 | 0.86 | 3.18 | 0.08 | 0.11 | 0.030828 | 17 | 641.302 | 39 | 0.76923 | 36 | NO | 1 | NO
6654 | 373 | 18000 | 7.8 | 6 | 2 | NULL | 4.28 | 1.24 | 4.33 | 0.09 | 0.11 | 0.030828 | 19 | 924.668 | 32 | 0.76923 | 32 | NO | 1 | NO
6655 | 373 | 19000 | 7.8 | 6 | 2 | NULL | 4.84 | 1.72 | 5.71 | 0.11 | 0.11 | 0.030828 | 22 | 1282.604 | 29 | 0.76923 | 26 | NO | 1 | NO
6656 | 373 | 20000 | 7.8 | 6 | 2 | NULL | 5.42 | 2.33 | 7.34 | 0.13 | 0.12 | 0.030828 | 24 | 1737.481 | 24 | 0.76923 | 26 | YES | 1 | NO
6657 | 373 | 21000 | 7.8 | 6 | 2 | NULL | 6.06 | 3.11 | 9.35 | 0.14 | 0.12 | 0.030828 | 27 | 2319.127 | 22 | 0.76923 | 24 | NO | 1 | NO
6658 | 373 | 22000 | 7.8 | 6 | 2 | NULL | 6.76 | 4.23 | 12.11 | 0.17 | 0.12 | 0.030828 | 30 | 3154.311 | 19 | 0.76923 | 20 | NO | 1 | NO
6659 | 373 | 23000 | 7.8 | 6 | 2 | NULL | 7.64 | 6.75 | 18.5 | 0.24 | 0.12 | 0.030828 | 34 | 5033.475 | 14 | 0.76923 | 14 | NO | 1 | NO
6660 | 373 | 24000 | 7.8 | 6 | 2 | NULL | 8.5 | 8.97 | 23.56 | 0.28 | 0.13 | 0.030828 | 38 | 6688.929 | 12 | 0.76923 | 13 | NO | 1 | NO
6661 | 373 | 28000 | 7.8 | 6 | 2 | NULL | 12.35 | 18.94 | 42.64 | 0.37 | 0.13 | 0.030828 | 55 | 14123.558 | 10 | 0.76923 | 10 | NO | 1 | NO
6662 | 373 | 29000 | 7.8 | 6 | 2 | NULL | 12.57 | 14.61 | 31.76 | 0.26 | 0.13 | 0.030828 | 56 | 10894.677 | 14 | 0.76923 | 14 | NO | 1 | NO
6663 | 374 | 1000 | 7.8 | 6 | 2 | C | 0.01 | 0.01 | 0.01 | 0.06 | 0.11 | 0.030828 | 0 | 7.457 | 0 | 0.76923 | 49 | NO | 0 | NO
6664 | 374 | 2000 | 7.8 | 6 | 2 | C | 0.05 | 0.01 | 0.03 | 0.06 | 0.11 | 0.030828 | 0 | 7.457 | 0 | 0.76923 | 49 | NO | 0 | NO
6665 | 374 | 3000 | 7.8 | 6 | 2 | C | 0.12 | 0.01 | 0.08 | 0.06 | 0.11 | 0.030828 | 1 | 7.457 | 48 | 0.76923 | 49 | NO | 0 | NO
6666 | 374 | 4000 | 7.8 | 6 | 2 | C | 0.2 | 0.01 | 0.14 | 0.06 | 0.11 | 0.030828 | 1 | 7.457 | 48 | 0.76923 | 49 | NO | 0 | NO
6667 | 374 | 5000 | 7.8 | 6 | 2 | C | 0.32 | 0.02 | 0.21 | 0.06 | 0.11 | 0.030828 | 1 | 14.914 | 24 | 0.76923 | 49 | NO | 0 | NO
6668 | 374 | 6000 | 7.8 | 6 | 2 | C | 0.46 | 0.03 | 0.31 | 0.06 | 0.11 | 0.030828 | 2 | 22.371 | 45 | 0.76923 | 49 | NO | 0 | NO
6669 | 374 | 7000 | 7.8 | 6 | 2 | C | 0.63 | 0.05 | 0.42 | 0.06 | 0.11 | 0.030828 | 3 | 37.285 | 50 | 0.76923 | 49 | NO | 0 | NO
6670 | 374 | 8000 | 7.8 | 6 | 2 | C | 0.82 | 0.07 | 0.55 | 0.06 | 0.11 | 0.030828 | 4 | 52.199 | 55 | 0.76923 | 49 | NO | 0 | NO
6671 | 374 | 9000 | 7.8 | 6 | 2 | C | 1.04 | 0.1 | 0.7 | 0.06 | 0.11 | 0.030828 | 5 | 74.57 | 53 | 0.76923 | 49 | NO | 0 | NO
6672 | 374 | 10000 | 7.8 | 6 | 2 | C | 1.28 | 0.13 | 0.85 | 0.06 | 0.11 | 0.030828 | 6 | 96.941 | 54 | 0.76923 | 49 | NO | 0 | NO
6673 | 374 | 11000 | 7.8 | 6 | 2 | C | 1.55 | 0.17 | 1 | 0.06 | 0.11 | 0.030828 | 7 | 126.769 | 52 | 0.76923 | 49 | NO | 0 | NO
6674 | 374 | 12000 | 7.8 | 6 | 2 | C | 1.85 | 0.22 | 1.16 | 0.06 | 0.11 | 0.030828 | 8 | 164.054 | 49 | 0.76923 | 49 | NO | 0 | NO
6675 | 374 | 13000 | 7.8 | 6 | 2 | C | 2.17 | 0.27 | 1.33 | 0.05 | 0.11 | 0.030828 | 10 | 201.339 | 56 | 0.76923 | 58 | NO | 0 | NO
6676 | 374 | 13999 | 7.8 | 6 | 2 | C | 2.51 | 0.34 | 1.51 | 0.05 | 0.11 | 0.030828 | 11 | 253.538 | 51 | 0.76923 | 58 | NO | 0 | NO
6677 | 374 | 15000 | 7.8 | 6 | 2 | C | 2.88 | 0.4 | 1.7 | 0.05 | 0.11 | 0.030828 | 13 | 298.28 | 56 | 0.76923 | 58 | YES | 1 | YES
6678 | 374 | 16000 | 7.8 | 6 | 2 | C | 3.3 | 0.56 | 2.22 | 0.06 | 0.11 | 0.030828 | 15 | 417.592 | 50 | 0.76923 | 49 | NO | 1 | NO
6679 | 374 | 17000 | 7.8 | 6 | 2 | C | 3.77 | 0.86 | 3.18 | 0.08 | 0.11 | 0.030828 | 17 | 641.302 | 39 | 0.76923 | 36 | NO | 1 | NO
6680 | 374 | 18000 | 7.8 | 6 | 2 | C | 4.28 | 1.24 | 4.33 | 0.09 | 0.11 | 0.030828 | 19 | 924.668 | 32 | 0.76923 | 32 | NO | 1 | NO
6681 | 374 | 19000 | 7.8 | 6 | 2 | C | 4.84 | 1.72 | 5.71 | 0.11 | 0.11 | 0.030828 | 22 | 1282.604 | 29 | 0.76923 | 26 | NO | 1 | NO
6682 | 374 | 20000 | 7.8 | 6 | 2 | C | 5.42 | 2.33 | 7.34 | 0.13 | 0.12 | 0.030828 | 24 | 1737.481 | 24 | 0.76923 | 26 | YES | 1 | NO
6683 | 374 | 21000 | 7.8 | 6 | 2 | C | 6.06 | 3.11 | 9.35 | 0.14 | 0.12 | 0.030828 | 27 | 2319.127 | 22 | 0.76923 | 24 | NO | 1 | NO
6684 | 374 | 22000 | 7.8 | 6 | 2 | C | 6.76 | 4.23 | 12.11 | 0.17 | 0.12 | 0.030828 | 30 | 3154.311 | 19 | 0.76923 | 20 | NO | 1 | NO
6685 | 374 | 23000 | 7.8 | 6 | 2 | C | 7.64 | 6.75 | 18.5 | 0.24 | 0.12 | 0.030828 | 34 | 5033.475 | 14 | 0.76923 | 14 | NO | 1 | NO
6686 | 374 | 24000 | 7.8 | 6 | 2 | C | 8.5 | 8.97 | 23.56 | 0.28 | 0.13 | 0.030828 | 38 | 6688.929 | 12 | 0.76923 | 13 | NO | 1 | NO
6687 | 374 | 28000 | 7.8 | 6 | 2 | C | 12.35 | 18.94 | 42.64 | 0.37 | 0.13 | 0.030828 | 55 | 14123.558 | 10 | 0.76923 | 10 | NO | 1 | NO
6688 | 374 | 29000 | 7.8 | 6 | 2 | C | 12.57 | 14.61 | 31.76 | 0.26 | 0.13 | 0.030828 | 56 | 10894.677 | 14 | 0.76923 | 14 | NO | 1 | NO
6689 | 375 | 1000 | 7.8 | 7 | 2 | NULL | 0.01 | 0.01 | 0.01 | 0.06 | 0.11 | 0.030828 | 0 | 7.457 | 0 | 0.89744 | 49 | NO | 0 | NO
6690 | 375 | 2000 | 7.8 | 7 | 2 | NULL | 0.05 | 0.01 | 0.04 | 0.06 | 0.11 | 0.030828 | 0 | 7.457 | 0 | 0.89744 | 49 | NO | 0 | NO
6691 | 375 | 3000 | 7.8 | 7 | 2 | NULL | 0.12 | 0.01 | 0.08 | 0.06 | 0.11 | 0.030828 | 1 | 7.457 | 48 | 0.89744 | 49 | NO | 0 | NO
6692 | 375 | 4000 | 7.8 | 7 | 2 | NULL | 0.2 | 0.01 | 0.14 | 0.06 | 0.11 | 0.030828 | 1 | 7.457 | 48 | 0.89744 | 49 | NO | 0 | NO
6693 | 375 | 5000 | 7.8 | 7 | 2 | NULL | 0.32 | 0.02 | 0.23 | 0.06 | 0.11 | 0.030828 | 1 | 14.914 | 24 | 0.89744 | 49 | NO | 0 | NO
6694 | 375 | 6000 | 7.8 | 7 | 2 | NULL | 0.46 | 0.03 | 0.33 | 0.06 | 0.11 | 0.030828 | 2 | 22.371 | 45 | 0.89744 | 49 | NO | 0 | NO
6695 | 375 | 7000 | 7.8 | 7 | 2 | NULL | 0.63 | 0.05 | 0.45 | 0.06 | 0.11 | 0.030828 | 3 | 37.285 | 50 | 0.89744 | 49 | NO | 0 | NO
6696 | 375 | 8000 | 7.8 | 7 | 2 | NULL | 0.82 | 0.07 | 0.58 | 0.06 | 0.11 | 0.030828 | 4 | 52.199 | 55 | 0.89744 | 49 | NO | 0 | NO
6697 | 375 | 9000 | 7.8 | 7 | 2 | NULL | 1.04 | 0.11 | 0.74 | 0.06 | 0.11 | 0.030828 | 5 | 82.027 | 49 | 0.89744 | 49 | NO | 0 | NO
6698 | 375 | 10000 | 7.8 | 7 | 2 | NULL | 1.29 | 0.14 | 0.89 | 0.06 | 0.11 | 0.030828 | 6 | 104.398 | 50 | 0.89744 | 49 | NO | 0 | NO
6699 | 375 | 11000 | 7.8 | 7 | 2 | NULL | 1.55 | 0.18 | 1.05 | 0.06 | 0.11 | 0.030828 | 7 | 134.226 | 49 | 0.89744 | 49 | NO | 0 | NO
6700 | 375 | 12000 | 7.8 | 7 | 2 | NULL | 1.85 | 0.23 | 1.21 | 0.06 | 0.11 | 0.030828 | 8 | 171.511 | 47 | 0.89744 | 49 | NO | 0 | NO
6701 | 375 | 13000 | 7.8 | 7 | 2 | NULL | 2.17 | 0.28 | 1.38 | 0.06 | 0.11 | 0.030828 | 10 | 208.796 | 54 | 0.89744 | 49 | NO | 0 | NO
6702 | 375 | 13999 | 7.8 | 7 | 2 | NULL | 2.51 | 0.35 | 1.56 | 0.05 | 0.11 | 0.030828 | 11 | 260.995 | 50 | 0.89744 | 58 | NO | 0 | NO
6703 | 375 | 15000 | 7.8 | 7 | 2 | NULL | 2.88 | 0.41 | 1.75 | 0.05 | 0.11 | 0.030828 | 13 | 305.737 | 55 | 0.89744 | 58 | YES | 1 | YES
6704 | 375 | 16000 | 7.8 | 7 | 2 | NULL | 3.31 | 0.6 | 2.35 | 0.06 | 0.11 | 0.030828 | 15 | 447.42 | 46 | 0.89744 | 49 | NO | 1 | NO
6705 | 375 | 17000 | 7.8 | 7 | 2 | NULL | 3.79 | 0.95 | 3.51 | 0.08 | 0.11 | 0.030828 | 17 | 708.415 | 35 | 0.89744 | 36 | NO | 1 | NO
6706 | 375 | 18000 | 7.8 | 7 | 2 | NULL | 4.32 | 1.4 | 4.9 | 0.1 | 0.11 | 0.030828 | 19 | 1043.98 | 28 | 0.89744 | 29 | NO | 1 | NO
6707 | 375 | 19000 | 7.8 | 7 | 2 | NULL | 4.89 | 1.98 | 6.55 | 0.12 | 0.11 | 0.030828 | 22 | 1476.486 | 25 | 0.89744 | 24 | NO | 1 | NO
6708 | 375 | 20000 | 7.8 | 7 | 2 | NULL | 5.5 | 2.7 | 8.5 | 0.15 | 0.12 | 0.030828 | 24 | 2013.39 | 21 | 0.89744 | 22 | NO | 1 | NO
6709 | 375 | 21000 | 7.8 | 7 | 2 | NULL | 6.16 | 3.6 | 10.8 | 0.17 | 0.12 | 0.030828 | 27 | 2684.52 | 19 | 0.89744 | 20 | NO | 1 | NO
6710 | 375 | 22000 | 7.8 | 7 | 2 | NULL | 6.88 | 4.77 | 13.67 | 0.19 | 0.12 | 0.030828 | 31 | 3556.989 | 17 | 0.89744 | 17 | NO | 1 | NO
6711 | 375 | 26999 | 7.8 | 7 | 2 | NULL | 11.34 | 15.45 | 36.07 | 0.34 | 0.13 | 0.030828 | 50 | 11521.065 | 11 | 0.89744 | 11 | NO | 1 | NO
6712 | 375 | 28000 | 7.8 | 7 | 2 | NULL | 12.95 | 23.22 | 52.26 | 0.46 | 0.14 | 0.030828 | 58 | 17315.154 | 9 | 0.89744 | 9 | NO | 1 | NO
6713 | 375 | 29000 | 7.8 | 7 | 2 | NULL | 12.93 | 17.14 | 37.24 | 0.3 | 0.13 | 0.030828 | 58 | 12781.298 | 12 | 0.89744 | 12 | YES | 1 | NO
6714 | 375 | 30000 | 7.8 | 7 | 2 | NULL | 14.75 | 25.18 | 52.89 | 0.4 | 0.14 | 0.030828 | 66 | 18776.726 | 10 | 0.89744 | 10 | NO | 1 | NO
6715 | 376 | 1000 | 7.8 | 7 | 2 | C | 0.01 | 0.01 | 0.01 | 0.06 | 0.11 | 0.030828 | 0 | 7.457 | 0 | 0.89744 | 49 | NO | 0 | NO
6716 | 376 | 2000 | 7.8 | 7 | 2 | C | 0.05 | 0.01 | 0.04 | 0.06 | 0.11 | 0.030828 | 0 | 7.457 | 0 | 0.89744 | 49 | NO | 0 | NO
6717 | 376 | 3000 | 7.8 | 7 | 2 | C | 0.12 | 0.01 | 0.08 | 0.06 | 0.11 | 0.030828 | 1 | 7.457 | 48 | 0.89744 | 49 | NO | 0 | NO
6718 | 376 | 4000 | 7.8 | 7 | 2 | C | 0.2 | 0.01 | 0.14 | 0.06 | 0.11 | 0.030828 | 1 | 7.457 | 48 | 0.89744 | 49 | NO | 0 | NO
6719 | 376 | 5000 | 7.8 | 7 | 2 | C | 0.32 | 0.02 | 0.23 | 0.06 | 0.11 | 0.030828 | 1 | 14.914 | 24 | 0.89744 | 49 | NO | 0 | NO
6720 | 376 | 6000 | 7.8 | 7 | 2 | C | 0.46 | 0.03 | 0.33 | 0.06 | 0.11 | 0.030828 | 2 | 22.371 | 45 | 0.89744 | 49 | NO | 0 | NO
6721 | 376 | 7000 | 7.8 | 7 | 2 | C | 0.63 | 0.05 | 0.45 | 0.06 | 0.11 | 0.030828 | 3 | 37.285 | 50 | 0.89744 | 49 | NO | 0 | NO
6722 | 376 | 8000 | 7.8 | 7 | 2 | C | 0.82 | 0.07 | 0.58 | 0.06 | 0.11 | 0.030828 | 4 | 52.199 | 55 | 0.89744 | 49 | NO | 0 | NO
6723 | 376 | 9000 | 7.8 | 7 | 2 | C | 1.04 | 0.11 | 0.74 | 0.06 | 0.11 | 0.030828 | 5 | 82.027 | 49 | 0.89744 | 49 | NO | 0 | NO
6724 | 376 | 10000 | 7.8 | 7 | 2 | C | 1.29 | 0.14 | 0.89 | 0.06 | 0.11 | 0.030828 | 6 | 104.398 | 50 | 0.89744 | 49 | NO | 0 | NO
6725 | 376 | 11000 | 7.8 | 7 | 2 | C | 1.55 | 0.18 | 1.05 | 0.06 | 0.11 | 0.030828 | 7 | 134.226 | 49 | 0.89744 | 49 | NO | 0 | NO
6726 | 376 | 12000 | 7.8 | 7 | 2 | C | 1.85 | 0.23 | 1.21 | 0.06 | 0.11 | 0.030828 | 8 | 171.511 | 47 | 0.89744 | 49 | NO | 0 | NO
6727 | 376 | 13000 | 7.8 | 7 | 2 | C | 2.17 | 0.28 | 1.38 | 0.06 | 0.11 | 0.030828 | 10 | 208.796 | 54 | 0.89744 | 49 | NO | 0 | NO
6728 | 376 | 13999 | 7.8 | 7 | 2 | C | 2.51 | 0.35 | 1.56 | 0.05 | 0.11 | 0.030828 | 11 | 260.995 | 50 | 0.89744 | 58 | NO | 0 | NO
6729 | 376 | 15000 | 7.8 | 7 | 2 | C | 2.88 | 0.41 | 1.75 | 0.05 | 0.11 | 0.030828 | 13 | 305.737 | 55 | 0.89744 | 58 | YES | 1 | YES
6730 | 376 | 16000 | 7.8 | 7 | 2 | C | 3.31 | 0.6 | 2.35 | 0.06 | 0.11 | 0.030828 | 15 | 447.42 | 46 | 0.89744 | 49 | NO | 1 | NO
6731 | 376 | 17000 | 7.8 | 7 | 2 | C | 3.79 | 0.95 | 3.51 | 0.08 | 0.11 | 0.030828 | 17 | 708.415 | 35 | 0.89744 | 36 | NO | 1 | NO
6732 | 376 | 18000 | 7.8 | 7 | 2 | C | 4.32 | 1.4 | 4.9 | 0.1 | 0.11 | 0.030828 | 19 | 1043.98 | 28 | 0.89744 | 29 | NO | 1 | NO
6733 | 376 | 19000 | 7.8 | 7 | 2 | C | 4.89 | 1.98 | 6.55 | 0.12 | 0.11 | 0.030828 | 22 | 1476.486 | 25 | 0.89744 | 24 | NO | 1 | NO
6734 | 376 | 20000 | 7.8 | 7 | 2 | C | 5.5 | 2.7 | 8.5 | 0.15 | 0.12 | 0.030828 | 24 | 2013.39 | 21 | 0.89744 | 22 | NO | 1 | NO
6735 | 376 | 21000 | 7.8 | 7 | 2 | C | 6.16 | 3.6 | 10.8 | 0.17 | 0.12 | 0.030828 | 27 | 2684.52 | 19 | 0.89744 | 20 | NO | 1 | NO
6736 | 376 | 22000 | 7.8 | 7 | 2 | C | 6.88 | 4.77 | 13.67 | 0.19 | 0.12 | 0.030828 | 31 | 3556.989 | 17 | 0.89744 | 17 | NO | 1 | NO
6737 | 376 | 26999 | 7.8 | 7 | 2 | C | 11.34 | 15.45 | 36.07 | 0.34 | 0.13 | 0.030828 | 50 | 11521.065 | 11 | 0.89744 | 11 | NO | 1 | NO
6738 | 376 | 28000 | 7.8 | 7 | 2 | C | 12.95 | 23.22 | 52.26 | 0.46 | 0.14 | 0.030828 | 58 | 17315.154 | 9 | 0.89744 | 9 | NO | 1 | NO
6739 | 376 | 29000 | 7.8 | 7 | 2 | C | 12.93 | 17.14 | 37.24 | 0.3 | 0.13 | 0.030828 | 58 | 12781.298 | 12 | 0.89744 | 12 | YES | 1 | NO
6740 | 376 | 30000 | 7.8 | 7 | 2 | C | 14.75 | 25.18 | 52.89 | 0.4 | 0.14 | 0.030828 | 66 | 18776.726 | 10 | 0.89744 | 10 | NO | 1 | NO
6741 | 377 | 1000 | 7 | 10 | 2 | NULL | 0.01 | 0.01 | 0.01 | 0.09 | 0.12 | 0.024829 | 0 | 7.457 | 0 | 1.4286 | 37 | NO | 0 | NO
6742 | 377 | 2000 | 7 | 10 | 2 | NULL | 0.04 | 0.01 | 0.03 | 0.09 | 0.12 | 0.024829 | 0 | 7.457 | 0 | 1.4286 | 37 | NO | 0 | NO
6743 | 377 | 3000 | 7 | 10 | 2 | NULL | 0.08 | 0.01 | 0.06 | 0.09 | 0.12 | 0.024829 | 0 | 7.457 | 0 | 1.4286 | 37 | NO | 0 | NO
6744 | 377 | 4000 | 7 | 10 | 2 | NULL | 0.14 | 0.01 | 0.12 | 0.09 | 0.12 | 0.024829 | 1 | 7.457 | 53 | 1.4286 | 37 | NO | 0 | NO
6745 | 377 | 5000 | 7 | 10 | 2 | NULL | 0.22 | 0.01 | 0.18 | 0.09 | 0.12 | 0.024829 | 1 | 7.457 | 53 | 1.4286 | 37 | NO | 0 | NO
6746 | 377 | 6000 | 7 | 10 | 2 | NULL | 0.32 | 0.03 | 0.26 | 0.09 | 0.12 | 0.024829 | 1 | 22.371 | 18 | 1.4286 | 37 | NO | 0 | NO
6747 | 377 | 7000 | 7 | 10 | 2 | NULL | 0.44 | 0.04 | 0.36 | 0.09 | 0.12 | 0.024829 | 2 | 29.828 | 38 | 1.4286 | 37 | NO | 0 | NO
6748 | 377 | 8000 | 7 | 10 | 2 | NULL | 0.58 | 0.06 | 0.47 | 0.09 | 0.12 | 0.024829 | 3 | 44.742 | 46 | 1.4286 | 37 | NO | 0 | NO
6749 | 377 | 9000 | 7 | 10 | 2 | NULL | 0.73 | 0.09 | 0.6 | 0.09 | 0.12 | 0.024829 | 3 | 67.113 | 31 | 1.4286 | 37 | NO | 0 | NO
6750 | 377 | 10000 | 7 | 10 | 2 | NULL | 0.9 | 0.12 | 0.73 | 0.09 | 0.12 | 0.024829 | 4 | 89.484 | 35 | 1.4286 | 37 | NO | 0 | NO
6751 | 377 | 11000 | 7 | 10 | 2 | NULL | 1.09 | 0.15 | 0.85 | 0.08 | 0.12 | 0.024829 | 5 | 111.855 | 40 | 1.4286 | 41 | NO | 0 | NO
6752 | 377 | 12000 | 7 | 10 | 2 | NULL | 1.29 | 0.19 | 0.97 | 0.08 | 0.12 | 0.024829 | 6 | 141.683 | 41 | 1.4286 | 41 | NO | 0 | NO
6753 | 377 | 13000 | 7 | 10 | 2 | NULL | 1.51 | 0.23 | 1.1 | 0.08 | 0.12 | 0.024829 | 7 | 171.511 | 43 | 1.4286 | 41 | NO | 0 | NO
6754 | 377 | 13999 | 7 | 10 | 2 | NULL | 1.75 | 0.27 | 1.23 | 0.07 | 0.12 | 0.024829 | 8 | 201.339 | 45 | 1.4286 | 47 | NO | 0 | NO
6755 | 377 | 15000 | 7 | 10 | 2 | NULL | 2 | 0.32 | 1.36 | 0.07 | 0.12 | 0.024829 | 9 | 238.624 | 45 | 1.4286 | 47 | NO | 0 | NO
6756 | 377 | 16000 | 7 | 10 | 2 | NULL | 2.28 | 0.38 | 1.5 | 0.07 | 0.12 | 0.024829 | 10 | 283.366 | 44 | 1.4286 | 47 | YES | 1 | YES
6757 | 377 | 17000 | 7 | 10 | 2 | NULL | 2.6 | 0.58 | 2.14 | 0.09 | 0.12 | 0.024829 | 12 | 432.506 | 38 | 1.4286 | 37 | NO | 1 | NO
6758 | 377 | 18000 | 7 | 10 | 2 | NULL | 2.99 | 0.94 | 3.31 | 0.12 | 0.12 | 0.024829 | 13 | 700.958 | 27 | 1.4286 | 28 | NO | 1 | NO
6759 | 377 | 19000 | 7 | 10 | 2 | NULL | 3.41 | 1.41 | 4.69 | 0.15 | 0.12 | 0.024829 | 15 | 1051.437 | 22 | 1.4286 | 22 | NO | 1 | NO
6760 | 377 | 20000 | 7 | 10 | 2 | NULL | 3.87 | 2.01 | 6.32 | 0.19 | 0.13 | 0.024829 | 17 | 1498.857 | 19 | 1.4286 | 20 | NO | 1 | NO
6761 | 377 | 24000 | 7 | 10 | 2 | NULL | 6.1 | 6.16 | 16.18 | 0.33 | 0.14 | 0.024829 | 27 | 4593.512 | 12 | 1.4286 | 13 | NO | 1 | NO
6762 | 377 | 29000 | 7 | 10 | 2 | NULL | 10.42 | 21.14 | 45.94 | 0.64 | 0.16 | 0.024829 | 46 | 15764.098 | 8 | 1.4286 | 8 | NO | 1 | NO
6763 | 378 | 1000 | 7 | 3 | 2 | NULL | 0.01 | 0.01 | 0 | 0.03 | 0.09 | 0.024829 | 0 | 7.457 | 0 | 0.42857 | 72 | NO | 0 | NO
6764 | 378 | 2000 | 7 | 3 | 2 | NULL | 0.03 | 0.01 | 0.01 | 0.03 | 0.09 | 0.024829 | 0 | 7.457 | 0 | 0.42857 | 72 | NO | 0 | NO
6765 | 378 | 3000 | 7 | 3 | 2 | NULL | 0.06 | 0.01 | 0.02 | 0.03 | 0.09 | 0.024829 | 0 | 7.457 | 0 | 0.42857 | 72 | NO | 0 | NO
6766 | 378 | 4000 | 7 | 3 | 2 | NULL | 0.11 | 0.01 | 0.04 | 0.03 | 0.09 | 0.024829 | 0 | 7.457 | 0 | 0.42857 | 72 | NO | 0 | NO
6767 | 378 | 5000 | 7 | 3 | 2 | NULL | 0.17 | 0.01 | 0.07 | 0.03 | 0.09 | 0.024829 | 1 | 7.457 | 53 | 0.42857 | 72 | NO | 0 | NO
6768 | 378 | 6000 | 7 | 3 | 2 | NULL | 0.24 | 0.01 | 0.1 | 0.03 | 0.09 | 0.024829 | 1 | 7.457 | 53 | 0.42857 | 72 | NO | 0 | NO
6769 | 378 | 7000 | 7 | 3 | 2 | NULL | 0.33 | 0.02 | 0.13 | 0.03 | 0.09 | 0.024829 | 1 | 14.914 | 27 | 0.42857 | 72 | NO | 0 | NO
6770 | 378 | 8000 | 7 | 3 | 2 | NULL | 0.44 | 0.02 | 0.17 | 0.03 | 0.09 | 0.024829 | 2 | 14.914 | 75 | 0.42857 | 72 | NO | 0 | NO
6771 | 378 | 9000 | 7 | 3 | 2 | NULL | 0.55 | 0.03 | 0.22 | 0.03 | 0.09 | 0.024829 | 2 | 22.371 | 50 | 0.42857 | 72 | NO | 0 | NO
6772 | 378 | 10000 | 7 | 3 | 2 | NULL | 0.68 | 0.04 | 0.27 | 0.03 | 0.09 | 0.024829 | 3 | 29.828 | 69 | 0.42857 | 72 | NO | 0 | NO
6773 | 378 | 11000 | 7 | 3 | 2 | NULL | 0.83 | 0.06 | 0.33 | 0.03 | 0.09 | 0.024829 | 4 | 44.742 | 71 | 0.42857 | 72 | NO | 0 | NO
6774 | 378 | 12000 | 7 | 3 | 2 | NULL | 0.99 | 0.07 | 0.39 | 0.03 | 0.09 | 0.024829 | 4 | 52.199 | 61 | 0.42857 | 72 | NO | 0 | NO
6775 | 378 | 13000 | 7 | 3 | 2 | NULL | 1.17 | 0.09 | 0.45 | 0.03 | 0.09 | 0.024829 | 5 | 67.113 | 66 | 0.42857 | 72 | NO | 0 | NO
6776 | 378 | 13999 | 7 | 3 | 2 | NULL | 1.36 | 0.12 | 0.52 | 0.03 | 0.09 | 0.024829 | 6 | 89.484 | 65 | 0.42857 | 72 | NO | 0 | NO
6777 | 378 | 15000 | 7 | 3 | 2 | NULL | 1.57 | 0.14 | 0.6 | 0.03 | 0.09 | 0.024829 | 7 | 104.398 | 70 | 0.42857 | 72 | NO | 0 | NO
6778 | 378 | 16000 | 7 | 3 | 2 | NULL | 1.79 | 0.17 | 0.68 | 0.03 | 0.09 | 0.024829 | 8 | 126.769 | 71 | 0.42857 | 72 | NO | 0 | NO
6779 | 378 | 17000 | 7 | 3 | 2 | NULL | 2.03 | 0.21 | 0.77 | 0.03 | 0.09 | 0.024829 | 9 | 156.597 | 68 | 0.42857 | 72 | NO | 0 | NO
6780 | 378 | 18000 | 7 | 3 | 2 | NULL | 2.3 | 0.25 | 0.88 | 0.03 | 0.09 | 0.024829 | 10 | 186.425 | 67 | 0.42857 | 72 | NO | 0 | NO
6781 | 378 | 19000 | 7 | 3 | 2 | NULL | 2.58 | 0.3 | 1 | 0.03 | 0.09 | 0.024829 | 11 | 223.71 | 65 | 0.42857 | 72 | NO | 0 | NO
6782 | 378 | 20000 | 7 | 3 | 2 | NULL | 2.88 | 0.36 | 1.13 | 0.03 | 0.09 | 0.024829 | 13 | 268.452 | 69 | 0.42857 | 72 | NO | 0 | NO
6783 | 378 | 21000 | 7 | 3 | 2 | NULL | 3.2 | 0.43 | 1.28 | 0.03 | 0.09 | 0.024829 | 14 | 320.651 | 65 | 0.42857 | 72 | NO | 0 | NO
6784 | 378 | 22000 | 7 | 3 | 2 | NULL | 3.55 | 0.5 | 1.43 | 0.03 | 0.1 | 0.024829 | 16 | 372.85 | 68 | 0.42857 | 84 | YES | 1 | YES
6785 | 378 | 23000 | 7 | 3 | 2 | NULL | 3.93 | 0.58 | 1.6 | 0.04 | 0.1 | 0.024829 | 17 | 432.506 | 64 | 0.42857 | 63 | NO | 1 | NO
6786 | 378 | 24000 | 7 | 3 | 2 | NULL | 4.33 | 0.68 | 1.79 | 0.04 | 0.1 | 0.024829 | 19 | 507.076 | 65 | 0.42857 | 63 | NO | 1 | NO
6787 | 378 | 25000 | 7 | 3 | 2 | NULL | 4.77 | 0.79 | 2 | 0.04 | 0.1 | 0.024829 | 21 | 589.103 | 65 | 0.42857 | 63 | NO | 1 | NO
6788 | 378 | 26000 | 7 | 3 | 2 | NULL | 5.27 | 0.93 | 2.25 | 0.04 | 0.1 | 0.024829 | 23 | 693.501 | 63 | 0.42857 | 63 | NO | 1 | NO
6789 | 378 | 26999 | 7 | 3 | 2 | NULL | 5.89 | 1.12 | 2.62 | 0.04 | 0.11 | 0.024829 | 26 | 835.184 | 63 | 0.42857 | 73 | YES | 1 | NO
6790 | 378 | 28000 | 7 | 3 | 2 | NULL | 6.53 | 1.43 | 3.22 | 0.05 | 0.11 | 0.024829 | 29 | 1066.351 | 58 | 0.42857 | 58 | NO | 1 | NO
6791 | 378 | 29000 | 7 | 3 | 2 | NULL | 7.18 | 1.97 | 4.28 | 0.06 | 0.11 | 0.024829 | 32 | 1469.029 | 49 | 0.42857 | 49 | NO | 1 | NO
6792 | 378 | 30000 | 7 | 3 | 2 | NULL | 7.73 | 2.18 | 4.58 | 0.06 | 0.11 | 0.024829 | 34 | 1625.626 | 48 | 0.42857 | 49 | YES | 1 | NO
6793 | 378 | 31000 | 7 | 3 | 2 | NULL | 8.31 | 2.95 | 5.99 | 0.07 | 0.11 | 0.024829 | 37 | 2199.815 | 41 | 0.42857 | 42 | NO | 1 | NO
6794 | 378 | 32000 | 7 | 3 | 2 | NULL | 8.9 | 3.21 | 6.32 | 0.07 | 0.11 | 0.024829 | 40 | 2393.697 | 42 | 0.42857 | 42 | YES | 1 | NO
6795 | 378 | 33000 | 7 | 3 | 2 | NULL | 9.4 | 3.93 | 7.51 | 0.08 | 0.11 | 0.024829 | 42 | 2930.601 | 37 | 0.42857 | 36 | NO | 1 | NO
6796 | 378 | 34000 | 7 | 3 | 2 | NULL | 9.75 | 4.28 | 7.94 | 0.08 | 0.11 | 0.024829 | 43 | 3191.596 | 35 | 0.42857 | 36 | NO | 1 | NO
6797 | 379 | 4000 | 7 | 3.8 | 2 | WSF | 0.22 | 0.01 | 0.12 | 0.09 | 0.18 | 0.024829 | 1 | 7.457 | 53 | 0.54286 | 68 | NO | 0 | NO
6798 | 379 | 5000 | 7 | 3.8 | 2 | WSF | 0.34 | 0.02 | 0.19 | 0.09 | 0.18 | 0.024829 | 2 | 14.914 | 75 | 0.54286 | 68 | NO | 0 | NO
6799 | 379 | 6000 | 7 | 3.8 | 2 | WSF | 0.48 | 0.03 | 0.28 | 0.09 | 0.18 | 0.024829 | 2 | 22.371 | 50 | 0.54286 | 68 | YES | 1 | YES
6800 | 379 | 7000 | 7 | 3.8 | 2 | WSF | 0.65 | 0.04 | 0.37 | 0.09 | 0.17 | 0.024829 | 3 | 29.828 | 69 | 0.54286 | 62 | NO | 1 | NO
6801 | 379 | 8000 | 7 | 3.8 | 2 | WSF | 0.85 | 0.06 | 0.48 | 0.09 | 0.17 | 0.024829 | 4 | 44.742 | 71 | 0.54286 | 62 | NO | 1 | NO
6802 | 379 | 9000 | 7 | 3.8 | 2 | WSF | 1.08 | 0.09 | 0.6 | 0.09 | 0.17 | 0.024829 | 5 | 67.113 | 66 | 0.54286 | 62 | NO | 1 | NO
6803 | 379 | 10000 | 7 | 3.8 | 2 | WSF | 1.33 | 0.12 | 0.75 | 0.09 | 0.17 | 0.024829 | 6 | 89.484 | 65 | 0.54286 | 62 | NO | 1 | NO
6804 | 379 | 11000 | 7 | 3.8 | 2 | WSF | 1.62 | 0.16 | 0.94 | 0.09 | 0.18 | 0.024829 | 7 | 119.312 | 62 | 0.54286 | 68 | NO | 1 | NO
6805 | 379 | 12000 | 7 | 3.8 | 2 | WSF | 1.96 | 0.22 | 1.16 | 0.09 | 0.18 | 0.024829 | 9 | 164.054 | 65 | 0.54286 | 68 | YES | 1 | NO
6806 | 379 | 13000 | 7 | 3.8 | 2 | WSF | 2.32 | 0.29 | 1.41 | 0.1 | 0.18 | 0.024829 | 10 | 216.253 | 58 | 0.54286 | 61 | NO | 1 | NO
6807 | 379 | 13999 | 7 | 3.8 | 2 | WSF | 2.71 | 0.38 | 1.69 | 0.1 | 0.18 | 0.024829 | 12 | 283.366 | 58 | 0.54286 | 61 | NO | 1 | NO
6808 | 379 | 15000 | 7 | 3.8 | 2 | WSF | 3.13 | 0.48 | 2.01 | 0.1 | 0.18 | 0.024829 | 14 | 357.936 | 58 | 0.54286 | 61 | YES | 1 | NO
6809 | 379 | 16000 | 7 | 3.8 | 2 | WSF | 3.58 | 0.6 | 2.36 | 0.11 | 0.18 | 0.024829 | 16 | 447.42 | 57 | 0.54286 | 55 | NO | 1 | NO
6810 | 379 | 17000 | 7 | 3.8 | 2 | WSF | 4.07 | 0.74 | 2.76 | 0.11 | 0.18 | 0.024829 | 18 | 551.818 | 55 | 0.54286 | 55 | NO | 1 | NO
6811 | 380 | 1000 | 7 | 4 | 2 | NULL | 0.01 | 0.01 | 0 | 0.05 | 0.11 | 0.024829 | 0 | 7.457 | 0 | 0.57143 | 58 | NO | 0 | NO
6812 | 380 | 2000 | 7 | 4 | 2 | NULL | 0.03 | 0.01 | 0.02 | 0.05 | 0.11 | 0.024829 | 0 | 7.457 | 0 | 0.57143 | 58 | NO | 0 | NO
6813 | 380 | 3000 | 7 | 4 | 2 | NULL | 0.08 | 0.01 | 0.04 | 0.05 | 0.11 | 0.024829 | 0 | 7.457 | 0 | 0.57143 | 58 | NO | 0 | NO
6814 | 380 | 4000 | 7 | 4 | 2 | NULL | 0.14 | 0.01 | 0.07 | 0.05 | 0.11 | 0.024829 | 1 | 7.457 | 53 | 0.57143 | 58 | NO | 0 | NO
6815 | 380 | 5000 | 7 | 4 | 2 | NULL | 0.22 | 0.01 | 0.1 | 0.05 | 0.11 | 0.024829 | 1 | 7.457 | 53 | 0.57143 | 58 | NO | 0 | NO
6816 | 380 | 6000 | 7 | 4 | 2 | NULL | 0.31 | 0.01 | 0.15 | 0.05 | 0.11 | 0.024829 | 1 | 7.457 | 53 | 0.57143 | 58 | NO | 0 | NO
6817 | 380 | 7000 | 7 | 4 | 2 | NULL | 0.42 | 0.02 | 0.2 | 0.05 | 0.11 | 0.024829 | 2 | 14.914 | 75 | 0.57143 | 58 | NO | 0 | NO
6818 | 380 | 8000 | 7 | 4 | 2 | NULL | 0.55 | 0.03 | 0.27 | 0.05 | 0.11 | 0.024829 | 2 | 22.371 | 50 | 0.57143 | 58 | NO | 0 | NO
6819 | 380 | 9000 | 7 | 4 | 2 | NULL | 0.7 | 0.05 | 0.34 | 0.05 | 0.11 | 0.024829 | 3 | 37.285 | 55 | 0.57143 | 58 | NO | 0 | NO
6820 | 380 | 10000 | 7 | 4 | 2 | NULL | 0.87 | 0.07 | 0.42 | 0.05 | 0.11 | 0.024829 | 4 | 52.199 | 61 | 0.57143 | 58 | NO | 0 | NO
6821 | 380 | 11000 | 7 | 4 | 2 | NULL | 1.05 | 0.09 | 0.5 | 0.05 | 0.11 | 0.024829 | 5 | 67.113 | 66 | 0.57143 | 58 | NO | 0 | NO
6822 | 380 | 12000 | 7 | 4 | 2 | NULL | 1.25 | 0.11 | 0.58 | 0.05 | 0.11 | 0.024829 | 6 | 82.027 | 71 | 0.57143 | 58 | NO | 0 | NO
6823 | 380 | 13000 | 7 | 4 | 2 | NULL | 1.47 | 0.14 | 0.68 | 0.05 | 0.11 | 0.024829 | 7 | 104.398 | 70 | 0.57143 | 58 | NO | 0 | NO
6824 | 380 | 13999 | 7 | 4 | 2 | NULL | 1.7 | 0.17 | 0.78 | 0.05 | 0.11 | 0.024829 | 8 | 126.769 | 71 | 0.57143 | 58 | NO | 0 | NO
6825 | 380 | 15000 | 7 | 4 | 2 | NULL | 1.96 | 0.21 | 0.88 | 0.05 | 0.11 | 0.024829 | 9 | 156.597 | 68 | 0.57143 | 58 | NO | 0 | NO
6826 | 380 | 16000 | 7 | 4 | 2 | NULL | 2.23 | 0.25 | 1 | 0.05 | 0.11 | 0.024829 | 10 | 186.425 | 67 | 0.57143 | 58 | NO | 0 | NO
6827 | 380 | 17000 | 7 | 4 | 2 | NULL | 2.53 | 0.32 | 1.2 | 0.05 | 0.11 | 0.024829 | 11 | 238.624 | 61 | 0.57143 | 58 | NO | 0 | NO
6828 | 380 | 18000 | 7 | 4 | 2 | NULL | 2.87 | 0.43 | 1.51 | 0.05 | 0.12 | 0.024829 | 13 | 320.651 | 58 | 0.57143 | 66 | YES | 1 | YES
6829 | 380 | 19000 | 7 | 4 | 2 | NULL | 3.22 | 0.56 | 1.86 | 0.06 | 0.12 | 0.024829 | 14 | 417.592 | 50 | 0.57143 | 55 | NO | 1 | NO
6830 | 380 | 20000 | 7 | 4 | 2 | NULL | 3.59 | 0.72 | 2.27 | 0.07 | 0.12 | 0.024829 | 16 | 536.904 | 47 | 0.57143 | 47 | NO | 1 | NO
6831 | 380 | 21000 | 7 | 4 | 2 | NULL | 3.99 | 0.92 | 2.75 | 0.07 | 0.12 | 0.024829 | 18 | 686.044 | 44 | 0.57143 | 47 | YES | 1 | NO
6832 | 380 | 22000 | 7 | 4 | 2 | NULL | 4.42 | 1.15 | 3.3 | 0.08 | 0.12 | 0.024829 | 20 | 857.555 | 41 | 0.57143 | 41 | NO | 1 | NO
6833 | 380 | 23000 | 7 | 4 | 2 | NULL | 4.87 | 1.43 | 3.93 | 0.09 | 0.12 | 0.024829 | 22 | 1066.351 | 38 | 0.57143 | 37 | NO | 1 | NO
6834 | 380 | 24000 | 7 | 4 | 2 | NULL | 5.36 | 1.78 | 4.68 | 0.1 | 0.12 | 0.024829 | 24 | 1327.346 | 35 | 0.57143 | 33 | NO | 1 | NO
6835 | 380 | 25000 | 7 | 4 | 2 | NULL | 5.87 | 2.21 | 5.57 | 0.1 | 0.12 | 0.024829 | 26 | 1647.997 | 32 | 0.57143 | 33 | YES | 1 | NO
6836 | 380 | 26000 | 7 | 4 | 2 | NULL | 6.44 | 2.8 | 6.78 | 0.12 | 0.12 | 0.024829 | 29 | 2087.96 | 30 | 0.57143 | 28 | NO | 1 | NO
6837 | 380 | 26999 | 7 | 4 | 2 | NULL | 7.11 | 4.2 | 9.79 | 0.16 | 0.13 | 0.024829 | 32 | 3131.94 | 23 | 0.57143 | 23 | NO | 1 | NO
6838 | 380 | 28000 | 7 | 4 | 2 | NULL | 7.76 | 5.65 | 12.73 | 0.19 | 0.13 | 0.024829 | 35 | 4213.205 | 19 | 0.57143 | 20 | NO | 1 | NO
6839 | 380 | 29000 | 7 | 4 | 2 | NULL | 8.48 | 7.44 | 16.17 | 0.23 | 0.13 | 0.024829 | 38 | 5548.008 | 17 | 0.57143 | 16 | NO | 1 | NO
6840 | 380 | 30000 | 7 | 4 | 2 | NULL | 8.95 | 6.98 | 14.67 | 0.19 | 0.13 | 0.024829 | 40 | 5204.986 | 19 | 0.57143 | 20 | YES | 1 | NO
6841 | 380 | 31000 | 7 | 4 | 2 | NULL | 9.92 | 11.13 | 22.63 | 0.28 | 0.13 | 0.024829 | 44 | 8299.641 | 14 | 0.57143 | 13 | NO | 1 | NO
6842 | 380 | 32000 | 7 | 4 | 2 | NULL | 10.15 | 9.3 | 18.32 | 0.21 | 0.13 | 0.024829 | 45 | 6935.01 | 17 | 0.57143 | 18 | NO | 1 | NO
6843 | 380 | 34000 | 7 | 4 | 2 | NULL | 11.06 | 9.69 | 17.97 | 0.18 | 0.13 | 0.024829 | 49 | 7225.833 | 19 | 0.57143 | 21 | NO | 1 | NO
6844 | 381 | 1000 | 7 | 4 | 2 | E | 0.01 | 0.01 | 0 | 0.06 | 0.13 | 0.024829 | 0 | 7.457 | 0 | 0.57143 | 62 | NO | 0 | NO
6845 | 381 | 2000 | 7 | 4 | 2 | E | 0.04 | 0.01 | 0.02 | 0.06 | 0.13 | 0.024829 | 0 | 7.457 | 0 | 0.57143 | 62 | NO | 0 | NO
6846 | 381 | 3000 | 7 | 4 | 2 | E | 0.09 | 0.01 | 0.04 | 0.06 | 0.13 | 0.024829 | 0 | 7.457 | 0 | 0.57143 | 62 | NO | 0 | NO
6847 | 381 | 4000 | 7 | 4 | 2 | E | 0.15 | 0.01 | 0.08 | 0.06 | 0.13 | 0.024829 | 1 | 7.457 | 53 | 0.57143 | 62 | NO | 0 | NO
6848 | 381 | 5000 | 7 | 4 | 2 | E | 0.24 | 0.01 | 0.12 | 0.06 | 0.13 | 0.024829 | 1 | 7.457 | 53 | 0.57143 | 62 | NO | 0 | NO
6849 | 381 | 6000 | 7 | 4 | 2 | E | 0.35 | 0.02 | 0.17 | 0.06 | 0.13 | 0.024829 | 2 | 14.914 | 75 | 0.57143 | 62 | NO | 0 | NO
6850 | 381 | 7000 | 7 | 4 | 2 | E | 0.47 | 0.03 | 0.23 | 0.06 | 0.13 | 0.024829 | 2 | 22.371 | 50 | 0.57143 | 62 | NO | 0 | NO
6851 | 381 | 8000 | 7 | 4 | 2 | E | 0.62 | 0.04 | 0.31 | 0.06 | 0.13 | 0.024829 | 3 | 29.828 | 69 | 0.57143 | 62 | NO | 0 | NO
6852 | 381 | 9000 | 7 | 4 | 2 | E | 0.78 | 0.06 | 0.39 | 0.06 | 0.13 | 0.024829 | 3 | 44.742 | 46 | 0.57143 | 62 | NO | 0 | NO
6853 | 381 | 10000 | 7 | 4 | 2 | E | 0.96 | 0.08 | 0.47 | 0.06 | 0.13 | 0.024829 | 4 | 59.656 | 53 | 0.57143 | 62 | NO | 0 | NO
6854 | 381 | 11000 | 7 | 4 | 2 | E | 1.17 | 0.1 | 0.57 | 0.06 | 0.13 | 0.024829 | 5 | 74.57 | 59 | 0.57143 | 62 | NO | 0 | NO
6855 | 381 | 12000 | 7 | 4 | 2 | E | 1.39 | 0.13 | 0.67 | 0.05 | 0.13 | 0.024829 | 6 | 96.941 | 60 | 0.57143 | 75 | NO | 0 | NO
6856 | 381 | 13000 | 7 | 4 | 2 | E | 1.64 | 0.16 | 0.78 | 0.05 | 0.13 | 0.024829 | 7 | 119.312 | 62 | 0.57143 | 75 | NO | 0 | NO
6857 | 381 | 13999 | 7 | 4 | 2 | E | 1.91 | 0.2 | 0.9 | 0.05 | 0.13 | 0.024829 | 8 | 149.14 | 60 | 0.57143 | 75 | NO | 0 | NO
6858 | 381 | 15000 | 7 | 4 | 2 | E | 2.19 | 0.24 | 1.02 | 0.05 | 0.13 | 0.024829 | 10 | 178.968 | 70 | 0.57143 | 75 | YES | 1 | YES
6859 | 381 | 16000 | 7 | 4 | 2 | E | 2.51 | 0.31 | 1.22 | 0.06 | 0.13 | 0.024829 | 11 | 231.167 | 63 | 0.57143 | 62 | NO | 1 | NO
6860 | 381 | 17000 | 7 | 4 | 2 | E | 2.86 | 0.4 | 1.49 | 0.06 | 0.13 | 0.024829 | 13 | 298.28 | 62 | 0.57143 | 62 | YES | 1 | NO
6861 | 381 | 18000 | 7 | 4 | 2 | E | 3.23 | 0.52 | 1.81 | 0.07 | 0.13 | 0.024829 | 14 | 387.764 | 54 | 0.57143 | 53 | NO | 1 | NO
6862 | 381 | 19000 | 7 | 4 | 2 | E | 3.63 | 0.65 | 2.16 | 0.07 | 0.13 | 0.024829 | 16 | 484.705 | 52 | 0.57143 | 53 | YES | 1 | NO
6863 | 381 | 20000 | 7 | 4 | 2 | E | 4.05 | 0.81 | 2.57 | 0.08 | 0.13 | 0.024829 | 18 | 604.017 | 50 | 0.57143 | 47 | NO | 1 | NO
6864 | 381 | 21000 | 7 | 4 | 2 | E | 4.5 | 1.01 | 3.03 | 0.08 | 0.13 | 0.024829 | 20 | 753.157 | 47 | 0.57143 | 47 | YES | 1 | NO
6865 | 381 | 22000 | 7 | 4 | 2 | E | 4.98 | 1.24 | 3.56 | 0.09 | 0.13 | 0.024829 | 22 | 924.668 | 44 | 0.57143 | 42 | NO | 1 | NO
6866 | 381 | 23000 | 7 | 4 | 2 | E | 5.49 | 1.52 | 4.18 | 0.09 | 0.14 | 0.024829 | 24 | 1133.464 | 41 | 0.57143 | 46 | YES | 1 | NO
6867 | 381 | 24000 | 7 | 4 | 2 | E | 6.03 | 1.86 | 4.89 | 0.1 | 0.14 | 0.024829 | 27 | 1387.002 | 40 | 0.57143 | 42 | NO | 1 | NO
6868 | 381 | 25000 | 7 | 4 | 2 | E | 6.61 | 2.28 | 5.74 | 0.11 | 0.14 | 0.024829 | 29 | 1700.196 | 36 | 0.57143 | 38 | NO | 1 | NO
6869 | 381 | 26000 | 7 | 4 | 2 | E | 7.24 | 2.81 | 6.82 | 0.12 | 0.14 | 0.024829 | 32 | 2095.417 | 34 | 0.57143 | 35 | NO | 1 | NO
6870 | 381 | 26999 | 7 | 4 | 2 | E | 7.96 | 3.87 | 9.03 | 0.15 | 0.14 | 0.024829 | 35 | 2885.859 | 28 | 0.57143 | 28 | NO | 1 | NO
6871 | 381 | 28000 | 7 | 4 | 2 | E | 8.75 | 5.89 | 13.26 | 0.2 | 0.15 | 0.024829 | 39 | 4392.173 | 22 | 0.57143 | 23 | NO | 1 | NO
6872 | 381 | 29000 | 7 | 4 | 2 | E | 9.43 | 6.67 | 14.49 | 0.2 | 0.15 | 0.024829 | 42 | 4973.819 | 22 | 0.57143 | 23 | YES | 1 | NO
6873 | 381 | 30000 | 7 | 4 | 2 | E | 10.17 | 8 | 16.8 | 0.22 | 0.15 | 0.024829 | 45 | 5965.6 | 20 | 0.57143 | 21 | NO | 1 | NO
6874 | 381 | 33000 | 7 | 4 | 2 | E | 11.77 | 8.16 | 15.58 | 0.17 | 0.14 | 0.024829 | 52 | 6084.912 | 24 | 0.57143 | 25 | NO | 1 | NO
6875 | 381 | 34000 | 7 | 4 | 2 | E | 12.3 | 8.29 | 15.37 | 0.16 | 0.14 | 0.024829 | 55 | 6181.853 | 26 | 0.57143 | 26 | NO | 1 | NO
6876 | 382 | 1000 | 7 | 4 | 2 | F | 0.01 | 0.01 | 0 | 0.04 | 0.09 | 0.024829 | 0 | 7.457 | 0 | 0.57143 | 54 | NO | 0 | NO
6877 | 382 | 2000 | 7 | 4 | 2 | F | 0.03 | 0.01 | 0.01 | 0.04 | 0.09 | 0.024829 | 0 | 7.457 | 0 | 0.57143 | 54 | NO | 0 | NO
6878 | 382 | 3000 | 7 | 4 | 2 | F | 0.06 | 0.01 | 0.03 | 0.04 | 0.09 | 0.024829 | 0 | 7.457 | 0 | 0.57143 | 54 | NO | 0 | NO
6879 | 382 | 4000 | 7 | 4 | 2 | F | 0.11 | 0.01 | 0.05 | 0.04 | 0.09 | 0.024829 | 0 | 7.457 | 0 | 0.57143 | 54 | NO | 0 | NO
6880 | 382 | 5000 | 7 | 4 | 2 | F | 0.17 | 0.01 | 0.08 | 0.04 | 0.09 | 0.024829 | 1 | 7.457 | 53 | 0.57143 | 54 | NO | 0 | NO
6881 | 382 | 6000 | 7 | 4 | 2 | F | 0.24 | 0.01 | 0.11 | 0.04 | 0.09 | 0.024829 | 1 | 7.457 | 53 | 0.57143 | 54 | NO | 0 | NO
6882 | 382 | 7000 | 7 | 4 | 2 | F | 0.33 | 0.02 | 0.15 | 0.04 | 0.09 | 0.024829 | 1 | 14.914 | 27 | 0.57143 | 54 | NO | 0 | NO
6883 | 382 | 8000 | 7 | 4 | 2 | F | 0.43 | 0.03 | 0.2 | 0.04 | 0.09 | 0.024829 | 2 | 22.371 | 50 | 0.57143 | 54 | NO | 0 | NO
6884 | 382 | 9000 | 7 | 4 | 2 | F | 0.55 | 0.04 | 0.25 | 0.04 | 0.09 | 0.024829 | 2 | 29.828 | 38 | 0.57143 | 54 | NO | 0 | NO
6885 | 382 | 10000 | 7 | 4 | 2 | F | 0.68 | 0.05 | 0.31 | 0.04 | 0.09 | 0.024829 | 3 | 37.285 | 55 | 0.57143 | 54 | NO | 0 | NO
6886 | 382 | 11000 | 7 | 4 | 2 | F | 0.82 | 0.07 | 0.38 | 0.04 | 0.09 | 0.024829 | 4 | 52.199 | 61 | 0.57143 | 54 | NO | 0 | NO
6887 | 382 | 12000 | 7 | 4 | 2 | F | 0.98 | 0.09 | 0.45 | 0.04 | 0.09 | 0.024829 | 4 | 67.113 | 47 | 0.57143 | 54 | NO | 0 | NO
6888 | 382 | 13000 | 7 | 4 | 2 | F | 1.15 | 0.11 | 0.53 | 0.04 | 0.09 | 0.024829 | 5 | 82.027 | 54 | 0.57143 | 54 | NO | 0 | NO
6889 | 382 | 13999 | 7 | 4 | 2 | F | 1.33 | 0.14 | 0.61 | 0.04 | 0.09 | 0.024829 | 6 | 104.398 | 56 | 0.57143 | 54 | NO | 0 | NO
6890 | 382 | 15000 | 7 | 4 | 2 | F | 1.53 | 0.17 | 0.7 | 0.04 | 0.09 | 0.024829 | 7 | 126.769 | 58 | 0.57143 | 54 | NO | 0 | NO
6891 | 382 | 16000 | 7 | 4 | 2 | F | 1.75 | 0.2 | 0.79 | 0.04 | 0.09 | 0.024829 | 8 | 149.14 | 60 | 0.57143 | 54 | NO | 0 | NO
6892 | 382 | 17000 | 7 | 4 | 2 | F | 1.98 | 0.24 | 0.89 | 0.04 | 0.09 | 0.024829 | 9 | 178.968 | 60 | 0.57143 | 54 | NO | 0 | NO
6893 | 382 | 18000 | 7 | 4 | 2 | F | 2.22 | 0.28 | 0.99 | 0.04 | 0.09 | 0.024829 | 10 | 208.796 | 60 | 0.57143 | 54 | NO | 0 | NO
6894 | 382 | 19000 | 7 | 4 | 2 | F | 2.48 | 0.33 | 1.1 | 0.04 | 0.09 | 0.024829 | 11 | 246.081 | 59 | 0.57143 | 54 | NO | 0 | NO
6895 | 382 | 20000 | 7 | 4 | 2 | F | 2.76 | 0.41 | 1.28 | 0.04 | 0.09 | 0.024829 | 12 | 305.737 | 54 | 0.57143 | 54 | NO | 0 | NO
6896 | 382 | 21000 | 7 | 4 | 2 | F | 3.06 | 0.51 | 1.53 | 0.04 | 0.09 | 0.024829 | 14 | 380.307 | 55 | 0.57143 | 54 | NO | 0 | NO
6897 | 382 | 22000 | 7 | 4 | 2 | F | 3.38 | 0.64 | 1.83 | 0.04 | 0.09 | 0.024829 | 15 | 477.248 | 48 | 0.57143 | 54 | YES | 1 | YES
6898 | 382 | 23000 | 7 | 4 | 2 | F | 3.71 | 0.8 | 2.18 | 0.05 | 0.09 | 0.024829 | 17 | 596.56 | 47 | 0.57143 | 43 | NO | 1 | NO
6899 | 382 | 24000 | 7 | 4 | 2 | F | 4.07 | 0.99 | 2.6 | 0.05 | 0.09 | 0.024829 | 18 | 738.243 | 41 | 0.57143 | 43 | YES | 1 | NO
6900 | 382 | 25000 | 7 | 4 | 2 | F | 4.45 | 1.24 | 3.12 | 0.06 | 0.09 | 0.024829 | 20 | 924.668 | 38 | 0.57143 | 36 | NO | 1 | NO
6901 | 382 | 26000 | 7 | 4 | 2 | F | 4.85 | 1.57 | 3.8 | 0.07 | 0.09 | 0.024829 | 22 | 1170.749 | 35 | 0.57143 | 31 | NO | 1 | NO
6902 | 382 | 26999 | 7 | 4 | 2 | F | 5.3 | 2.11 | 4.93 | 0.08 | 0.09 | 0.024829 | 24 | 1573.427 | 30 | 0.57143 | 27 | NO | 1 | NO
6903 | 382 | 28000 | 7 | 4 | 2 | F | 5.82 | 3.61 | 8.12 | 0.12 | 0.1 | 0.024829 | 26 | 2691.977 | 20 | 0.57143 | 21 | NO | 1 | NO
6904 | 382 | 29000 | 7 | 4 | 2 | F | 6.28 | 4.12 | 8.96 | 0.12 | 0.1 | 0.024829 | 28 | 3072.284 | 19 | 0.57143 | 21 | NO | 1 | NO
6905 | 382 | 30000 | 7 | 4 | 2 | F | 6.69 | 4.21 | 8.85 | 0.12 | 0.1 | 0.024829 | 30 | 3139.397 | 21 | 0.57143 | 21 | YES | 1 | NO
6906 | 382 | 31000 | 7 | 4 | 2 | F | 7.18 | 5.32 | 10.82 | 0.13 | 0.1 | 0.024829 | 32 | 3967.124 | 18 | 0.57143 | 19 | NO | 1 | NO
6907 | 382 | 32000 | 7 | 4 | 2 | F | 7.67 | 6.63 | 13.05 | 0.15 | 0.1 | 0.024829 | 34 | 4943.991 | 16 | 0.57143 | 17 | NO | 1 | NO
6908 | 382 | 33000 | 7 | 4 | 2 | F | 8.26 | 7.9 | 15.09 | 0.16 | 0.1 | 0.024829 | 37 | 5891.03 | 15 | 0.57143 | 16 | NO | 1 | NO
6909 | 382 | 34000 | 7 | 4 | 2 | F | 9.9 | 16.39 | 30.38 | 0.31 | 0.11 | 0.024829 | 44 | 12222.023 | 9 | 0.57143 | 9 | NO | 1 | NO
6910 | 383 | 3000 | 7 | 4 | 2 | SF | 0.09 | 0.01 | 0.05 | 0.06 | 0.13 | 0.024829 | 0 | 7.457 | 0 | 0.57143 | 62 | NO | 0 | NO
6911 | 383 | 4000 | 7 | 4 | 2 | SF | 0.16 | 0.01 | 0.08 | 0.06 | 0.13 | 0.024829 | 1 | 7.457 | 53 | 0.57143 | 62 | NO | 0 | NO
6912 | 383 | 5000 | 7 | 4 | 2 | SF | 0.25 | 0.01 | 0.13 | 0.06 | 0.13 | 0.024829 | 1 | 7.457 | 53 | 0.57143 | 62 | NO | 0 | NO
6913 | 383 | 6000 | 7 | 4 | 2 | SF | 0.36 | 0.02 | 0.19 | 0.06 | 0.13 | 0.024829 | 2 | 14.914 | 75 | 0.57143 | 62 | NO | 0 | NO
6914 | 383 | 7000 | 7 | 4 | 2 | SF | 0.49 | 0.03 | 0.25 | 0.06 | 0.13 | 0.024829 | 2 | 22.371 | 50 | 0.57143 | 62 | NO | 0 | NO
6915 | 383 | 8000 | 7 | 4 | 2 | SF | 0.64 | 0.04 | 0.33 | 0.06 | 0.13 | 0.024829 | 3 | 29.828 | 69 | 0.57143 | 62 | NO | 0 | NO
6916 | 383 | 9000 | 7 | 4 | 2 | SF | 0.81 | 0.06 | 0.42 | 0.06 | 0.13 | 0.024829 | 4 | 44.742 | 71 | 0.57143 | 62 | NO | 0 | NO
6917 | 383 | 10000 | 7 | 4 | 2 | SF | 1 | 0.08 | 0.52 | 0.06 | 0.13 | 0.024829 | 4 | 59.656 | 53 | 0.57143 | 62 | NO | 0 | NO
6918 | 383 | 11000 | 7 | 4 | 2 | SF | 1.21 | 0.11 | 0.63 | 0.06 | 0.13 | 0.024829 | 5 | 82.027 | 54 | 0.57143 | 62 | NO | 0 | NO
6919 | 383 | 12000 | 7 | 4 | 2 | SF | 1.44 | 0.14 | 0.74 | 0.06 | 0.13 | 0.024829 | 6 | 104.398 | 56 | 0.57143 | 62 | NO | 0 | NO
6920 | 383 | 13000 | 7 | 4 | 2 | SF | 1.69 | 0.18 | 0.87 | 0.06 | 0.13 | 0.024829 | 8 | 134.226 | 67 | 0.57143 | 62 | NO | 0 | NO
6921 | 383 | 13999 | 7 | 4 | 2 | SF | 1.97 | 0.22 | 1 | 0.06 | 0.13 | 0.024829 | 9 | 164.054 | 65 | 0.57143 | 62 | NO | 0 | NO
6922 | 383 | 15000 | 7 | 4 | 2 | SF | 2.27 | 0.27 | 1.14 | 0.06 | 0.13 | 0.024829 | 10 | 201.339 | 62 | 0.57143 | 62 | NO | 0 | NO
6923 | 383 | 16000 | 7 | 4 | 2 | SF | 2.58 | 0.34 | 1.33 | 0.06 | 0.13 | 0.024829 | 11 | 253.538 | 57 | 0.57143 | 62 | YES | 1 | YES
6924 | 383 | 17000 | 7 | 4 | 2 | SF | 2.94 | 0.44 | 1.64 | 0.07 | 0.13 | 0.024829 | 13 | 328.108 | 57 | 0.57143 | 53 | NO | 1 | NO
6925 | 383 | 18000 | 7 | 4 | 2 | SF | 3.31 | 0.57 | 1.99 | 0.07 | 0.13 | 0.024829 | 15 | 425.049 | 54 | 0.57143 | 53 | YES | 1 | NO
6926 | 383 | 19000 | 7 | 4 | 2 | SF | 3.73 | 0.73 | 2.41 | 0.08 | 0.14 | 0.024829 | 17 | 544.361 | 51 | 0.57143 | 52 | NO | 1 | NO
6927 | 383 | 20000 | 7 | 4 | 2 | SF | 4.16 | 0.91 | 2.88 | 0.08 | 0.14 | 0.024829 | 19 | 678.587 | 48 | 0.57143 | 52 | YES | 1 | NO
6928 | 383 | 21000 | 7 | 4 | 2 | SF | 4.61 | 1.14 | 3.43 | 0.09 | 0.14 | 0.024829 | 21 | 850.098 | 45 | 0.57143 | 46 | NO | 1 | NO
6929 | 383 | 22000 | 7 | 4 | 2 | SF | 5.1 | 1.42 | 4.06 | 0.1 | 0.14 | 0.024829 | 23 | 1058.894 | 41 | 0.57143 | 42 | NO | 1 | NO
6930 | 383 | 23000 | 7 | 4 | 2 | SF | 5.61 | 1.75 | 4.8 | 0.11 | 0.14 | 0.024829 | 25 | 1304.975 | 38 | 0.57143 | 38 | NO | 1 | NO
6931 | 383 | 24000 | 7 | 4 | 2 | SF | 6.16 | 2.16 | 5.68 | 0.12 | 0.14 | 0.024829 | 27 | 1610.712 | 35 | 0.57143 | 35 | NO | 1 | NO
6932 | 383 | 25000 | 7 | 4 | 2 | SF | 6.74 | 2.69 | 6.78 | 0.13 | 0.14 | 0.024829 | 30 | 2005.933 | 32 | 0.57143 | 32 | NO | 1 | NO
6933 | 383 | 26000 | 7 | 4 | 2 | SF | 7.35 | 3.43 | 8.32 | 0.14 | 0.14 | 0.024829 | 33 | 2557.751 | 29 | 0.57143 | 30 | NO | 1 | NO
6934 | 383 | 26999 | 7 | 4 | 2 | SF | 8.01 | 4.45 | 10.39 | 0.17 | 0.14 | 0.024829 | 36 | 3318.365 | 26 | 0.57143 | 25 | NO | 1 | NO
6935 | 384 | 1000 | 7 | 5 | 2 | NULL | 0.01 | 0.01 | 0 | 0.06 | 0.12 | 0.024829 | 0 | 7.457 | 0 | 0.71429 | 55 | NO | 0 | NO
6936 | 384 | 2000 | 7 | 5 | 2 | NULL | 0.04 | 0.01 | 0.02 | 0.06 | 0.12 | 0.024829 | 0 | 7.457 | 0 | 0.71429 | 55 | NO | 0 | NO
6937 | 384 | 3000 | 7 | 5 | 2 | NULL | 0.08 | 0.01 | 0.04 | 0.06 | 0.12 | 0.024829 | 0 | 7.457 | 0 | 0.71429 | 55 | NO | 0 | NO
6938 | 384 | 4000 | 7 | 5 | 2 | NULL | 0.14 | 0.01 | 0.08 | 0.06 | 0.12 | 0.024829 | 1 | 7.457 | 53 | 0.71429 | 55 | NO | 0 | NO
6939 | 384 | 5000 | 7 | 5 | 2 | NULL | 0.22 | 0.01 | 0.12 | 0.06 | 0.12 | 0.024829 | 1 | 7.457 | 53 | 0.71429 | 55 | NO | 0 | NO
6940 | 384 | 6000 | 7 | 5 | 2 | NULL | 0.32 | 0.02 | 0.18 | 0.06 | 0.12 | 0.024829 | 1 | 14.914 | 27 | 0.71429 | 55 | NO | 0 | NO
6941 | 384 | 7000 | 7 | 5 | 2 | NULL | 0.43 | 0.03 | 0.24 | 0.06 | 0.12 | 0.024829 | 2 | 22.371 | 50 | 0.71429 | 55 | NO | 0 | NO
6942 | 384 | 8000 | 7 | 5 | 2 | NULL | 0.57 | 0.04 | 0.31 | 0.06 | 0.12 | 0.024829 | 3 | 29.828 | 69 | 0.71429 | 55 | NO | 0 | NO
6943 | 384 | 9000 | 7 | 5 | 2 | NULL | 0.72 | 0.06 | 0.4 | 0.06 | 0.12 | 0.024829 | 3 | 44.742 | 46 | 0.71429 | 55 | NO | 0 | NO
6944 | 384 | 10000 | 7 | 5 | 2 | NULL | 0.88 | 0.08 | 0.49 | 0.06 | 0.12 | 0.024829 | 4 | 59.656 | 53 | 0.71429 | 55 | NO | 0 | NO
6945 | 384 | 11000 | 7 | 5 | 2 | NULL | 1.07 | 0.1 | 0.59 | 0.06 | 0.12 | 0.024829 | 5 | 74.57 | 59 | 0.71429 | 55 | NO | 0 | NO
6946 | 384 | 12000 | 7 | 5 | 2 | NULL | 1.27 | 0.13 | 0.68 | 0.06 | 0.12 | 0.024829 | 6 | 96.941 | 60 | 0.71429 | 55 | NO | 0 | NO
6947 | 384 | 13000 | 7 | 5 | 2 | NULL | 1.49 | 0.16 | 0.79 | 0.05 | 0.12 | 0.024829 | 7 | 119.312 | 62 | 0.71429 | 66 | NO | 0 | NO
6948 | 384 | 13999 | 7 | 5 | 2 | NULL | 1.73 | 0.2 | 0.9 | 0.05 | 0.12 | 0.024829 | 8 | 149.14 | 60 | 0.71429 | 66 | NO | 0 | NO
6949 | 384 | 15000 | 7 | 5 | 2 | NULL | 1.99 | 0.24 | 1.02 | 0.05 | 0.12 | 0.024829 | 9 | 178.968 | 60 | 0.71429 | 66 | NO | 0 | NO
6950 | 384 | 16000 | 7 | 5 | 2 | NULL | 2.26 | 0.29 | 1.14 | 0.05 | 0.12 | 0.024829 | 10 | 216.253 | 58 | 0.71429 | 66 | NO | 0 | NO
6951 | 384 | 17000 | 7 | 5 | 2 | NULL | 2.55 | 0.34 | 1.27 | 0.05 | 0.12 | 0.024829 | 11 | 253.538 | 57 | 0.71429 | 66 | YES | 1 | YES
6952 | 384 | 18000 | 7 | 5 | 2 | NULL | 2.89 | 0.49 | 1.71 | 0.06 | 0.12 | 0.024829 | 13 | 365.393 | 51 | 0.71429 | 55 | NO | 1 | NO
6953 | 384 | 19000 | 7 | 5 | 2 | NULL | 3.25 | 0.68 | 2.25 | 0.07 | 0.12 | 0.024829 | 14 | 507.076 | 41 | 0.71429 | 47 | NO | 1 | NO
6954 | 384 | 20000 | 7 | 5 | 2 | NULL | 3.63 | 0.91 | 2.88 | 0.08 | 0.12 | 0.024829 | 16 | 678.587 | 37 | 0.71429 | 41 | NO | 1 | NO
6955 | 384 | 21000 | 7 | 5 | 2 | NULL | 4.04 | 1.2 | 3.61 | 0.1 | 0.12 | 0.024829 | 18 | 894.84 | 34 | 0.71429 | 33 | NO | 1 | NO
6956 | 384 | 22000 | 7 | 5 | 2 | NULL | 4.47 | 1.56 | 4.47 | 0.11 | 0.12 | 0.024829 | 20 | 1163.292 | 30 | 0.71429 | 30 | NO | 1 | NO
6957 | 384 | 23000 | 7 | 5 | 2 | NULL | 4.93 | 2 | 5.49 | 0.12 | 0.12 | 0.024829 | 22 | 1491.4 | 27 | 0.71429 | 28 | NO | 1 | NO
6958 | 384 | 24000 | 7 | 5 | 2 | NULL | 5.43 | 2.57 | 6.75 | 0.14 | 0.12 | 0.024829 | 24 | 1916.449 | 24 | 0.71429 | 24 | NO | 1 | NO
6959 | 384 | 25000 | 7 | 5 | 2 | NULL | 5.98 | 3.58 | 9.02 | 0.17 | 0.13 | 0.024829 | 27 | 2669.606 | 21 | 0.71429 | 22 | NO | 1 | NO
6960 | 384 | 26000 | 7 | 5 | 2 | NULL | 6.59 | 4.87 | 11.81 | 0.2 | 0.13 | 0.024829 | 29 | 3631.559 | 17 | 0.71429 | 19 | NO | 1 | NO
6961 | 384 | 26999 | 7 | 5 | 2 | NULL | 7.26 | 6.61 | 15.44 | 0.25 | 0.13 | 0.024829 | 32 | 4929.077 | 15 | 0.71429 | 15 | NO | 1 | NO
6962 | 384 | 30000 | 7 | 5 | 2 | NULL | 9.04 | 8.7 | 18.28 | 0.24 | 0.13 | 0.024829 | 40 | 6487.59 | 15 | 0.71429 | 16 | NO | 1 | NO
6963 | 385 | 1000 | 7 | 5 | 2 | E | 0.01 | 0.01 | 0.01 | 0.07 | 0.13 | 0.024829 | 0 | 7.457 | 0 | 0.71429 | 53 | NO | 0 | NO
6964 | 385 | 2000 | 7 | 5 | 2 | E | 0.04 | 0.01 | 0.02 | 0.07 | 0.13 | 0.024829 | 0 | 7.457 | 0 | 0.71429 | 53 | NO | 0 | NO
6965 | 385 | 3000 | 7 | 5 | 2 | E | 0.09 | 0.01 | 0.05 | 0.07 | 0.13 | 0.024829 | 0 | 7.457 | 0 | 0.71429 | 53 | NO | 0 | NO
6966 | 385 | 4000 | 7 | 5 | 2 | E | 0.16 | 0.01 | 0.09 | 0.07 | 0.13 | 0.024829 | 1 | 7.457 | 53 | 0.71429 | 53 | NO | 0 | NO
6967 | 385 | 5000 | 7 | 5 | 2 | E | 0.25 | 0.01 | 0.14 | 0.07 | 0.13 | 0.024829 | 1 | 7.457 | 53 | 0.71429 | 53 | NO | 0 | NO
6968 | 385 | 6000 | 7 | 5 | 2 | E | 0.36 | 0.02 | 0.2 | 0.07 | 0.13 | 0.024829 | 2 | 14.914 | 75 | 0.71429 | 53 | NO | 0 | NO
6969 | 385 | 7000 | 7 | 5 | 2 | E | 0.5 | 0.03 | 0.28 | 0.07 | 0.13 | 0.024829 | 2 | 22.371 | 50 | 0.71429 | 53 | NO | 0 | NO
6970 | 385 | 8000 | 7 | 5 | 2 | E | 0.65 | 0.05 | 0.36 | 0.07 | 0.13 | 0.024829 | 3 | 37.285 | 55 | 0.71429 | 53 | NO | 0 | NO
6971 | 385 | 9000 | 7 | 5 | 2 | E | 0.82 | 0.07 | 0.46 | 0.07 | 0.13 | 0.024829 | 4 | 52.199 | 61 | 0.71429 | 53 | NO | 0 | NO
6972 | 385 | 10000 | 7 | 5 | 2 | E | 1.01 | 0.09 | 0.56 | 0.07 | 0.13 | 0.024829 | 4 | 67.113 | 47 | 0.71429 | 53 | NO | 0 | NO
6973 | 385 | 11000 | 7 | 5 | 2 | E | 1.22 | 0.12 | 0.66 | 0.06 | 0.13 | 0.024829 | 5 | 89.484 | 50 | 0.71429 | 62 | NO | 0 | NO
6974 | 385 | 12000 | 7 | 5 | 2 | E | 1.46 | 0.15 | 0.78 | 0.06 | 0.13 | 0.024829 | 6 | 111.855 | 52 | 0.71429 | 62 | NO | 0 | NO
6975 | 385 | 13000 | 7 | 5 | 2 | E | 1.71 | 0.19 | 0.9 | 0.06 | 0.13 | 0.024829 | 8 | 141.683 | 63 | 0.71429 | 62 | NO | 0 | NO
6976 | 385 | 13999 | 7 | 5 | 2 | E | 1.98 | 0.23 | 1.03 | 0.06 | 0.13 | 0.024829 | 9 | 171.511 | 62 | 0.71429 | 62 | NO | 0 | NO
6977 | 385 | 15000 | 7 | 5 | 2 | E | 2.28 | 0.28 | 1.16 | 0.06 | 0.13 | 0.024829 | 10 | 208.796 | 60 | 0.71429 | 62 | YES | 1 | YES
6978 | 385 | 16000 | 7 | 5 | 2 | E | 2.61 | 0.37 | 1.44 | 0.07 | 0.13 | 0.024829 | 12 | 275.909 | 60 | 0.71429 | 53 | NO | 1 | NO
6979 | 385 | 17000 | 7 | 5 | 2 | E | 2.97 | 0.51 | 1.88 | 0.08 | 0.13 | 0.024829 | 13 | 380.307 | 49 | 0.71429 | 47 | NO | 1 | NO
6980 | 385 | 18000 | 7 | 5 | 2 | E | 3.37 | 0.68 | 2.4 | 0.09 | 0.14 | 0.024829 | 15 | 507.076 | 45 | 0.71429 | 46 | NO | 1 | NO
6981 | 385 | 19000 | 7 | 5 | 2 | E | 3.79 | 0.9 | 2.99 | 0.1 | 0.14 | 0.024829 | 17 | 671.13 | 41 | 0.71429 | 42 | NO | 1 | NO
6982 | 385 | 20000 | 7 | 5 | 2 | E | 4.24 | 1.17 | 3.68 | 0.11 | 0.14 | 0.024829 | 19 | 872.469 | 38 | 0.71429 | 38 | NO | 1 | NO
6983 | 385 | 21000 | 7 | 5 | 2 | E | 4.72 | 1.49 | 4.47 | 0.12 | 0.14 | 0.024829 | 21 | 1111.093 | 34 | 0.71429 | 35 | NO | 1 | NO
6984 | 385 | 22000 | 7 | 5 | 2 | E | 5.22 | 1.88 | 5.37 | 0.13 | 0.14 | 0.024829 | 23 | 1401.916 | 31 | 0.71429 | 32 | NO | 1 | NO
6985 | 385 | 23000 | 7 | 5 | 2 | E | 5.77 | 2.35 | 6.43 | 0.14 | 0.14 | 0.024829 | 26 | 1752.395 | 30 | 0.71429 | 30 | NO | 1 | NO
6986 | 385 | 24000 | 7 | 5 | 2 | E | 6.34 | 2.91 | 7.65 | 0.16 | 0.14 | 0.024829 | 28 | 2169.987 | 27 | 0.71429 | 26 | NO | 1 | NO
6987 | 385 | 25000 | 7 | 5 | 2 | E | 6.95 | 3.62 | 9.12 | 0.17 | 0.15 | 0.024829 | 31 | 2699.434 | 25 | 0.71429 | 27 | YES | 1 | NO
6988 | 385 | 26000 | 7 | 5 | 2 | E | 7.61 | 4.56 | 11.05 | 0.19 | 0.15 | 0.024829 | 34 | 3400.392 | 23 | 0.71429 | 24 | NO | 1 | NO
6989 | 385 | 26999 | 7 | 5 | 2 | E | 8.4 | 6.58 | 15.36 | 0.25 | 0.15 | 0.024829 | 37 | 4906.706 | 18 | 0.71429 | 19 | NO | 1 | NO
6990 | 385 | 28000 | 7 | 5 | 2 | E | 9.34 | 9.94 | 22.38 | 0.34 | 0.16 | 0.024829 | 42 | 7412.258 | 15 | 0.71429 | 15 | NO | 1 | NO
6991 | 385 | 29000 | 7 | 5 | 2 | E | 9.98 | 10.07 | 21.88 | 0.31 | 0.16 | 0.024829 | 44 | 7509.199 | 15 | 0.71429 | 16 | NO | 1 | NO
6992 | 385 | 33000 | 7 | 5 | 2 | E | 12.5 | 11.03 | 21.07 | 0.23 | 0.15 | 0.024829 | 56 | 8225.071 | 20 | 0.71429 | 20 | YES | 1 | NO
6993 | 385 | 35000 | 7 | 5 | 2 | E | 14.35 | 16.67 | 30.02 | 0.29 | 0.15 | 0.024829 | 64 | 12430.819 | 16 | 0.71429 | 16 | NO | 1 | NO
6994 | 386 | 2000 | 7 | 5.5 | 2 | SF | 0.04 | 0.01 | 0.02 | 0.07 | 0.13 | 0.024829 | 0 | 7.457 | 0 | 0.78571 | 53 | NO | 0 | NO
6995 | 386 | 3000 | 7 | 5.5 | 2 | SF | 0.09 | 0.01 | 0.05 | 0.07 | 0.13 | 0.024829 | 0 | 7.457 | 0 | 0.78571 | 53 | NO | 0 | NO
6996 | 386 | 4000 | 7 | 5.5 | 2 | SF | 0.16 | 0.01 | 0.09 | 0.07 | 0.13 | 0.024829 | 1 | 7.457 | 53 | 0.78571 | 53 | NO | 0 | NO
6997 | 386 | 5000 | 7 | 5.5 | 2 | SF | 0.26 | 0.01 | 0.15 | 0.07 | 0.13 | 0.024829 | 1 | 7.457 | 53 | 0.78571 | 53 | NO | 0 | NO
6998 | 386 | 6000 | 7 | 5.5 | 2 | SF | 0.37 | 0.02 | 0.22 | 0.07 | 0.13 | 0.024829 | 2 | 14.914 | 75 | 0.78571 | 53 | NO | 0 | NO
6999 | 386 | 7000 | 7 | 5.5 | 2 | SF | 0.5 | 0.03 | 0.3 | 0.07 | 0.13 | 0.024829 | 2 | 22.371 | 50 | 0.78571 | 53 | NO | 0 | NO
7000 | 386 | 8000 | 7 | 5.5 | 2 | SF | 0.66 | 0.05 | 0.39 | 0.07 | 0.13 | 0.024829 | 3 | 37.285 | 55 | 0.78571 | 53 | NO | 0 | NO
7001 | 386 | 9000 | 7 | 5.5 | 2 | SF | 0.83 | 0.07 | 0.49 | 0.07 | 0.13 | 0.024829 | 4 | 52.199 | 61 | 0.78571 | 53 | NO | 0 | NO
7002 | 386 | 10000 | 7 | 5.5 | 2 | SF | 1.03 | 0.09 | 0.6 | 0.07 | 0.13 | 0.024829 | 5 | 67.113 | 66 | 0.78571 | 53 | NO | 0 | NO
7003 | 386 | 11000 | 7 | 5.5 | 2 | SF | 1.24 | 0.12 | 0.72 | 0.07 | 0.13 | 0.024829 | 6 | 89.484 | 65 | 0.78571 | 53 | NO | 0 | NO
7004 | 386 | 12000 | 7 | 5.5 | 2 | SF | 1.48 | 0.16 | 0.84 | 0.07 | 0.13 | 0.024829 | 7 | 119.312 | 62 | 0.78571 | 53 | YES | 1 | YES
7005 | 386 | 19000 | 7 | 5.5 | 2 | SF | 3.81 | 0.96 | 3.2 | 0.1 | 0.14 | 0.024829 | 17 | 715.872 | 39 | 0.78571 | 42 | NO | 1 | NO
7006 | 386 | 20000 | 7 | 5.5 | 2 | SF | 4.26 | 1.25 | 3.95 | 0.12 | 0.14 | 0.024829 | 19 | 932.125 | 35 | 0.78571 | 35 | NO | 1 | NO
7007 | 387 | 1000 | 7 | 6 | 2 | NULL | 0.01 | 0.01 | 0 | 0.06 | 0.12 | 0.024829 | 0 | 7.457 | 0 | 0.85714 | 55 | NO | 0 | NO
7008 | 387 | 2000 | 7 | 6 | 2 | NULL | 0.04 | 0.01 | 0.02 | 0.06 | 0.12 | 0.024829 | 0 | 7.457 | 0 | 0.85714 | 55 | NO | 0 | NO
7009 | 387 | 3000 | 7 | 6 | 2 | NULL | 0.08 | 0.01 | 0.05 | 0.06 | 0.12 | 0.024829 | 0 | 7.457 | 0 | 0.85714 | 55 | NO | 0 | NO
7010 | 387 | 4000 | 7 | 6 | 2 | NULL | 0.14 | 0.01 | 0.09 | 0.06 | 0.12 | 0.024829 | 1 | 7.457 | 53 | 0.85714 | 55 | NO | 0 | NO
7011 | 387 | 5000 | 7 | 6 | 2 | NULL | 0.22 | 0.01 | 0.14 | 0.06 | 0.12 | 0.024829 | 1 | 7.457 | 53 | 0.85714 | 55 | NO | 0 | NO
7012 | 387 | 6000 | 7 | 6 | 2 | NULL | 0.32 | 0.02 | 0.2 | 0.06 | 0.12 | 0.024829 | 1 | 14.914 | 27 | 0.85714 | 55 | NO | 0 | NO
7013 | 387 | 7000 | 7 | 6 | 2 | NULL | 0.44 | 0.03 | 0.27 | 0.06 | 0.12 | 0.024829 | 2 | 22.371 | 50 | 0.85714 | 55 | NO | 0 | NO
7014 | 387 | 8000 | 7 | 6 | 2 | NULL | 0.57 | 0.05 | 0.35 | 0.06 | 0.12 | 0.024829 | 3 | 37.285 | 55 | 0.85714 | 55 | NO | 0 | NO
7015 | 387 | 9000 | 7 | 6 | 2 | NULL | 0.72 | 0.06 | 0.45 | 0.06 | 0.12 | 0.024829 | 3 | 44.742 | 46 | 0.85714 | 55 | NO | 0 | NO
7016 | 387 | 10000 | 7 | 6 | 2 | NULL | 0.89 | 0.09 | 0.55 | 0.06 | 0.12 | 0.024829 | 4 | 67.113 | 47 | 0.85714 | 55 | NO | 0 | NO
7017 | 387 | 11000 | 7 | 6 | 2 | NULL | 1.08 | 0.11 | 0.65 | 0.06 | 0.12 | 0.024829 | 5 | 82.027 | 54 | 0.85714 | 55 | NO | 0 | NO
7018 | 387 | 12000 | 7 | 6 | 2 | NULL | 1.28 | 0.14 | 0.76 | 0.06 | 0.12 | 0.024829 | 6 | 104.398 | 56 | 0.85714 | 55 | NO | 0 | NO
7019 | 387 | 13000 | 7 | 6 | 2 | NULL | 1.5 | 0.18 | 0.87 | 0.06 | 0.12 | 0.024829 | 7 | 134.226 | 55 | 0.85714 | 55 | NO | 0 | NO
7020 | 387 | 13999 | 7 | 6 | 2 | NULL | 1.74 | 0.22 | 0.98 | 0.06 | 0.12 | 0.024829 | 8 | 164.054 | 55 | 0.85714 | 55 | NO | 0 | NO
7021 | 387 | 15000 | 7 | 6 | 2 | NULL | 1.99 | 0.26 | 1.11 | 0.06 | 0.12 | 0.024829 | 9 | 193.882 | 55 | 0.85714 | 55 | NO | 0 | NO
7022 | 387 | 16000 | 7 | 6 | 2 | NULL | 2.27 | 0.31 | 1.23 | 0.06 | 0.12 | 0.024829 | 10 | 231.167 | 54 | 0.85714 | 55 | NO | 0 | NO
7023 | 387 | 17000 | 7 | 6 | 2 | NULL | 2.55 | 0.37 | 1.36 | 0.06 | 0.12 | 0.024829 | 11 | 275.909 | 52 | 0.85714 | 55 | YES | 1 | YES
7024 | 387 | 18000 | 7 | 6 | 2 | NULL | 2.9 | 0.56 | 1.96 | 0.07 | 0.12 | 0.024829 | 13 | 417.592 | 45 | 0.85714 | 47 | NO | 1 | NO
7025 | 387 | 19000 | 7 | 6 | 2 | NULL | 3.27 | 0.81 | 2.68 | 0.09 | 0.12 | 0.024829 | 15 | 604.017 | 38 | 0.85714 | 37 | NO | 1 | NO
7026 | 387 | 20000 | 7 | 6 | 2 | NULL | 3.67 | 1.12 | 3.54 | 0.1 | 0.12 | 0.024829 | 16 | 835.184 | 30 | 0.85714 | 33 | NO | 1 | NO
7027 | 387 | 21000 | 7 | 6 | 2 | NULL | 4.1 | 1.51 | 4.53 | 0.12 | 0.12 | 0.024829 | 18 | 1126.007 | 27 | 0.85714 | 28 | NO | 1 | NO
7028 | 387 | 22000 | 7 | 6 | 2 | NULL | 4.56 | 1.98 | 5.68 | 0.14 | 0.12 | 0.024829 | 20 | 1476.486 | 24 | 0.85714 | 24 | NO | 1 | NO
7029 | 387 | 23000 | 7 | 6 | 2 | NULL | 5.04 | 2.57 | 7.05 | 0.16 | 0.12 | 0.024829 | 22 | 1916.449 | 21 | 0.85714 | 21 | NO | 1 | NO
7030 | 387 | 24000 | 7 | 6 | 2 | NULL | 5.57 | 3.34 | 8.77 | 0.18 | 0.13 | 0.024829 | 25 | 2490.638 | 20 | 0.85714 | 21 | YES | 1 | NO
7031 | 387 | 25000 | 7 | 6 | 2 | NULL | 6.18 | 4.74 | 11.95 | 0.22 | 0.13 | 0.024829 | 28 | 3534.618 | 17 | 0.85714 | 17 | NO | 1 | NO
7032 | 387 | 26000 | 7 | 6 | 2 | NULL | 6.83 | 6.34 | 15.36 | 0.27 | 0.13 | 0.024829 | 30 | 4727.738 | 14 | 0.85714 | 14 | NO | 1 | NO
7033 | 387 | 26999 | 7 | 6 | 2 | NULL | 7.57 | 8.56 | 19.97 | 0.32 | 0.14 | 0.024829 | 34 | 6383.192 | 12 | 0.85714 | 13 | NO | 1 | NO
7034 | 387 | 28000 | 7 | 6 | 2 | NULL | 8.14 | 8.98 | 20.22 | 0.3 | 0.14 | 0.024829 | 36 | 6696.386 | 13 | 0.85714 | 14 | YES | 1 | NO
7035 | 387 | 29000 | 7 | 6 | 2 | NULL | 9.03 | 12.27 | 26.66 | 0.37 | 0.14 | 0.024829 | 40 | 9149.739 | 11 | 0.85714 | 11 | NO | 1 | NO
7036 | 388 | 2000 | 7 | 6.5 | 2 | D | 0.06 | 0.01 | 0.05 | 0.14 | 0.2 | 0.024829 | 0 | 7.457 | 0 | 0.92857 | 51 | NO | 0 | NO
7037 | 388 | 3000 | 7 | 6.5 | 2 | D | 0.14 | 0.01 | 0.11 | 0.14 | 0.21 | 0.024829 | 1 | 7.457 | 53 | 0.92857 | 55 | YES | 1 | YES
7038 | 388 | 4000 | 7 | 6.5 | 2 | D | 0.25 | 0.01 | 0.2 | 0.15 | 0.21 | 0.024829 | 1 | 7.457 | 53 | 0.92857 | 51 | NO | 1 | NO
7039 | 388 | 5000 | 7 | 6.5 | 2 | D | 0.4 | 0.03 | 0.31 | 0.15 | 0.21 | 0.024829 | 2 | 22.371 | 50 | 0.92857 | 51 | NO | 1 | NO
7040 | 388 | 6000 | 7 | 6.5 | 2 | D | 0.57 | 0.04 | 0.44 | 0.14 | 0.21 | 0.024829 | 3 | 29.828 | 69 | 0.92857 | 55 | NO | 1 | NO
7041 | 388 | 7000 | 7 | 6.5 | 2 | D | 0.78 | 0.06 | 0.58 | 0.14 | 0.21 | 0.024829 | 3 | 44.742 | 46 | 0.92857 | 55 | NO | 1 | NO
7042 | 388 | 8000 | 7 | 6.5 | 2 | D | 1.01 | 0.09 | 0.74 | 0.14 | 0.21 | 0.024829 | 4 | 67.113 | 47 | 0.92857 | 55 | NO | 1 | NO
7043 | 388 | 9000 | 7 | 6.5 | 2 | D | 1.28 | 0.13 | 0.92 | 0.13 | 0.21 | 0.024829 | 6 | 96.941 | 60 | 0.92857 | 59 | NO | 1 | NO
7044 | 388 | 10000 | 7 | 6.5 | 2 | D | 1.58 | 0.17 | 1.1 | 0.13 | 0.21 | 0.024829 | 7 | 126.769 | 58 | 0.92857 | 59 | YES | 1 | NO
7045 | 388 | 11000 | 7 | 6.5 | 2 | D | 1.94 | 0.28 | 1.59 | 0.15 | 0.21 | 0.024829 | 9 | 208.796 | 51 | 0.92857 | 51 | NO | 1 | NO
7046 | 388 | 12000 | 7 | 6.5 | 2 | D | 2.36 | 0.44 | 2.33 | 0.19 | 0.21 | 0.024829 | 11 | 328.108 | 44 | 0.92857 | 40 | NO | 1 | NO
7047 | 388 | 13000 | 7 | 6.5 | 2 | D | 2.82 | 0.67 | 3.24 | 0.22 | 0.22 | 0.024829 | 13 | 499.619 | 37 | 0.92857 | 37 | NO | 1 | NO
7048 | 388 | 14000 | 7 | 6.5 | 2 | D | 3.33 | 0.96 | 4.3 | 0.26 | 0.22 | 0.024829 | 15 | 715.872 | 32 | 0.92857 | 32 | NO | 1 | NO
7049 | 388 | 15000 | 7 | 6.5 | 2 | D | 3.89 | 1.32 | 5.54 | 0.29 | 0.23 | 0.024829 | 17 | 984.324 | 28 | 0.92857 | 30 | NO | 1 | NO
7050 | 388 | 16000 | 7 | 6.5 | 2 | D | 4.49 | 1.77 | 6.99 | 0.32 | 0.23 | 0.024829 | 20 | 1319.889 | 27 | 0.92857 | 28 | NO | 1 | NO
7051 | 388 | 17000 | 7 | 6.5 | 2 | D | 5.16 | 2.34 | 8.66 | 0.35 | 0.23 | 0.024829 | 23 | 1744.938 | 25 | 0.92857 | 25 | NO | 1 | NO
7052 | 388 | 18000 | 7 | 6.5 | 2 | D | 5.87 | 3.01 | 10.55 | 0.38 | 0.24 | 0.024829 | 26 | 2244.557 | 23 | 0.92857 | 25 | YES | 1 | NO
7053 | 388 | 19000 | 7 | 6.5 | 2 | D | 6.64 | 3.83 | 12.71 | 0.41 | 0.24 | 0.024829 | 30 | 2856.031 | 23 | 0.92857 | 23 | NO | 1 | NO
7054 | 388 | 20000 | 7 | 6.5 | 2 | D | 7.47 | 4.82 | 15.18 | 0.45 | 0.24 | 0.024829 | 33 | 3594.274 | 21 | 0.92857 | 21 | NO | 1 | NO
7055 | 388 | 21000 | 7 | 6.5 | 2 | D | 8.25 | 5.61 | 16.84 | 0.45 | 0.24 | 0.024829 | 37 | 4183.377 | 21 | 0.92857 | 21 | NO | 1 | NO
7056 | 388 | 22000 | 7 | 6.5 | 2 | D | 8.91 | 6.02 | 17.24 | 0.42 | 0.24 | 0.024829 | 40 | 4489.114 | 22 | 0.92857 | 22 | NO | 1 | NO
7057 | 388 | 23000 | 7 | 6.5 | 2 | D | 9.6 | 6.39 | 17.51 | 0.39 | 0.24 | 0.024829 | 43 | 4765.023 | 23 | 0.92857 | 24 | NO | 1 | NO
7058 | 388 | 24000 | 7 | 6.5 | 2 | D | 10.29 | 6.7 | 17.59 | 0.36 | 0.23 | 0.024829 | 46 | 4996.19 | 25 | 0.92857 | 24 | NO | 1 | NO
7059 | 388 | 25000 | 7 | 6.5 | 2 | D | 11 | 6.97 | 17.57 | 0.33 | 0.23 | 0.024829 | 49 | 5197.529 | 26 | 0.92857 | 27 | NO | 1 | NO
7060 | 388 | 26000 | 7 | 6.5 | 2 | D | 11.73 | 7.21 | 17.49 | 0.3 | 0.23 | 0.024829 | 52 | 5376.497 | 28 | 0.92857 | 29 | NO | 1 | NO
7061 | 388 | 27000 | 7 | 6.5 | 2 | D | 12.55 | 7.78 | 18.16 | 0.29 | 0.23 | 0.024829 | 56 | 5801.546 | 29 | 0.92857 | 30 | YES | 1 | NO
7062 | 388 | 28000 | 7 | 6.5 | 2 | D | 13.25 | 8.4 | 18.91 | 0.28 | 0.22 | 0.024829 | 59 | 6263.88 | 29 | 0.92857 | 29 | NO | 1 | NO
7063 | 388 | 29000 | 7 | 6.5 | 2 | D | 13.7 | 6.53 | 14.2 | 0.2 | 0.21 | 0.024829 | 61 | 4869.421 | 39 | 0.92857 | 38 | NO | 1 | NO
7064 | 389 | 1000 | 7 | 6 | 2 | E | 0.01 | 0.01 | 0.01 | 0.07 | 0.13 | 0.024829 | 0 | 7.457 | 0 | 0.85714 | 53 | NO | 0 | NO
7065 | 389 | 2000 | 7 | 6 | 2 | E | 0.04 | 0.01 | 0.03 | 0.07 | 0.13 | 0.024829 | 0 | 7.457 | 0 | 0.85714 | 53 | NO | 0 | NO
7066 | 389 | 3000 | 7 | 6 | 2 | E | 0.09 | 0.01 | 0.06 | 0.07 | 0.13 | 0.024829 | 0 | 7.457 | 0 | 0.85714 | 53 | NO | 0 | NO
7067 | 389 | 4000 | 7 | 6 | 2 | E | 0.17 | 0.01 | 0.1 | 0.07 | 0.13 | 0.024829 | 1 | 7.457 | 53 | 0.85714 | 53 | NO | 0 | NO
7068 | 389 | 5000 | 7 | 6 | 2 | E | 0.26 | 0.01 | 0.16 | 0.07 | 0.13 | 0.024829 | 1 | 7.457 | 53 | 0.85714 | 53 | NO | 0 | NO
7069 | 389 | 6000 | 7 | 6 | 2 | E | 0.37 | 0.02 | 0.23 | 0.07 | 0.13 | 0.024829 | 2 | 14.914 | 75 | 0.85714 | 53 | NO | 0 | NO
7070 | 389 | 7000 | 7 | 6 | 2 | E | 0.5 | 0.04 | 0.31 | 0.07 | 0.13 | 0.024829 | 2 | 29.828 | 38 | 0.85714 | 53 | YES | 1 | YES
7071 | 389 | 8000 | 7 | 6 | 2 | E | 0.66 | 0.05 | 0.41 | 0.08 | 0.13 | 0.024829 | 3 | 37.285 | 55 | 0.85714 | 47 | NO | 1 | NO
7072 | 389 | 9000 | 7 | 6 | 2 | E | 0.83 | 0.07 | 0.52 | 0.08 | 0.13 | 0.024829 | 4 | 52.199 | 61 | 0.85714 | 47 | NO | 1 | NO
7073 | 389 | 10000 | 7 | 6 | 2 | E | 1.03 | 0.1 | 0.63 | 0.07 | 0.13 | 0.024829 | 5 | 74.57 | 59 | 0.85714 | 53 | NO | 1 | NO
7074 | 389 | 11000 | 7 | 6 | 2 | E | 1.24 | 0.13 | 0.74 | 0.07 | 0.13 | 0.024829 | 6 | 96.941 | 60 | 0.85714 | 53 | NO | 1 | NO
7075 | 389 | 12000 | 7 | 6 | 2 | E | 1.48 | 0.16 | 0.86 | 0.07 | 0.13 | 0.024829 | 7 | 119.312 | 62 | 0.85714 | 53 | NO | 1 | NO
7076 | 389 | 13000 | 7 | 6 | 2 | E | 1.73 | 0.2 | 0.99 | 0.07 | 0.13 | 0.024829 | 8 | 149.14 | 60 | 0.85714 | 53 | NO | 1 | NO
7077 | 389 | 13999 | 7 | 6 | 2 | E | 2.01 | 0.25 | 1.13 | 0.07 | 0.13 | 0.024829 | 9 | 186.425 | 57 | 0.85714 | 53 | NO | 1 | NO
7078 | 389 | 15000 | 7 | 6 | 2 | E | 2.31 | 0.3 | 1.27 | 0.07 | 0.13 | 0.024829 | 10 | 223.71 | 56 | 0.85714 | 53 | YES | 1 | NO
7079 | 389 | 16000 | 7 | 6 | 2 | E | 2.64 | 0.42 | 1.64 | 0.08 | 0.14 | 0.024829 | 12 | 313.194 | 53 | 0.85714 | 52 | NO | 1 | NO
7080 | 389 | 17000 | 7 | 6 | 2 | E | 3.02 | 0.61 | 2.25 | 0.09 | 0.14 | 0.024829 | 13 | 454.877 | 41 | 0.85714 | 46 | NO | 1 | NO
7081 | 389 | 18000 | 7 | 6 | 2 | E | 3.43 | 0.85 | 2.98 | 0.11 | 0.14 | 0.024829 | 15 | 633.845 | 36 | 0.85714 | 38 | NO | 1 | NO
7082 | 389 | 19000 | 7 | 6 | 2 | E | 3.87 | 1.15 | 3.82 | 0.12 | 0.14 | 0.024829 | 17 | 857.555 | 32 | 0.85714 | 35 | NO | 1 | NO
7083 | 389 | 20000 | 7 | 6 | 2 | E | 4.34 | 1.52 | 4.8 | 0.14 | 0.14 | 0.024829 | 19 | 1133.464 | 29 | 0.85714 | 30 | NO | 1 | NO
7084 | 389 | 21000 | 7 | 6 | 2 | E | 4.85 | 1.97 | 5.92 | 0.16 | 0.14 | 0.024829 | 22 | 1469.029 | 28 | 0.85714 | 26 | NO | 1 | NO
7085 | 389 | 22000 | 7 | 6 | 2 | E | 5.38 | 2.52 | 7.21 | 0.17 | 0.15 | 0.024829 | 24 | 1879.164 | 25 | 0.85714 | 27 | YES | 1 | NO
7086 | 389 | 23000 | 7 | 6 | 2 | E | 5.95 | 3.17 | 8.7 | 0.19 | 0.15 | 0.024829 | 26 | 2363.869 | 22 | 0.85714 | 24 | NO | 1 | NO
7087 | 389 | 24000 | 7 | 6 | 2 | E | 6.56 | 3.97 | 10.43 | 0.21 | 0.15 | 0.024829 | 29 | 2960.429 | 21 | 0.85714 | 22 | NO | 1 | NO
7088 | 389 | 25000 | 7 | 6 | 2 | E | 7.21 | 4.96 | 12.5 | 0.23 | 0.15 | 0.024829 | 32 | 3698.672 | 19 | 0.85714 | 20 | NO | 1 | NO
7089 | 389 | 26000 | 7 | 6 | 2 | E | 7.92 | 6.27 | 15.19 | 0.26 | 0.15 | 0.024829 | 35 | 4675.539 | 18 | 0.85714 | 18 | NO | 1 | NO
7090 | 389 | 26999 | 7 | 6 | 2 | E | 8.83 | 9.19 | 21.45 | 0.35 | 0.16 | 0.024829 | 39 | 6852.983 | 14 | 0.85714 | 15 | NO | 1 | NO
7091 | 389 | 28000 | 7 | 6 | 2 | E | 9.94 | 13.9 | 31.28 | 0.47 | 0.17 | 0.024829 | 44 | 10365.23 | 11 | 0.85714 | 12 | NO | 1 | NO
7092 | 389 | 32000 | 7 | 6 | 2 | E | 13.22 | 20.27 | 39.93 | 0.46 | 0.17 | 0.024829 | 59 | 15115.339 | 12 | 0.85714 | 12 | NO | 1 | NO
7093 | 390 | 1000 | 7 | 6 | 2 | F | 0.01 | 0.01 | 0 | 0.05 | 0.09 | 0.024829 | 0 | 7.457 | 0 | 0.85714 | 43 | NO | 0 | NO
7094 | 390 | 2000 | 7 | 6 | 2 | F | 0.03 | 0.01 | 0.02 | 0.05 | 0.09 | 0.024829 | 0 | 7.457 | 0 | 0.85714 | 43 | NO | 0 | NO
7095 | 390 | 3000 | 7 | 6 | 2 | F | 0.06 | 0.01 | 0.04 | 0.05 | 0.09 | 0.024829 | 0 | 7.457 | 0 | 0.85714 | 43 | NO | 0 | NO
7096 | 390 | 4000 | 7 | 6 | 2 | F | 0.11 | 0.01 | 0.07 | 0.05 | 0.09 | 0.024829 | 0 | 7.457 | 0 | 0.85714 | 43 | NO | 0 | NO
7097 | 390 | 5000 | 7 | 6 | 2 | F | 0.18 | 0.01 | 0.1 | 0.05 | 0.09 | 0.024829 | 1 | 7.457 | 53 | 0.85714 | 43 | NO | 0 | NO
7098 | 390 | 6000 | 7 | 6 | 2 | F | 0.25 | 0.01 | 0.15 | 0.05 | 0.09 | 0.024829 | 1 | 7.457 | 53 | 0.85714 | 43 | NO | 0 | NO
7099 | 390 | 7000 | 7 | 6 | 2 | F | 0.35 | 0.02 | 0.21 | 0.05 | 0.09 | 0.024829 | 2 | 14.914 | 75 | 0.85714 | 43 | NO | 0 | NO
7100 | 390 | 8000 | 7 | 6 | 2 | F | 0.45 | 0.03 | 0.27 | 0.05 | 0.09 | 0.024829 | 2 | 22.371 | 50 | 0.85714 | 43 | NO | 0 | NO
7101 | 390 | 9000 | 7 | 6 | 2 | F | 0.57 | 0.05 | 0.34 | 0.05 | 0.09 | 0.024829 | 3 | 37.285 | 55 | 0.85714 | 43 | NO | 0 | NO
7102 | 390 | 10000 | 7 | 6 | 2 | F | 0.71 | 0.07 | 0.42 | 0.05 | 0.09 | 0.024829 | 3 | 52.199 | 39 | 0.85714 | 43 | NO | 0 | NO
7103 | 390 | 11000 | 7 | 6 | 2 | F | 0.86 | 0.09 | 0.51 | 0.05 | 0.09 | 0.024829 | 4 | 67.113 | 47 | 0.85714 | 43 | NO | 0 | NO
7104 | 390 | 12000 | 7 | 6 | 2 | F | 1.02 | 0.12 | 0.61 | 0.05 | 0.09 | 0.024829 | 5 | 89.484 | 50 | 0.85714 | 43 | NO | 0 | NO
7105 | 390 | 13000 | 7 | 6 | 2 | F | 1.2 | 0.14 | 0.7 | 0.05 | 0.09 | 0.024829 | 5 | 104.398 | 42 | 0.85714 | 43 | NO | 0 | NO
7106 | 390 | 14000 | 7 | 6 | 2 | F | 1.39 | 0.18 | 0.8 | 0.05 | 0.09 | 0.024829 | 6 | 134.226 | 43 | 0.85714 | 43 | NO | 0 | NO
7107 | 390 | 15000 | 7 | 6 | 2 | F | 1.59 | 0.21 | 0.9 | 0.05 | 0.09 | 0.024829 | 7 | 156.597 | 47 | 0.85714 | 43 | NO | 0 | NO
7108 | 390 | 16000 | 7 | 6 | 2 | F | 1.81 | 0.25 | 1 | 0.05 | 0.09 | 0.024829 | 8 | 186.425 | 48 | 0.85714 | 43 | NO | 0 | NO
7109 | 390 | 17000 | 7 | 6 | 2 | F | 2.04 | 0.3 | 1.12 | 0.05 | 0.09 | 0.024829 | 9 | 223.71 | 48 | 0.85714 | 43 | NO | 0 | NO
7110 | 390 | 18000 | 7 | 6 | 2 | F | 2.29 | 0.35 | 1.23 | 0.04 | 0.09 | 0.024829 | 10 | 260.995 | 48 | 0.85714 | 54 | NO | 0 | NO
7111 | 390 | 19000 | 7 | 6 | 2 | F | 2.55 | 0.41 | 1.36 | 0.04 | 0.09 | 0.024829 | 11 | 305.737 | 47 | 0.85714 | 54 | YES | 1 | YES
7112 | 390 | 20000 | 7 | 6 | 2 | F | 2.84 | 0.54 | 1.71 | 0.05 | 0.09 | 0.024829 | 13 | 402.678 | 46 | 0.85714 | 43 | NO | 1 | NO
7113 | 390 | 21000 | 7 | 6 | 2 | F | 3.16 | 0.77 | 2.31 | 0.06 | 0.09 | 0.024829 | 14 | 574.189 | 36 | 0.85714 | 36 | NO | 1 | NO
7114 | 390 | 22000 | 7 | 6 | 2 | F | 3.49 | 1.05 | 3.01 | 0.07 | 0.09 | 0.024829 | 16 | 782.985 | 32 | 0.85714 | 31 | NO | 1 | NO
7115 | 390 | 23000 | 7 | 6 | 2 | F | 3.86 | 1.4 | 3.84 | 0.09 | 0.1 | 0.024829 | 17 | 1043.98 | 27 | 0.85714 | 28 | NO | 1 | NO
7116 | 390 | 24000 | 7 | 6 | 2 | F | 4.24 | 1.84 | 4.82 | 0.1 | 0.1 | 0.024829 | 19 | 1372.088 | 24 | 0.85714 | 25 | NO | 1 | NO
7117 | 390 | 25000 | 7 | 6 | 2 | F | 4.65 | 2.39 | 6.02 | 0.11 | 0.1 | 0.024829 | 21 | 1782.223 | 21 | 0.85714 | 23 | NO | 1 | NO
7118 | 390 | 26000 | 7 | 6 | 2 | F | 5.09 | 3.13 | 7.59 | 0.13 | 0.1 | 0.024829 | 23 | 2334.041 | 19 | 0.85714 | 19 | NO | 1 | NO
7119 | 390 | 27000 | 7 | 6 | 2 | F | 5.6 | 4.47 | 10.43 | 0.17 | 0.1 | 0.024829 | 25 | 3333.279 | 15 | 0.85714 | 15 | NO | 1 | NO
7120 | 390 | 28000 | 7 | 6 | 2 | F | 6.31 | 7.69 | 17.32 | 0.26 | 0.11 | 0.024829 | 28 | 5734.433 | 10 | 0.85714 | 11 | NO | 1 | NO
7121 | 390 | 29000 | 7 | 6 | 2 | F | 6.7 | 7.47 | 16.25 | 0.23 | 0.1 | 0.024829 | 30 | 5570.379 | 12 | 0.85714 | 11 | NO | 1 | NO
7122 | 390 | 30000 | 7 | 6 | 2 | F | 7.21 | 8.18 | 17.17 | 0.22 | 0.1 | 0.024829 | 32 | 6099.826 | 12 | 0.85714 | 11 | NO | 1 | NO
7123 | 390 | 31000 | 7 | 6 | 2 | F | 7.82 | 9.85 | 20.02 | 0.24 | 0.11 | 0.024829 | 35 | 7345.145 | 11 | 0.85714 | 12 | YES | 1 | NO
7124 | 390 | 32000 | 7 | 6 | 2 | F | 8.61 | 12.76 | 25.13 | 0.29 | 0.11 | 0.024829 | 38 | 9515.132 | 10 | 0.85714 | 10 | NO | 1 | NO
7125 | 390 | 33000 | 7 | 6 | 2 | F | 9.42 | 14.69 | 28.05 | 0.3 | 0.11 | 0.024829 | 42 | 10954.333 | 10 | 0.85714 | 10 | NO | 1 | NO
7126 | 391 | 2000 | 7 | 6 | 2 | SF | 0.04 | 0.01 | 0.03 | 0.08 | 0.13 | 0.024829 | 0 | 7.457 | 0 | 0.85714 | 47 | NO | 0 | NO
7127 | 391 | 3000 | 7 | 6 | 2 | SF | 0.09 | 0.01 | 0.06 | 0.08 | 0.13 | 0.024829 | 0 | 7.457 | 0 | 0.85714 | 47 | YES | 1 | YES
7128 | 391 | 4000 | 7 | 6 | 2 | SF | 0.17 | 0.01 | 0.12 | 0.09 | 0.14 | 0.024829 | 1 | 7.457 | 53 | 0.85714 | 46 | NO | 1 | NO
7129 | 391 | 5000 | 7 | 6 | 2 | SF | 0.26 | 0.01 | 0.18 | 0.08 | 0.13 | 0.024829 | 1 | 7.457 | 53 | 0.85714 | 47 | NO | 1 | NO
7130 | 391 | 6000 | 7 | 6 | 2 | SF | 0.37 | 0.02 | 0.25 | 0.08 | 0.13 | 0.024829 | 2 | 14.914 | 75 | 0.85714 | 47 | NO | 1 | NO
7131 | 391 | 7000 | 7 | 6 | 2 | SF | 0.5 | 0.04 | 0.33 | 0.08 | 0.13 | 0.024829 | 2 | 29.828 | 38 | 0.85714 | 47 | NO | 1 | NO
7132 | 391 | 8000 | 7 | 6 | 2 | SF | 0.66 | 0.06 | 0.44 | 0.08 | 0.13 | 0.024829 | 3 | 44.742 | 46 | 0.85714 | 47 | NO | 1 | NO
7133 | 391 | 9000 | 7 | 6 | 2 | SF | 0.83 | 0.08 | 0.56 | 0.08 | 0.13 | 0.024829 | 4 | 59.656 | 53 | 0.85714 | 47 | NO | 1 | NO
7134 | 391 | 10000 | 7 | 6 | 2 | SF | 1.03 | 0.11 | 0.68 | 0.08 | 0.13 | 0.024829 | 5 | 82.027 | 54 | 0.85714 | 47 | NO | 1 | NO
7135 | 391 | 11000 | 7 | 6 | 2 | SF | 1.24 | 0.14 | 0.8 | 0.08 | 0.13 | 0.024829 | 6 | 104.398 | 56 | 0.85714 | 47 | NO | 1 | NO
7136 | 391 | 12000 | 7 | 6 | 2 | SF | 1.48 | 0.18 | 0.93 | 0.08 | 0.13 | 0.024829 | 7 | 134.226 | 55 | 0.85714 | 47 | NO | 1 | NO
7137 | 391 | 13000 | 7 | 6 | 2 | SF | 1.73 | 0.22 | 1.07 | 0.07 | 0.13 | 0.024829 | 8 | 164.054 | 55 | 0.85714 | 53 | NO | 1 | NO
7138 | 391 | 13999 | 7 | 6 | 2 | SF | 2.01 | 0.27 | 1.21 | 0.07 | 0.13 | 0.024829 | 9 | 201.339 | 53 | 0.85714 | 53 | NO | 1 | NO
7139 | 391 | 15000 | 7 | 6 | 2 | SF | 2.3 | 0.32 | 1.37 | 0.07 | 0.13 | 0.024829 | 10 | 238.624 | 53 | 0.85714 | 53 | YES | 1 | NO
7140 | 391 | 16000 | 7 | 6 | 2 | SF | 2.63 | 0.43 | 1.69 | 0.08 | 0.13 | 0.024829 | 12 | 320.651 | 51 | 0.85714 | 47 | NO | 1 | NO
7141 | 391 | 17000 | 7 | 6 | 2 | SF | 3.01 | 0.64 | 2.37 | 0.1 | 0.14 | 0.024829 | 13 | 477.248 | 39 | 0.85714 | 42 | NO | 1 | NO
7142 | 391 | 18000 | 7 | 6 | 2 | SF | 3.42 | 0.91 | 3.17 | 0.11 | 0.14 | 0.024829 | 15 | 678.587 | 34 | 0.85714 | 38 | NO | 1 | NO
7143 | 391 | 19000 | 7 | 6 | 2 | SF | 3.86 | 1.24 | 4.11 | 0.13 | 0.14 | 0.024829 | 17 | 924.668 | 30 | 0.85714 | 32 | NO | 1 | NO
7144 | 391 | 20000 | 7 | 6 | 2 | SF | 4.33 | 1.65 | 5.2 | 0.15 | 0.14 | 0.024829 | 19 | 1230.405 | 27 | 0.85714 | 28 | NO | 1 | NO
7145 | 391 | 21000 | 7 | 6 | 2 | SF | 4.83 | 2.15 | 6.46 | 0.17 | 0.14 | 0.024829 | 21 | 1603.255 | 24 | 0.85714 | 25 | NO | 1 | NO
7146 | 391 | 22000 | 7 | 6 | 2 | SF | 5.38 | 2.78 | 7.98 | 0.19 | 0.15 | 0.024829 | 24 | 2073.046 | 22 | 0.85714 | 24 | NO | 1 | NO
7147 | 391 | 23000 | 7 | 6 | 2 | SF | 5.96 | 3.55 | 9.72 | 0.22 | 0.15 | 0.024829 | 27 | 2647.235 | 21 | 0.85714 | 21 | NO | 1 | NO
7148 | 391 | 24000 | 7 | 6 | 2 | SF | 6.59 | 4.51 | 11.85 | 0.24 | 0.15 | 0.024829 | 29 | 3363.107 | 18 | 0.85714 | 19 | NO | 1 | NO
7149 | 391 | 25000 | 7 | 6 | 2 | SF | 7.33 | 6.16 | 15.53 | 0.29 | 0.15 | 0.024829 | 33 | 4593.512 | 16 | 0.85714 | 16 | NO | 1 | NO
7150 | 391 | 26999 | 7 | 6 | 2 | SF | 8.81 | 9.31 | 21.72 | 0.35 | 0.16 | 0.024829 | 39 | 6942.467 | 14 | 0.85714 | 15 | NO | 1 | NO
7151 | 392 | 1000 | 7 | 6 | 2 | W | 0.01 | 0.01 | 0.01 | 0.08 | 0.14 | 0.024829 | 0 | 7.457 | 0 | 0.85714 | 52 | NO | 0 | NO
7152 | 392 | 2000 | 7 | 6 | 2 | W | 0.04 | 0.01 | 0.03 | 0.08 | 0.14 | 0.024829 | 0 | 7.457 | 0 | 0.85714 | 52 | NO | 0 | NO
7153 | 392 | 3000 | 7 | 6 | 2 | W | 0.1 | 0.01 | 0.06 | 0.08 | 0.14 | 0.024829 | 0 | 7.457 | 0 | 0.85714 | 52 | NO | 0 | NO
7154 | 392 | 4000 | 7 | 6 | 2 | W | 0.17 | 0.01 | 0.11 | 0.08 | 0.14 | 0.024829 | 1 | 7.457 | 53 | 0.85714 | 52 | NO | 0 | NO
7155 | 392 | 5000 | 7 | 6 | 2 | W | 0.27 | 0.01 | 0.17 | 0.08 | 0.14 | 0.024829 | 1 | 7.457 | 53 | 0.85714 | 52 | NO | 0 | NO
7156 | 392 | 6000 | 7 | 6 | 2 | W | 0.39 | 0.02 | 0.25 | 0.08 | 0.14 | 0.024829 | 2 | 14.914 | 75 | 0.85714 | 52 | NO | 0 | NO
7157 | 392 | 7000 | 7 | 6 | 2 | W | 0.53 | 0.04 | 0.34 | 0.08 | 0.14 | 0.024829 | 2 | 29.828 | 38 | 0.85714 | 52 | NO | 0 | NO
7158 | 392 | 8000 | 7 | 6 | 2 | W | 0.7 | 0.06 | 0.44 | 0.08 | 0.14 | 0.024829 | 3 | 44.742 | 46 | 0.85714 | 52 | NO | 0 | NO
7159 | 392 | 9000 | 7 | 6 | 2 | W | 0.88 | 0.08 | 0.55 | 0.08 | 0.14 | 0.024829 | 4 | 59.656 | 53 | 0.85714 | 52 | NO | 0 | NO
7160 | 392 | 10000 | 7 | 6 | 2 | W | 1.09 | 0.11 | 0.67 | 0.08 | 0.14 | 0.024829 | 5 | 82.027 | 54 | 0.85714 | 52 | NO | 0 | NO
7161 | 392 | 11000 | 7 | 6 | 2 | W | 1.32 | 0.14 | 0.79 | 0.08 | 0.14 | 0.024829 | 6 | 104.398 | 56 | 0.85714 | 52 | NO | 0 | NO
7162 | 392 | 12000 | 7 | 6 | 2 | W | 1.57 | 0.18 | 0.92 | 0.08 | 0.14 | 0.024829 | 7 | 134.226 | 55 | 0.85714 | 52 | NO | 0 | NO
7163 | 392 | 13000 | 7 | 6 | 2 | W | 1.84 | 0.22 | 1.07 | 0.07 | 0.14 | 0.024829 | 8 | 164.054 | 55 | 0.85714 | 60 | NO | 0 | NO
7164 | 392 | 13999 | 7 | 6 | 2 | W | 2.14 | 0.28 | 1.24 | 0.07 | 0.14 | 0.024829 | 10 | 208.796 | 60 | 0.85714 | 60 | YES | 1 | YES
7165 | 392 | 15000 | 7 | 6 | 2 | W | 2.48 | 0.41 | 1.71 | 0.09 | 0.14 | 0.024829 | 11 | 305.737 | 47 | 0.85714 | 46 | NO | 1 | NO
7166 | 392 | 16000 | 7 | 6 | 2 | W | 2.85 | 0.58 | 2.27 | 0.1 | 0.15 | 0.024829 | 13 | 432.506 | 43 | 0.85714 | 46 | YES | 1 | NO
7167 | 392 | 17000 | 7 | 6 | 2 | W | 3.25 | 0.79 | 2.92 | 0.12 | 0.15 | 0.024829 | 14 | 589.103 | 35 | 0.85714 | 39 | NO | 1 | NO
7168 | 392 | 18000 | 7 | 6 | 2 | W | 3.69 | 1.06 | 3.7 | 0.13 | 0.15 | 0.024829 | 16 | 790.442 | 32 | 0.85714 | 36 | NO | 1 | NO
7169 | 392 | 19000 | 7 | 6 | 2 | W | 4.15 | 1.38 | 4.6 | 0.15 | 0.15 | 0.024829 | 18 | 1029.066 | 29 | 0.85714 | 31 | NO | 1 | NO
7170 | 392 | 20000 | 7 | 6 | 2 | W | 4.64 | 1.78 | 5.62 | 0.16 | 0.15 | 0.024829 | 21 | 1327.346 | 29 | 0.85714 | 29 | NO | 1 | NO
7171 | 392 | 21000 | 7 | 6 | 2 | W | 5.17 | 2.27 | 6.82 | 0.18 | 0.15 | 0.024829 | 23 | 1692.739 | 26 | 0.85714 | 26 | NO | 1 | NO
7172 | 392 | 22000 | 7 | 6 | 2 | W | 5.73 | 2.87 | 8.22 | 0.2 | 0.15 | 0.024829 | 25 | 2140.159 | 23 | 0.85714 | 23 | NO | 1 | NO
7173 | 392 | 23000 | 7 | 6 | 2 | W | 6.34 | 3.6 | 9.86 | 0.22 | 0.16 | 0.024829 | 28 | 2684.52 | 22 | 0.85714 | 23 | YES | 1 | NO
7174 | 392 | 24000 | 7 | 6 | 2 | W | 6.98 | 4.48 | 11.77 | 0.24 | 0.16 | 0.024829 | 31 | 3340.736 | 20 | 0.85714 | 21 | NO | 1 | NO
7175 | 392 | 25000 | 7 | 6 | 2 | W | 7.67 | 5.59 | 14.1 | 0.26 | 0.16 | 0.024829 | 34 | 4168.463 | 19 | 0.85714 | 20 | NO | 1 | NO
7176 | 392 | 26000 | 7 | 6 | 2 | W | 8.45 | 7.32 | 17.75 | 0.31 | 0.16 | 0.024829 | 38 | 5458.524 | 17 | 0.85714 | 16 | NO | 1 | NO
7177 | 392 | 26999 | 7 | 6 | 2 | W | 9.53 | 11.16 | 26.06 | 0.42 | 0.17 | 0.024829 | 42 | 8322.012 | 13 | 0.85714 | 13 | NO | 1 | NO
7178 | 392 | 30000 | 7 | 6 | 2 | W | 11.6 | 14.01 | 29.43 | 0.38 | 0.17 | 0.024829 | 52 | 10447.257 | 14 | 0.85714 | 15 | YES | 1 | NO
7179 | 392 | 31000 | 7 | 6 | 2 | W | 12.49 | 16.17 | 32.87 | 0.4 | 0.17 | 0.024829 | 56 | 12057.969 | 14 | 0.85714 | 14 | NO | 1 | NO
7180 | 392 | 32000 | 7 | 6 | 2 | W | 12.49 | 11.47 | 22.59 | 0.26 | 0.16 | 0.024829 | 56 | 8553.179 | 19 | 0.85714 | 20 | YES | 1 | NO
7181 | 392 | 34000 | 7 | 6 | 2 | W | 14.45 | 16.28 | 30.17 | 0.31 | 0.16 | 0.024829 | 64 | 12139.996 | 17 | 0.85714 | 16 | NO | 1 | NO
7182 | 393 | 1000 | 7 | 7 | 2 | NULL | 0.01 | 0.01 | 0.01 | 0.07 | 0.12 | 0.024829 | 0 | 7.457 | 0 | 1 | 47 | NO | 0 | NO
7183 | 393 | 2000 | 7 | 7 | 2 | NULL | 0.04 | 0.01 | 0.02 | 0.07 | 0.12 | 0.024829 | 0 | 7.457 | 0 | 1 | 47 | NO | 0 | NO
7184 | 393 | 3000 | 7 | 7 | 2 | NULL | 0.08 | 0.01 | 0.05 | 0.07 | 0.12 | 0.024829 | 0 | 7.457 | 0 | 1 | 47 | NO | 0 | NO
7185 | 393 | 4000 | 7 | 7 | 2 | NULL | 0.14 | 0.01 | 0.09 | 0.07 | 0.12 | 0.024829 | 1 | 7.457 | 53 | 1 | 47 | NO | 0 | NO
7186 | 393 | 5000 | 7 | 7 | 2 | NULL | 0.23 | 0.01 | 0.15 | 0.07 | 0.12 | 0.024829 | 1 | 7.457 | 53 | 1 | 47 | NO | 0 | NO
7187 | 393 | 6000 | 7 | 7 | 2 | NULL | 0.33 | 0.02 | 0.22 | 0.07 | 0.12 | 0.024829 | 1 | 14.914 | 27 | 1 | 47 | NO | 0 | NO
7188 | 393 | 7000 | 7 | 7 | 2 | NULL | 0.44 | 0.03 | 0.29 | 0.07 | 0.12 | 0.024829 | 2 | 22.371 | 50 | 1 | 47 | NO | 0 | NO
7189 | 393 | 8000 | 7 | 7 | 2 | NULL | 0.58 | 0.05 | 0.38 | 0.07 | 0.12 | 0.024829 | 3 | 37.285 | 55 | 1 | 47 | NO | 0 | NO
7190 | 393 | 9000 | 7 | 7 | 2 | NULL | 0.74 | 0.07 | 0.49 | 0.07 | 0.12 | 0.024829 | 3 | 52.199 | 39 | 1 | 47 | NO | 0 | NO
7191 | 393 | 10000 | 7 | 7 | 2 | NULL | 0.91 | 0.09 | 0.6 | 0.07 | 0.12 | 0.024829 | 4 | 67.113 | 47 | 1 | 47 | NO | 0 | NO
7192 | 393 | 11000 | 7 | 7 | 2 | NULL | 1.1 | 0.12 | 0.7 | 0.07 | 0.12 | 0.024829 | 5 | 89.484 | 50 | 1 | 47 | NO | 0 | NO
7193 | 393 | 12000 | 7 | 7 | 2 | NULL | 1.3 | 0.15 | 0.81 | 0.07 | 0.12 | 0.024829 | 6 | 111.855 | 52 | 1 | 47 | NO | 0 | NO
7194 | 393 | 13000 | 7 | 7 | 2 | NULL | 1.53 | 0.19 | 0.93 | 0.06 | 0.12 | 0.024829 | 7 | 141.683 | 52 | 1 | 55 | NO | 0 | NO
7195 | 393 | 13999 | 7 | 7 | 2 | NULL | 1.77 | 0.23 | 1.05 | 0.06 | 0.12 | 0.024829 | 8 | 171.511 | 52 | 1 | 55 | NO | 0 | NO
7196 | 393 | 15000 | 7 | 7 | 2 | NULL | 2.03 | 0.28 | 1.17 | 0.06 | 0.12 | 0.024829 | 9 | 208.796 | 51 | 1 | 55 | NO | 0 | NO
7197 | 393 | 16000 | 7 | 7 | 2 | NULL | 2.3 | 0.33 | 1.3 | 0.06 | 0.12 | 0.024829 | 10 | 246.081 | 51 | 1 | 55 | YES | 1 | YES
7198 | 393 | 17000 | 7 | 7 | 2 | NULL | 2.62 | 0.47 | 1.74 | 0.07 | 0.12 | 0.024829 | 12 | 350.479 | 47 | 1 | 47 | NO | 1 | NO
7199 | 393 | 18000 | 7 | 7 | 2 | NULL | 2.99 | 0.71 | 2.5 | 0.09 | 0.12 | 0.024829 | 13 | 529.447 | 35 | 1 | 37 | NO | 1 | NO
7200 | 393 | 19000 | 7 | 7 | 2 | NULL | 3.38 | 1.02 | 3.39 | 0.11 | 0.12 | 0.024829 | 15 | 760.614 | 30 | 1 | 30 | NO | 1 | NO
7201 | 393 | 20000 | 7 | 7 | 2 | NULL | 3.8 | 1.41 | 4.45 | 0.13 | 0.12 | 0.024829 | 17 | 1051.437 | 26 | 1 | 26 | NO | 1 | NO
7202 | 393 | 21000 | 7 | 7 | 2 | NULL | 4.25 | 1.89 | 5.66 | 0.15 | 0.13 | 0.024829 | 19 | 1409.373 | 23 | 1 | 25 | NO | 1 | NO
7203 | 393 | 22000 | 7 | 7 | 2 | NULL | 4.73 | 2.47 | 7.08 | 0.17 | 0.13 | 0.024829 | 21 | 1841.879 | 21 | 1 | 22 | NO | 1 | NO
7204 | 393 | 23000 | 7 | 7 | 2 | NULL | 5.25 | 3.19 | 8.75 | 0.19 | 0.13 | 0.024829 | 23 | 2378.783 | 18 | 1 | 20 | NO | 1 | NO
7205 | 393 | 24000 | 7 | 7 | 2 | NULL | 5.8 | 4.11 | 10.81 | 0.22 | 0.13 | 0.024829 | 26 | 3064.827 | 17 | 1 | 17 | NO | 1 | NO
7206 | 393 | 25000 | 7 | 7 | 2 | NULL | 6.47 | 5.81 | 14.66 | 0.28 | 0.14 | 0.024829 | 29 | 4332.517 | 14 | 1 | 15 | NO | 1 | NO
7207 | 393 | 26000 | 7 | 7 | 2 | NULL | 7.18 | 7.83 | 18.99 | 0.33 | 0.14 | 0.024829 | 32 | 5838.831 | 12 | 1 | 13 | NO | 1 | NO
7208 | 393 | 26999 | 7 | 7 | 2 | NULL | 8.02 | 10.82 | 25.26 | 0.41 | 0.14 | 0.024829 | 36 | 8068.474 | 11 | 1 | 10 | NO | 1 | NO
7209 | 393 | 28000 | 7 | 7 | 2 | NULL | 8.43 | 9.76 | 21.96 | 0.33 | 0.14 | 0.024829 | 38 | 7278.032 | 13 | 1 | 13 | YES | 1 | NO
7210 | 393 | 31000 | 7 | 7 | 2 | NULL | 10.71 | 15.1 | 30.71 | 0.38 | 0.15 | 0.024829 | 48 | 11260.07 | 12 | 1 | 12 | NO | 1 | NO
7211 | 394 | 1000 | 7 | 8 | 2 | NULL | 0.01 | 0.01 | 0.01 | 0.08 | 0.12 | 0.024829 | 0 | 7.457 | 0 | 1.1429 | 41 | NO | 0 | NO
7212 | 394 | 2000 | 7 | 8 | 2 | NULL | 0.04 | 0.01 | 0.03 | 0.08 | 0.12 | 0.024829 | 0 | 7.457 | 0 | 1.1429 | 41 | NO | 0 | NO
7213 | 394 | 3000 | 7 | 8 | 2 | NULL | 0.08 | 0.01 | 0.06 | 0.08 | 0.12 | 0.024829 | 0 | 7.457 | 0 | 1.1429 | 41 | NO | 0 | NO
7214 | 394 | 4000 | 7 | 8 | 2 | NULL | 0.14 | 0.01 | 0.11 | 0.08 | 0.12 | 0.024829 | 1 | 7.457 | 53 | 1.1429 | 41 | NO | 0 | NO
7215 | 394 | 5000 | 7 | 8 | 2 | NULL | 0.23 | 0.01 | 0.17 | 0.08 | 0.12 | 0.024829 | 1 | 7.457 | 53 | 1.1429 | 41 | NO | 0 | NO
7216 | 394 | 6000 | 7 | 8 | 2 | NULL | 0.33 | 0.02 | 0.24 | 0.08 | 0.12 | 0.024829 | 1 | 14.914 | 27 | 1.1429 | 41 | NO | 0 | NO
7217 | 394 | 7000 | 7 | 8 | 2 | NULL | 0.44 | 0.04 | 0.33 | 0.08 | 0.12 | 0.024829 | 2 | 29.828 | 38 | 1.1429 | 41 | NO | 0 | NO
7218 | 394 | 8000 | 7 | 8 | 2 | NULL | 0.58 | 0.06 | 0.44 | 0.08 | 0.12 | 0.024829 | 3 | 44.742 | 46 | 1.1429 | 41 | NO | 0 | NO
7219 | 394 | 9000 | 7 | 8 | 2 | NULL | 0.74 | 0.08 | 0.55 | 0.08 | 0.12 | 0.024829 | 3 | 59.656 | 35 | 1.1429 | 41 | NO | 0 | NO
7220 | 394 | 10000 | 7 | 8 | 2 | NULL | 0.91 | 0.11 | 0.68 | 0.08 | 0.12 | 0.024829 | 4 | 82.027 | 39 | 1.1429 | 41 | NO | 0 | NO
7221 | 394 | 11000 | 7 | 8 | 2 | NULL | 1.1 | 0.14 | 0.79 | 0.08 | 0.12 | 0.024829 | 5 | 104.398 | 42 | 1.1429 | 41 | NO | 0 | NO
7222 | 394 | 12000 | 7 | 8 | 2 | NULL | 1.3 | 0.17 | 0.91 | 0.07 | 0.12 | 0.024829 | 6 | 126.769 | 46 | 1.1429 | 47 | NO | 0 | NO
7223 | 394 | 13000 | 7 | 8 | 2 | NULL | 1.52 | 0.21 | 1.03 | 0.07 | 0.12 | 0.024829 | 7 | 156.597 | 47 | 1.1429 | 47 | NO | 0 | NO
7224 | 394 | 13999 | 7 | 8 | 2 | NULL | 1.77 | 0.26 | 1.16 | 0.07 | 0.12 | 0.024829 | 8 | 193.882 | 46 | 1.1429 | 47 | NO | 0 | NO
7225 | 394 | 15000 | 7 | 8 | 2 | NULL | 2.02 | 0.31 | 1.29 | 0.07 | 0.12 | 0.024829 | 9 | 231.167 | 46 | 1.1429 | 47 | NO | 0 | NO
7226 | 394 | 16000 | 7 | 8 | 2 | NULL | 2.3 | 0.36 | 1.42 | 0.07 | 0.12 | 0.024829 | 10 | 268.452 | 47 | 1.1429 | 47 | YES | 1 | YES
7227 | 394 | 17000 | 7 | 8 | 2 | NULL | 2.63 | 0.54 | 1.99 | 0.08 | 0.12 | 0.024829 | 12 | 402.678 | 41 | 1.1429 | 41 | NO | 1 | NO
7228 | 394 | 18000 | 7 | 8 | 2 | NULL | 3.01 | 0.86 | 3.01 | 0.11 | 0.12 | 0.024829 | 13 | 641.302 | 29 | 1.1429 | 30 | NO | 1 | NO
7229 | 394 | 19000 | 7 | 8 | 2 | NULL | 3.42 | 1.27 | 4.22 | 0.14 | 0.12 | 0.024829 | 15 | 947.039 | 24 | 1.1429 | 24 | NO | 1 | NO
7230 | 394 | 20000 | 7 | 8 | 2 | NULL | 3.87 | 1.79 | 5.65 | 0.17 | 0.13 | 0.024829 | 17 | 1334.803 | 21 | 1.1429 | 22 | NO | 1 | NO
7231 | 394 | 21000 | 7 | 8 | 2 | NULL | 4.35 | 2.43 | 7.3 | 0.19 | 0.13 | 0.024829 | 19 | 1812.051 | 18 | 1.1429 | 20 | NO | 1 | NO
7232 | 394 | 23000 | 7 | 8 | 2 | NULL | 5.43 | 4.2 | 11.5 | 0.26 | 0.13 | 0.024829 | 24 | 3131.94 | 15 | 1.1429 | 14 | NO | 1 | NO
7233 | 394 | 24000 | 7 | 8 | 2 | NULL | 6.05 | 5.48 | 14.39 | 0.29 | 0.14 | 0.024829 | 27 | 4086.436 | 14 | 1.1429 | 14 | YES | 1 | NO
7234 | 394 | 25000 | 7 | 8 | 2 | NULL | 6.82 | 8.01 | 20.2 | 0.38 | 0.14 | 0.024829 | 30 | 5973.057 | 11 | 1.1429 | 11 | NO | 1 | NO
7235 | 395 | 1000 | 7 | 9 | 2 | NULL | 0.01 | 0.01 | 0.01 | 0.08 | 0.12 | 0.024829 | 0 | 7.457 | 0 | 1.2857 | 41 | NO | 0 | NO
7236 | 395 | 2000 | 7 | 9 | 2 | NULL | 0.04 | 0.01 | 0.03 | 0.08 | 0.12 | 0.024829 | 0 | 7.457 | 0 | 1.2857 | 41 | NO | 0 | NO
7237 | 395 | 3000 | 7 | 9 | 2 | NULL | 0.08 | 0.01 | 0.06 | 0.08 | 0.12 | 0.024829 | 0 | 7.457 | 0 | 1.2857 | 41 | NO | 0 | NO
7238 | 395 | 4000 | 7 | 9 | 2 | NULL | 0.14 | 0.01 | 0.11 | 0.08 | 0.12 | 0.024829 | 1 | 7.457 | 53 | 1.2857 | 41 | NO | 0 | NO
7239 | 395 | 5000 | 7 | 9 | 2 | NULL | 0.23 | 0.01 | 0.17 | 0.08 | 0.12 | 0.024829 | 1 | 7.457 | 53 | 1.2857 | 41 | NO | 0 | NO
7240 | 395 | 6000 | 7 | 9 | 2 | NULL | 0.33 | 0.02 | 0.25 | 0.08 | 0.12 | 0.024829 | 1 | 14.914 | 27 | 1.2857 | 41 | NO | 0 | NO
7241 | 395 | 7000 | 7 | 9 | 2 | NULL | 0.44 | 0.04 | 0.34 | 0.08 | 0.12 | 0.024829 | 2 | 29.828 | 38 | 1.2857 | 41 | NO | 0 | NO
7242 | 395 | 8000 | 7 | 9 | 2 | NULL | 0.58 | 0.06 | 0.45 | 0.08 | 0.12 | 0.024829 | 3 | 44.742 | 46 | 1.2857 | 41 | NO | 0 | NO
7243 | 395 | 9000 | 7 | 9 | 2 | NULL | 0.74 | 0.08 | 0.57 | 0.08 | 0.12 | 0.024829 | 3 | 59.656 | 35 | 1.2857 | 41 | NO | 0 | NO
7244 | 395 | 10000 | 7 | 9 | 2 | NULL | 0.91 | 0.11 | 0.7 | 0.08 | 0.12 | 0.024829 | 4 | 82.027 | 39 | 1.2857 | 41 | NO | 0 | NO
7245 | 395 | 11000 | 7 | 9 | 2 | NULL | 1.09 | 0.14 | 0.81 | 0.08 | 0.12 | 0.024829 | 5 | 104.398 | 42 | 1.2857 | 41 | NO | 0 | NO
7246 | 395 | 12000 | 7 | 9 | 2 | NULL | 1.3 | 0.18 | 0.94 | 0.08 | 0.12 | 0.024829 | 6 | 134.226 | 43 | 1.2857 | 41 | NO | 0 | NO
7247 | 395 | 13000 | 7 | 9 | 2 | NULL | 1.52 | 0.22 | 1.06 | 0.07 | 0.12 | 0.024829 | 7 | 164.054 | 45 | 1.2857 | 47 | NO | 0 | NO
7248 | 395 | 13999 | 7 | 9 | 2 | NULL | 1.76 | 0.26 | 1.19 | 0.07 | 0.12 | 0.024829 | 8 | 193.882 | 46 | 1.2857 | 47 | NO | 0 | NO
7249 | 395 | 15000 | 7 | 9 | 2 | NULL | 2.02 | 0.31 | 1.32 | 0.07 | 0.12 | 0.024829 | 9 | 231.167 | 46 | 1.2857 | 47 | NO | 0 | NO
7250 | 395 | 16000 | 7 | 9 | 2 | NULL | 2.29 | 0.37 | 1.46 | 0.07 | 0.12 | 0.024829 | 10 | 275.909 | 45 | 1.2857 | 47 | YES | 1 | YES
7251 | 395 | 17000 | 7 | 9 | 2 | NULL | 2.62 | 0.55 | 2.05 | 0.08 | 0.12 | 0.024829 | 12 | 410.135 | 40 | 1.2857 | 41 | NO | 1 | NO
7252 | 395 | 18000 | 7 | 9 | 2 | NULL | 3.01 | 0.89 | 3.13 | 0.11 | 0.12 | 0.024829 | 13 | 663.673 | 28 | 1.2857 | 30 | NO | 1 | NO
7253 | 395 | 19000 | 7 | 9 | 2 | NULL | 3.42 | 1.33 | 4.41 | 0.14 | 0.12 | 0.024829 | 15 | 991.781 | 23 | 1.2857 | 24 | NO | 1 | NO
7254 | 395 | 20000 | 7 | 9 | 2 | NULL | 3.87 | 1.88 | 5.91 | 0.17 | 0.13 | 0.024829 | 17 | 1401.916 | 20 | 1.2857 | 22 | NO | 1 | NO
7255 | 395 | 23000 | 7 | 9 | 2 | NULL | 5.45 | 4.41 | 12.09 | 0.27 | 0.13 | 0.024829 | 24 | 3288.537 | 14 | 1.2857 | 14 | NO | 1 | NO
7256 | 396 | 1000 | 8.5 | 5.5 | 2 | NULL | 0.02 | 0.01 | 0.01 | 0.04 | 0.09 | 0.03661 | 0 | 7.457 | 0 | 0.64706 | 54 | NO | 0 | NO
7257 | 396 | 2000 | 8.5 | 5.5 | 2 | NULL | 0.06 | 0.01 | 0.04 | 0.04 | 0.09 | 0.03661 | 0 | 7.457 | 0 | 0.64706 | 54 | NO | 0 | NO
7258 | 396 | 3000 | 8.5 | 5.5 | 2 | NULL | 0.13 | 0.01 | 0.08 | 0.04 | 0.09 | 0.03661 | 1 | 7.457 | 44 | 0.64706 | 54 | NO | 0 | NO
7259 | 396 | 4000 | 8.5 | 5.5 | 2 | NULL | 0.24 | 0.01 | 0.14 | 0.04 | 0.09 | 0.03661 | 1 | 7.457 | 44 | 0.64706 | 54 | NO | 0 | NO
7260 | 396 | 5000 | 8.5 | 5.5 | 2 | NULL | 0.37 | 0.02 | 0.22 | 0.04 | 0.09 | 0.03661 | 2 | 14.914 | 62 | 0.64706 | 54 | NO | 0 | NO
7261 | 396 | 6000 | 8.5 | 5.5 | 2 | NULL | 0.54 | 0.03 | 0.32 | 0.04 | 0.09 | 0.03661 | 2 | 22.371 | 41 | 0.64706 | 54 | NO | 0 | NO
7262 | 396 | 7000 | 8.5 | 5.5 | 2 | NULL | 0.73 | 0.05 | 0.44 | 0.04 | 0.09 | 0.03661 | 3 | 37.285 | 46 | 0.64706 | 54 | NO | 0 | NO
7263 | 396 | 8000 | 8.5 | 5.5 | 2 | NULL | 0.96 | 0.07 | 0.58 | 0.04 | 0.09 | 0.03661 | 4 | 52.199 | 50 | 0.64706 | 54 | NO | 0 | NO
7264 | 396 | 9000 | 8.5 | 5.5 | 2 | NULL | 1.21 | 0.1 | 0.74 | 0.04 | 0.09 | 0.03661 | 5 | 74.57 | 49 | 0.64706 | 54 | NO | 0 | NO
7265 | 396 | 10000 | 8.5 | 5.5 | 2 | NULL | 1.5 | 0.14 | 0.9 | 0.04 | 0.09 | 0.03661 | 7 | 104.398 | 58 | 0.64706 | 54 | NO | 0 | NO
7266 | 396 | 11000 | 8.5 | 5.5 | 2 | NULL | 1.82 | 0.19 | 1.06 | 0.04 | 0.09 | 0.03661 | 8 | 141.683 | 52 | 0.64706 | 54 | NO | 0 | NO
7267 | 396 | 12000 | 8.5 | 5.5 | 2 | NULL | 2.16 | 0.23 | 1.24 | 0.04 | 0.09 | 0.03661 | 10 | 171.511 | 60 | 0.64706 | 54 | NO | 0 | NO
7268 | 396 | 13000 | 8.5 | 5.5 | 2 | NULL | 2.54 | 0.29 | 1.42 | 0.04 | 0.09 | 0.03661 | 11 | 216.253 | 55 | 0.64706 | 54 | NO | 0 | NO
7269 | 396 | 13999 | 8.5 | 5.5 | 2 | NULL | 2.94 | 0.36 | 1.62 | 0.04 | 0.09 | 0.03661 | 13 | 268.452 | 57 | 0.64706 | 54 | NO | 0 | NO
7270 | 396 | 15000 | 8.5 | 5.5 | 2 | NULL | 3.38 | 0.44 | 1.83 | 0.04 | 0.09 | 0.03661 | 15 | 328.108 | 58 | 0.64706 | 54 | NO | 0 | NO
7271 | 396 | 16000 | 8.5 | 5.5 | 2 | NULL | 3.86 | 0.57 | 2.24 | 0.04 | 0.09 | 0.03661 | 17 | 425.049 | 54 | 0.64706 | 54 | YES | 1 | YES
7272 | 396 | 17000 | 8.5 | 5.5 | 2 | NULL | 4.41 | 0.86 | 3.17 | 0.05 | 0.09 | 0.03661 | 20 | 641.302 | 46 | 0.64706 | 43 | NO | 1 | NO
7273 | 396 | 18000 | 8.5 | 5.5 | 2 | NULL | 4.99 | 1.23 | 4.3 | 0.06 | 0.09 | 0.03661 | 22 | 917.211 | 37 | 0.64706 | 36 | NO | 1 | NO
7274 | 396 | 19000 | 8.5 | 5.5 | 2 | NULL | 5.62 | 1.71 | 5.67 | 0.07 | 0.09 | 0.03661 | 25 | 1275.147 | 32 | 0.64706 | 31 | NO | 1 | NO
7275 | 396 | 20000 | 8.5 | 5.5 | 2 | NULL | 6.3 | 2.33 | 7.35 | 0.08 | 0.09 | 0.03661 | 28 | 1737.481 | 28 | 0.64706 | 27 | NO | 1 | NO
7276 | 396 | 21000 | 8.5 | 5.5 | 2 | NULL | 7.03 | 3.16 | 9.49 | 0.1 | 0.1 | 0.03661 | 31 | 2356.412 | 24 | 0.64706 | 25 | NO | 1 | NO
7277 | 396 | 22000 | 8.5 | 5.5 | 2 | NULL | 7.84 | 4.5 | 12.9 | 0.12 | 0.1 | 0.03661 | 35 | 3355.65 | 20 | 0.64706 | 21 | NO | 1 | NO
7278 | 396 | 23000 | 8.5 | 5.5 | 2 | NULL | 8.88 | 8.34 | 22.85 | 0.19 | 0.1 | 0.03661 | 40 | 6219.138 | 13 | 0.64706 | 13 | NO | 1 | NO
7279 | 396 | 24000 | 8.5 | 5.5 | 2 | NULL | 9.63 | 8.39 | 22.04 | 0.17 | 0.1 | 0.03661 | 43 | 6256.423 | 15 | 0.64706 | 15 | YES | 1 | NO
7280 | 396 | 25000 | 8.5 | 5.5 | 2 | NULL | 10.7 | 11.69 | 29.48 | 0.21 | 0.1 | 0.03661 | 48 | 8717.233 | 12 | 0.64706 | 12 | NO | 1 | NO
7281 | 396 | 26000 | 8.5 | 5.5 | 2 | NULL | 11.37 | 11.15 | 27.02 | 0.18 | 0.1 | 0.03661 | 51 | 8314.555 | 14 | 0.64706 | 14 | YES | 1 | NO
7282 | 396 | 26999 | 8.5 | 5.5 | 2 | NULL | 12.74 | 17.02 | 39.73 | 0.24 | 0.11 | 0.03661 | 57 | 12691.814 | 11 | 0.64706 | 12 | NO | 1 | NO
7283 | 397 | 1000 | 8.5 | 7 | 2 | NULL | 0.02 | 0.01 | 0.01 | 0.05 | 0.09 | 0.03661 | 0 | 7.457 | 0 | 0.82353 | 43 | NO | 0 | NO
7284 | 397 | 2000 | 8.5 | 7 | 2 | NULL | 0.06 | 0.01 | 0.04 | 0.05 | 0.09 | 0.03661 | 0 | 7.457 | 0 | 0.82353 | 43 | NO | 0 | NO
7285 | 397 | 3000 | 8.5 | 7 | 2 | NULL | 0.14 | 0.01 | 0.09 | 0.05 | 0.09 | 0.03661 | 1 | 7.457 | 44 | 0.82353 | 43 | NO | 0 | NO
7286 | 397 | 4000 | 8.5 | 7 | 2 | NULL | 0.24 | 0.01 | 0.17 | 0.05 | 0.09 | 0.03661 | 1 | 7.457 | 44 | 0.82353 | 43 | NO | 0 | NO
7287 | 397 | 5000 | 8.5 | 7 | 2 | NULL | 0.38 | 0.02 | 0.26 | 0.05 | 0.09 | 0.03661 | 2 | 14.914 | 62 | 0.82353 | 43 | NO | 0 | NO
7288 | 397 | 6000 | 8.5 | 7 | 2 | NULL | 0.55 | 0.04 | 0.38 | 0.05 | 0.09 | 0.03661 | 2 | 29.828 | 31 | 0.82353 | 43 | NO | 0 | NO
7289 | 397 | 7000 | 8.5 | 7 | 2 | NULL | 0.75 | 0.06 | 0.52 | 0.05 | 0.09 | 0.03661 | 3 | 44.742 | 38 | 0.82353 | 43 | NO | 0 | NO
7290 | 397 | 8000 | 8.5 | 7 | 2 | NULL | 0.98 | 0.09 | 0.68 | 0.05 | 0.09 | 0.03661 | 4 | 67.113 | 39 | 0.82353 | 43 | NO | 0 | NO
7291 | 397 | 9000 | 8.5 | 7 | 2 | NULL | 1.24 | 0.12 | 0.87 | 0.05 | 0.09 | 0.03661 | 6 | 89.484 | 54 | 0.82353 | 43 | NO | 0 | NO
7292 | 397 | 10000 | 8.5 | 7 | 2 | NULL | 1.52 | 0.17 | 1.05 | 0.05 | 0.09 | 0.03661 | 7 | 126.769 | 48 | 0.82353 | 43 | NO | 0 | NO
7293 | 397 | 11000 | 8.5 | 7 | 2 | NULL | 1.84 | 0.22 | 1.23 | 0.05 | 0.09 | 0.03661 | 8 | 164.054 | 45 | 0.82353 | 43 | NO | 0 | NO
7294 | 397 | 12000 | 8.5 | 7 | 2 | NULL | 2.19 | 0.27 | 1.43 | 0.04 | 0.09 | 0.03661 | 10 | 201.339 | 51 | 0.82353 | 54 | NO | 0 | NO
7295 | 397 | 13000 | 8.5 | 7 | 2 | NULL | 2.57 | 0.34 | 1.63 | 0.04 | 0.09 | 0.03661 | 11 | 253.538 | 47 | 0.82353 | 54 | NO | 0 | NO
7296 | 397 | 13999 | 8.5 | 7 | 2 | NULL | 2.98 | 0.41 | 1.84 | 0.04 | 0.09 | 0.03661 | 13 | 305.737 | 50 | 0.82353 | 54 | NO | 0 | NO
7297 | 397 | 15000 | 8.5 | 7 | 2 | NULL | 3.42 | 0.49 | 2.06 | 0.04 | 0.09 | 0.03661 | 15 | 365.393 | 52 | 0.82353 | 54 | YES | 1 | YES
7298 | 397 | 16000 | 8.5 | 7 | 2 | NULL | 3.91 | 0.66 | 2.6 | 0.05 | 0.09 | 0.03661 | 17 | 492.162 | 47 | 0.82353 | 43 | NO | 1 | NO
7299 | 397 | 17000 | 8.5 | 7 | 2 | NULL | 4.47 | 1.07 | 3.96 | 0.06 | 0.09 | 0.03661 | 20 | 797.899 | 37 | 0.82353 | 36 | NO | 1 | NO
7300 | 397 | 18000 | 8.5 | 7 | 2 | NULL | 5.09 | 1.61 | 5.63 | 0.08 | 0.09 | 0.03661 | 23 | 1200.577 | 30 | 0.82353 | 27 | NO | 1 | NO
7301 | 397 | 19000 | 8.5 | 7 | 2 | NULL | 5.74 | 2.3 | 7.62 | 0.09 | 0.1 | 0.03661 | 26 | 1715.11 | 25 | 0.82353 | 28 | YES | 1 | NO
7302 | 397 | 20000 | 8.5 | 7 | 2 | NULL | 6.46 | 3.2 | 10.07 | 0.11 | 0.1 | 0.03661 | 29 | 2386.24 | 21 | 0.82353 | 23 | NO | 1 | NO
7303 | 397 | 21000 | 8.5 | 7 | 2 | NULL | 7.23 | 4.4 | 13.2 | 0.13 | 0.1 | 0.03661 | 32 | 3281.08 | 18 | 0.82353 | 19 | NO | 1 | NO
7304 | 397 | 22000 | 8.5 | 7 | 2 | NULL | 8.1 | 6.35 | 18.2 | 0.17 | 0.1 | 0.03661 | 36 | 4735.195 | 15 | 0.82353 | 15 | NO | 1 | NO
7305 | 397 | 23000 | 8.5 | 7 | 2 | NULL | 9.34 | 12.15 | 33.31 | 0.28 | 0.11 | 0.03661 | 42 | 9060.255 | 10 | 0.82353 | 10 | NO | 1 | NO
7306 | 397 | 24000 | 8.5 | 7 | 2 | NULL | 10 | 11.01 | 28.92 | 0.22 | 0.1 | 0.03661 | 45 | 8210.157 | 12 | 0.82353 | 11 | NO | 1 | NO
7307 | 397 | 26000 | 8.5 | 7 | 2 | NULL | 11.92 | 14.52 | 35.19 | 0.23 | 0.11 | 0.03661 | 53 | 10827.564 | 12 | 0.82353 | 13 | YES | 1 | NO
7308 | 397 | 26999 | 8.5 | 7 | 2 | NULL | 13.65 | 22.98 | 53.65 | 0.33 | 0.11 | 0.03661 | 61 | 17136.186 | 9 | 0.82353 | 9 | NO | 1 | NO
7309 | 398 | 1000 | 8.5 | 7.25 | 2 | NULL | 0.02 | 0.01 | 0.01 | 0.05 | 0.09 | 0.03661 | 0 | 7.457 | 0 | 0.85294 | 43 | NO | 0 | NO
7310 | 398 | 2000 | 8.5 | 7.25 | 2 | NULL | 0.06 | 0.01 | 0.04 | 0.05 | 0.09 | 0.03661 | 0 | 7.457 | 0 | 0.85294 | 43 | NO | 0 | NO
7311 | 398 | 3000 | 8.5 | 7.25 | 2 | NULL | 0.14 | 0.01 | 0.1 | 0.05 | 0.09 | 0.03661 | 1 | 7.457 | 44 | 0.85294 | 43 | NO | 0 | NO
7312 | 398 | 4000 | 8.5 | 7.25 | 2 | NULL | 0.24 | 0.01 | 0.17 | 0.05 | 0.09 | 0.03661 | 1 | 7.457 | 44 | 0.85294 | 43 | NO | 0 | NO
7313 | 398 | 5000 | 8.5 | 7.25 | 2 | NULL | 0.38 | 0.02 | 0.27 | 0.05 | 0.09 | 0.03661 | 2 | 14.914 | 62 | 0.85294 | 43 | NO | 0 | NO
7314 | 398 | 6000 | 8.5 | 7.25 | 2 | NULL | 0.55 | 0.04 | 0.39 | 0.05 | 0.09 | 0.03661 | 2 | 29.828 | 31 | 0.85294 | 43 | NO | 0 | NO
7315 | 398 | 7000 | 8.5 | 7.25 | 2 | NULL | 0.75 | 0.06 | 0.54 | 0.05 | 0.09 | 0.03661 | 3 | 44.742 | 38 | 0.85294 | 43 | NO | 0 | NO
7316 | 398 | 8000 | 8.5 | 7.25 | 2 | NULL | 0.98 | 0.09 | 0.7 | 0.05 | 0.09 | 0.03661 | 4 | 67.113 | 39 | 0.85294 | 43 | NO | 0 | NO
7317 | 398 | 9000 | 8.5 | 7.25 | 2 | NULL | 1.24 | 0.13 | 0.89 | 0.05 | 0.09 | 0.03661 | 6 | 96.941 | 50 | 0.85294 | 43 | NO | 0 | NO
7318 | 398 | 10000 | 8.5 | 7.25 | 2 | NULL | 1.53 | 0.17 | 1.08 | 0.05 | 0.09 | 0.03661 | 7 | 126.769 | 48 | 0.85294 | 43 | NO | 0 | NO
7319 | 398 | 11000 | 8.5 | 7.25 | 2 | NULL | 1.85 | 0.22 | 1.26 | 0.05 | 0.09 | 0.03661 | 8 | 164.054 | 45 | 0.85294 | 43 | NO | 0 | NO
7320 | 398 | 12000 | 8.5 | 7.25 | 2 | NULL | 2.19 | 0.28 | 1.46 | 0.05 | 0.09 | 0.03661 | 10 | 208.796 | 49 | 0.85294 | 43 | NO | 0 | NO
7321 | 398 | 13000 | 8.5 | 7.25 | 2 | NULL | 2.58 | 0.34 | 1.66 | 0.04 | 0.09 | 0.03661 | 11 | 253.538 | 47 | 0.85294 | 54 | NO | 0 | NO
7322 | 398 | 13999 | 8.5 | 7.25 | 2 | NULL | 2.98 | 0.42 | 1.88 | 0.04 | 0.09 | 0.03661 | 13 | 313.194 | 49 | 0.85294 | 54 | NO | 0 | NO
7323 | 398 | 15000 | 8.5 | 7.25 | 2 | NULL | 3.42 | 0.5 | 2.1 | 0.04 | 0.09 | 0.03661 | 15 | 372.85 | 51 | 0.85294 | 54 | YES | 1 | YES
7324 | 398 | 16000 | 8.5 | 7.25 | 2 | NULL | 3.91 | 0.67 | 2.66 | 0.05 | 0.09 | 0.03661 | 17 | 499.619 | 46 | 0.85294 | 43 | NO | 1 | NO
7325 | 398 | 17000 | 8.5 | 7.25 | 2 | NULL | 4.48 | 1.1 | 4.09 | 0.06 | 0.09 | 0.03661 | 20 | 820.27 | 36 | 0.85294 | 36 | NO | 1 | NO
7326 | 398 | 18000 | 8.5 | 7.25 | 2 | NULL | 5.1 | 1.67 | 5.84 | 0.08 | 0.09 | 0.03661 | 23 | 1245.319 | 29 | 0.85294 | 27 | NO | 1 | NO
7327 | 398 | 19000 | 8.5 | 7.25 | 2 | NULL | 5.76 | 2.39 | 7.93 | 0.1 | 0.1 | 0.03661 | 26 | 1782.223 | 24 | 0.85294 | 25 | NO | 1 | NO
7328 | 398 | 20000 | 8.5 | 7.25 | 2 | NULL | 6.48 | 3.34 | 10.51 | 0.12 | 0.1 | 0.03661 | 29 | 2490.638 | 20 | 0.85294 | 21 | NO | 1 | NO
7329 | 398 | 21000 | 8.5 | 7.25 | 2 | NULL | 7.26 | 4.6 | 13.81 | 0.14 | 0.1 | 0.03661 | 32 | 3430.22 | 17 | 0.85294 | 18 | NO | 1 | NO
7330 | 398 | 22000 | 8.5 | 7.25 | 2 | NULL | 8.14 | 6.66 | 19.07 | 0.18 | 0.1 | 0.03661 | 36 | 4966.362 | 14 | 0.85294 | 14 | NO | 1 | NO
7331 | 398 | 23000 | 8.5 | 7.25 | 2 | NULL | 9.41 | 12.77 | 35 | 0.29 | 0.11 | 0.03661 | 42 | 9522.589 | 9 | 0.85294 | 10 | NO | 1 | NO
7332 | 398 | 25000 | 8.5 | 7.25 | 2 | NULL | 11.35 | 16.58 | 41.79 | 0.3 | 0.11 | 0.03661 | 51 | 12363.706 | 10 | 0.85294 | 10 | NO | 1 | NO
7333 | 398 | 26000 | 8.5 | 7.25 | 2 | NULL | 12.03 | 15.3 | 37.1 | 0.24 | 0.11 | 0.03661 | 54 | 11409.21 | 11 | 0.85294 | 12 | YES | 1 | NO
7334 | 398 | 26999 | 8.5 | 7.25 | 2 | NULL | 13.77 | 23.89 | 55.76 | 0.34 | 0.11 | 0.03661 | 61 | 17814.773 | 9 | 0.85294 | 9 | NO | 1 | NO
7335 | 399 | 1000 | 8.5 | 7.5 | 2 | NULL | 0.02 | 0.01 | 0.01 | 0.05 | 0.09 | 0.03661 | 0 | 7.457 | 0 | 0.88235 | 43 | NO | 0 | NO
7336 | 399 | 2000 | 8.5 | 7.5 | 2 | NULL | 0.06 | 0.01 | 0.04 | 0.05 | 0.09 | 0.03661 | 0 | 7.457 | 0 | 0.88235 | 43 | NO | 0 | NO
7337 | 399 | 3000 | 8.5 | 7.5 | 2 | NULL | 0.14 | 0.01 | 0.1 | 0.05 | 0.09 | 0.03661 | 1 | 7.457 | 44 | 0.88235 | 43 | NO | 0 | NO
7338 | 399 | 4000 | 8.5 | 7.5 | 2 | NULL | 0.25 | 0.01 | 0.18 | 0.05 | 0.09 | 0.03661 | 1 | 7.457 | 44 | 0.88235 | 43 | NO | 0 | NO
7339 | 399 | 5000 | 8.5 | 7.5 | 2 | NULL | 0.38 | 0.02 | 0.28 | 0.05 | 0.09 | 0.03661 | 2 | 14.914 | 62 | 0.88235 | 43 | NO | 0 | NO
7340 | 399 | 6000 | 8.5 | 7.5 | 2 | NULL | 0.55 | 0.04 | 0.4 | 0.05 | 0.09 | 0.03661 | 2 | 29.828 | 31 | 0.88235 | 43 | NO | 0 | NO
7341 | 399 | 7000 | 8.5 | 7.5 | 2 | NULL | 0.75 | 0.06 | 0.55 | 0.05 | 0.09 | 0.03661 | 3 | 44.742 | 38 | 0.88235 | 43 | NO | 0 | NO
7342 | 399 | 8000 | 8.5 | 7.5 | 2 | NULL | 0.98 | 0.09 | 0.72 | 0.05 | 0.09 | 0.03661 | 4 | 67.113 | 39 | 0.88235 | 43 | NO | 0 | NO
7343 | 399 | 9000 | 8.5 | 7.5 | 2 | NULL | 1.24 | 0.13 | 0.91 | 0.05 | 0.09 | 0.03661 | 6 | 96.941 | 50 | 0.88235 | 43 | NO | 0 | NO
7344 | 399 | 10000 | 8.5 | 7.5 | 2 | NULL | 1.53 | 0.17 | 1.1 | 0.05 | 0.09 | 0.03661 | 7 | 126.769 | 48 | 0.88235 | 43 | NO | 0 | NO
7345 | 399 | 11000 | 8.5 | 7.5 | 2 | NULL | 1.85 | 0.22 | 1.29 | 0.05 | 0.09 | 0.03661 | 8 | 164.054 | 45 | 0.88235 | 43 | NO | 0 | NO
7346 | 399 | 12000 | 8.5 | 7.5 | 2 | NULL | 2.2 | 0.28 | 1.49 | 0.05 | 0.09 | 0.03661 | 10 | 208.796 | 49 | 0.88235 | 43 | NO | 0 | NO
7347 | 399 | 13000 | 8.5 | 7.5 | 2 | NULL | 2.58 | 0.35 | 1.69 | 0.04 | 0.09 | 0.03661 | 11 | 260.995 | 46 | 0.88235 | 54 | NO | 0 | NO
7348 | 399 | 13999 | 8.5 | 7.5 | 2 | NULL | 2.99 | 0.42 | 1.91 | 0.04 | 0.09 | 0.03661 | 13 | 313.194 | 49 | 0.88235 | 54 | NO | 0 | NO
7349 | 399 | 15000 | 8.5 | 7.5 | 2 | NULL | 3.42 | 0.51 | 2.13 | 0.04 | 0.09 | 0.03661 | 15 | 380.307 | 50 | 0.88235 | 54 | YES | 1 | YES
7350 | 399 | 16000 | 8.5 | 7.5 | 2 | NULL | 3.91 | 0.69 | 2.71 | 0.05 | 0.09 | 0.03661 | 17 | 514.533 | 44 | 0.88235 | 43 | NO | 1 | NO
7351 | 399 | 17000 | 8.5 | 7.5 | 2 | NULL | 4.49 | 1.14 | 4.22 | 0.06 | 0.09 | 0.03661 | 20 | 850.098 | 34 | 0.88235 | 36 | NO | 1 | NO
7352 | 399 | 18000 | 8.5 | 7.5 | 2 | NULL | 5.11 | 1.73 | 6.05 | 0.08 | 0.09 | 0.03661 | 23 | 1290.061 | 28 | 0.88235 | 27 | NO | 1 | NO
7353 | 399 | 19000 | 8.5 | 7.5 | 2 | NULL | 5.78 | 2.49 | 8.25 | 0.1 | 0.1 | 0.03661 | 26 | 1856.793 | 23 | 0.88235 | 25 | NO | 1 | NO
7354 | 399 | 20000 | 8.5 | 7.5 | 2 | NULL | 6.5 | 3.47 | 10.94 | 0.12 | 0.1 | 0.03661 | 29 | 2587.579 | 20 | 0.88235 | 21 | NO | 1 | NO
7355 | 399 | 21000 | 8.5 | 7.5 | 2 | NULL | 7.28 | 4.79 | 14.39 | 0.14 | 0.1 | 0.03661 | 32 | 3571.903 | 17 | 0.88235 | 18 | NO | 1 | NO
7356 | 399 | 22000 | 8.5 | 7.5 | 2 | NULL | 8.18 | 6.95 | 19.92 | 0.18 | 0.1 | 0.03661 | 36 | 5182.615 | 14 | 0.88235 | 14 | NO | 1 | NO
7357 | 399 | 23000 | 8.5 | 7.5 | 2 | NULL | 9.49 | 13.39 | 36.69 | 0.31 | 0.11 | 0.03661 | 42 | 9984.923 | 9 | 0.88235 | 9 | NO | 1 | NO
7358 | 399 | 26999 | 8.5 | 7.5 | 2 | NULL | 13.9 | 24.88 | 58.08 | 0.35 | 0.11 | 0.03661 | 62 | 18553.016 | 9 | 0.88235 | 8 | NO | 1 | NO
7359 | 399 | 28000 | 8.5 | 7.5 | 2 | NULL | 14.04 | 18.57 | 41.8 | 0.24 | 0.11 | 0.03661 | 62 | 13847.649 | 12 | 0.88235 | 12 | NO | 1 | NO
7360 | 400 | 1000 | 8.625 | 3.75 | 2 | NULL | 0.01 | 0.01 | 0.01 | 0.03 | 0.08 | 0.037694 | 0 | 7.457 | 0 | 0.43478 | 60 | NO | 0 | NO
7361 | 400 | 2000 | 8.625 | 3.75 | 2 | NULL | 0.05 | 0.01 | 0.03 | 0.03 | 0.08 | 0.037694 | 0 | 7.457 | 0 | 0.43478 | 60 | NO | 0 | NO
7362 | 400 | 3000 | 8.625 | 3.75 | 2 | NULL | 0.12 | 0.01 | 0.06 | 0.03 | 0.08 | 0.037694 | 1 | 7.457 | 43 | 0.43478 | 60 | NO | 0 | NO
7363 | 400 | 4000 | 8.625 | 3.75 | 2 | NULL | 0.22 | 0.01 | 0.11 | 0.03 | 0.08 | 0.037694 | 1 | 7.457 | 43 | 0.43478 | 60 | NO | 0 | NO
7364 | 400 | 5000 | 8.625 | 3.75 | 2 | NULL | 0.34 | 0.01 | 0.17 | 0.03 | 0.08 | 0.037694 | 2 | 7.457 | 122 | 0.43478 | 60 | NO | 0 | NO
7365 | 400 | 6000 | 8.625 | 3.75 | 2 | NULL | 0.49 | 0.02 | 0.25 | 0.03 | 0.08 | 0.037694 | 2 | 14.914 | 61 | 0.43478 | 60 | NO | 0 | NO
7366 | 400 | 7000 | 8.625 | 3.75 | 2 | NULL | 0.67 | 0.04 | 0.34 | 0.03 | 0.08 | 0.037694 | 3 | 29.828 | 56 | 0.43478 | 60 | NO | 0 | NO
7367 | 400 | 8000 | 8.625 | 3.75 | 2 | NULL | 0.88 | 0.06 | 0.44 | 0.03 | 0.08 | 0.037694 | 4 | 44.742 | 58 | 0.43478 | 60 | NO | 0 | NO
7368 | 400 | 9000 | 8.625 | 3.75 | 2 | NULL | 1.12 | 0.08 | 0.57 | 0.03 | 0.08 | 0.037694 | 5 | 59.656 | 60 | 0.43478 | 60 | NO | 0 | NO
7369 | 400 | 10000 | 8.625 | 3.75 | 2 | NULL | 1.38 | 0.11 | 0.7 | 0.03 | 0.08 | 0.037694 | 6 | 82.027 | 58 | 0.43478 | 60 | NO | 0 | NO
7370 | 400 | 11000 | 8.625 | 3.75 | 2 | NULL | 1.67 | 0.15 | 0.84 | 0.03 | 0.08 | 0.037694 | 7 | 111.855 | 53 | 0.43478 | 60 | NO | 0 | NO
7371 | 400 | 12000 | 8.625 | 3.75 | 2 | NULL | 2 | 0.19 | 0.99 | 0.03 | 0.08 | 0.037694 | 9 | 141.683 | 61 | 0.43478 | 60 | NO | 0 | NO
7372 | 400 | 13000 | 8.625 | 3.75 | 2 | NULL | 2.36 | 0.24 | 1.16 | 0.03 | 0.08 | 0.037694 | 11 | 178.968 | 66 | 0.43478 | 60 | NO | 0 | NO
7373 | 400 | 13999 | 8.625 | 3.75 | 2 | NULL | 2.74 | 0.3 | 1.34 | 0.03 | 0.08 | 0.037694 | 12 | 223.71 | 60 | 0.43478 | 60 | NO | 0 | NO
7374 | 400 | 15000 | 8.625 | 3.75 | 2 | NULL | 3.16 | 0.36 | 1.53 | 0.03 | 0.08 | 0.037694 | 14 | 268.452 | 63 | 0.43478 | 60 | NO | 0 | NO
7375 | 400 | 16000 | 8.625 | 3.75 | 2 | NULL | 3.61 | 0.44 | 1.73 | 0.03 | 0.08 | 0.037694 | 16 | 328.108 | 63 | 0.43478 | 60 | NO | 0 | NO
7376 | 400 | 17000 | 8.625 | 3.75 | 2 | NULL | 4.1 | 0.55 | 2.04 | 0.03 | 0.08 | 0.037694 | 18 | 410.135 | 60 | 0.43478 | 60 | NO | 0 | NO
7377 | 400 | 18000 | 8.625 | 3.75 | 2 | NULL | 4.64 | 0.74 | 2.59 | 0.03 | 0.08 | 0.037694 | 21 | 551.818 | 56 | 0.43478 | 60 | YES | 1 | YES
7378 | 400 | 19000 | 8.625 | 3.75 | 2 | NULL | 5.21 | 0.99 | 3.29 | 0.04 | 0.08 | 0.037694 | 23 | 738.243 | 48 | 0.43478 | 45 | NO | 1 | NO
7379 | 400 | 20000 | 8.625 | 3.75 | 2 | NULL | 5.83 | 1.35 | 4.25 | 0.04 | 0.08 | 0.037694 | 26 | 1006.695 | 42 | 0.43478 | 45 | YES | 1 | NO
7380 | 400 | 21000 | 8.625 | 3.75 | 2 | NULL | 6.48 | 2.07 | 6.22 | 0.06 | 0.08 | 0.037694 | 29 | 1543.599 | 33 | 0.43478 | 30 | NO | 1 | NO
7381 | 400 | 22000 | 8.625 | 3.75 | 2 | NULL | 7.17 | 2.87 | 8.21 | 0.07 | 0.08 | 0.037694 | 32 | 2140.159 | 27 | 0.43478 | 26 | NO | 1 | NO
7382 | 400 | 23000 | 8.625 | 3.75 | 2 | NULL | 7.89 | 3.7 | 10.14 | 0.08 | 0.08 | 0.037694 | 35 | 2759.09 | 24 | 0.43478 | 23 | NO | 1 | NO
7383 | 400 | 24000 | 8.625 | 3.75 | 2 | NULL | 8.68 | 5.27 | 13.85 | 0.1 | 0.09 | 0.037694 | 39 | 3929.839 | 20 | 0.43478 | 22 | NO | 1 | NO
7384 | 400 | 25000 | 8.625 | 3.75 | 2 | NULL | 9.3 | 5.35 | 13.48 | 0.09 | 0.08 | 0.037694 | 41 | 3989.495 | 21 | 0.43478 | 20 | NO | 1 | NO
7385 | 401 | 1000 | 8.75 | 5 | 2 | NULL | 0.02 | 0.01 | 0.01 | 0.05 | 0.12 | 0.038795 | 0 | 7.457 | 0 | 0.57143 | 66 | NO | 0 | NO
7386 | 401 | 2000 | 8.75 | 5 | 2 | NULL | 0.09 | 0.01 | 0.06 | 0.05 | 0.12 | 0.038795 | 0 | 7.457 | 0 | 0.57143 | 66 | NO | 0 | NO
7387 | 401 | 3000 | 8.75 | 5 | 2 | NULL | 0.2 | 0.01 | 0.13 | 0.05 | 0.12 | 0.038795 | 1 | 7.457 | 43 | 0.57143 | 66 | NO | 0 | NO
7388 | 401 | 4000 | 8.75 | 5 | 2 | NULL | 0.36 | 0.01 | 0.23 | 0.05 | 0.12 | 0.038795 | 2 | 7.457 | 120 | 0.57143 | 66 | NO | 0 | NO
7389 | 401 | 5000 | 8.75 | 5 | 2 | NULL | 0.56 | 0.03 | 0.35 | 0.05 | 0.12 | 0.038795 | 2 | 22.371 | 40 | 0.57143 | 66 | NO | 0 | NO
7390 | 401 | 6000 | 8.75 | 5 | 2 | NULL | 0.81 | 0.05 | 0.51 | 0.05 | 0.12 | 0.038795 | 4 | 37.285 | 68 | 0.57143 | 66 | NO | 0 | NO
7391 | 401 | 7000 | 8.75 | 5 | 2 | NULL | 1.11 | 0.08 | 0.68 | 0.05 | 0.12 | 0.038795 | 5 | 59.656 | 59 | 0.57143 | 66 | NO | 0 | NO
7392 | 401 | 8000 | 8.75 | 5 | 2 | NULL | 1.45 | 0.11 | 0.87 | 0.05 | 0.12 | 0.038795 | 6 | 82.027 | 57 | 0.57143 | 66 | NO | 0 | NO
7393 | 401 | 9000 | 8.75 | 5 | 2 | NULL | 1.84 | 0.16 | 1.09 | 0.05 | 0.12 | 0.038795 | 8 | 119.312 | 60 | 0.57143 | 66 | NO | 0 | NO
7394 | 401 | 10000 | 8.75 | 5 | 2 | NULL | 2.28 | 0.22 | 1.37 | 0.05 | 0.12 | 0.038795 | 10 | 164.054 | 61 | 0.57143 | 66 | YES | 1 | YES
7395 | 401 | 11000 | 8.75 | 5 | 2 | NULL | 2.78 | 0.33 | 1.89 | 0.06 | 0.12 | 0.038795 | 12 | 246.081 | 54 | 0.57143 | 55 | NO | 1 | NO
7396 | 401 | 12000 | 8.75 | 5 | 2 | NULL | 3.34 | 0.48 | 2.54 | 0.07 | 0.12 | 0.038795 | 15 | 357.936 | 52 | 0.57143 | 47 | NO | 1 | NO
7397 | 401 | 13000 | 8.75 | 5 | 2 | NULL | 3.96 | 0.68 | 3.32 | 0.08 | 0.13 | 0.038795 | 18 | 507.076 | 48 | 0.57143 | 47 | NO | 1 | NO
7398 | 401 | 13999 | 8.75 | 5 | 2 | NULL | 4.64 | 0.94 | 4.25 | 0.08 | 0.13 | 0.038795 | 21 | 700.958 | 44 | 0.57143 | 47 | YES | 1 | NO
7399 | 401 | 15000 | 8.75 | 5 | 2 | NULL | 5.37 | 1.28 | 5.37 | 0.09 | 0.13 | 0.038795 | 24 | 954.496 | 39 | 0.57143 | 42 | NO | 1 | NO
7400 | 401 | 16000 | 8.75 | 5 | 2 | NULL | 6.17 | 1.71 | 6.72 | 0.1 | 0.13 | 0.038795 | 27 | 1275.147 | 35 | 0.57143 | 37 | NO | 1 | NO
7401 | 401 | 17000 | 8.75 | 5 | 2 | NULL | 7.04 | 2.25 | 8.35 | 0.11 | 0.13 | 0.038795 | 31 | 1677.825 | 33 | 0.57143 | 34 | NO | 1 | NO
7402 | 401 | 18000 | 8.75 | 5 | 2 | NULL | 7.97 | 2.95 | 10.34 | 0.12 | 0.13 | 0.038795 | 35 | 2199.815 | 30 | 0.57143 | 31 | NO | 1 | NO
7403 | 401 | 19000 | 8.75 | 5 | 2 | NULL | 8.99 | 3.88 | 12.88 | 0.14 | 0.13 | 0.038795 | 40 | 2893.316 | 28 | 0.57143 | 27 | NO | 1 | NO
7404 | 401 | 20000 | 8.75 | 5 | 2 | NULL | 10.05 | 5.06 | 15.95 | 0.15 | 0.13 | 0.038795 | 45 | 3773.242 | 25 | 0.57143 | 25 | NO | 1 | NO
7405 | 401 | 21000 | 8.75 | 5 | 2 | NULL | 11.13 | 6.61 | 19.85 | 0.17 | 0.14 | 0.038795 | 50 | 4929.077 | 23 | 0.57143 | 25 | YES | 1 | NO
7406 | 401 | 22000 | 8.75 | 5 | 2 | NULL | 12.17 | 7.4 | 21.19 | 0.17 | 0.13 | 0.038795 | 54 | 5518.18 | 23 | 0.57143 | 22 | NO | 1 | NO
7407 | 402 | 1000 | 8.75 | 7 | 2 | N | 0.02 | 0.01 | 0.01 | 0.05 | 0.1 | 0.038795 | 0 | 7.457 | 0 | 0.8 | 50 | NO | 0 | NO
7408 | 402 | 2000 | 8.75 | 7 | 2 | N | 0.07 | 0.01 | 0.05 | 0.05 | 0.1 | 0.038795 | 0 | 7.457 | 0 | 0.8 | 50 | NO | 0 | NO
7409 | 402 | 3000 | 8.75 | 7 | 2 | N | 0.16 | 0.01 | 0.12 | 0.05 | 0.1 | 0.038795 | 1 | 7.457 | 43 | 0.8 | 50 | NO | 0 | NO
7410 | 402 | 4000 | 8.75 | 7 | 2 | N | 0.29 | 0.01 | 0.22 | 0.05 | 0.1 | 0.038795 | 1 | 7.457 | 43 | 0.8 | 50 | NO | 0 | NO
7411 | 402 | 5000 | 8.75 | 7 | 2 | N | 0.45 | 0.03 | 0.34 | 0.05 | 0.1 | 0.038795 | 2 | 22.371 | 40 | 0.8 | 50 | NO | 0 | NO
7412 | 402 | 6000 | 8.75 | 7 | 2 | N | 0.65 | 0.05 | 0.49 | 0.05 | 0.1 | 0.038795 | 3 | 37.285 | 44 | 0.8 | 50 | NO | 0 | NO
7413 | 402 | 7000 | 8.75 | 7 | 2 | N | 0.89 | 0.07 | 0.67 | 0.05 | 0.1 | 0.038795 | 4 | 52.199 | 49 | 0.8 | 50 | NO | 0 | NO
7414 | 402 | 8000 | 8.75 | 7 | 2 | N | 1.16 | 0.11 | 0.88 | 0.05 | 0.1 | 0.038795 | 5 | 82.027 | 43 | 0.8 | 50 | NO | 0 | NO
7415 | 402 | 9000 | 8.75 | 7 | 2 | N | 1.47 | 0.16 | 1.09 | 0.05 | 0.1 | 0.038795 | 7 | 119.312 | 49 | 0.8 | 50 | NO | 0 | NO
7416 | 402 | 10000 | 8.75 | 7 | 2 | N | 1.81 | 0.2 | 1.29 | 0.05 | 0.1 | 0.038795 | 8 | 149.14 | 48 | 0.8 | 50 | NO | 0 | NO
7417 | 402 | 11000 | 8.75 | 7 | 2 | N | 2.19 | 0.26 | 1.51 | 0.05 | 0.1 | 0.038795 | 10 | 193.882 | 52 | 0.8 | 50 | NO | 0 | NO
7418 | 402 | 12000 | 8.75 | 7 | 2 | N | 2.6 | 0.33 | 1.75 | 0.05 | 0.1 | 0.038795 | 12 | 246.081 | 54 | 0.8 | 50 | NO | 0 | NO
7419 | 402 | 13000 | 8.75 | 7 | 2 | N | 3.05 | 0.41 | 1.99 | 0.05 | 0.1 | 0.038795 | 14 | 305.737 | 54 | 0.8 | 50 | NO | 0 | NO
7420 | 402 | 13999 | 8.75 | 7 | 2 | N | 3.53 | 0.5 | 2.24 | 0.04 | 0.1 | 0.038795 | 16 | 372.85 | 54 | 0.8 | 63 | YES | 1 | YES
7421 | 402 | 15000 | 8.75 | 7 | 2 | N | 4.12 | 0.88 | 3.68 | 0.06 | 0.1 | 0.038795 | 18 | 656.216 | 37 | 0.8 | 42 | NO | 1 | NO
7422 | 402 | 16000 | 8.75 | 7 | 2 | N | 4.76 | 1.39 | 5.48 | 0.08 | 0.1 | 0.038795 | 21 | 1036.523 | 29 | 0.8 | 32 | NO | 1 | NO
7423 | 402 | 17000 | 8.75 | 7 | 2 | N | 5.47 | 2.07 | 7.68 | 0.1 | 0.1 | 0.038795 | 24 | 1543.599 | 24 | 0.8 | 25 | NO | 1 | NO
7424 | 402 | 18000 | 8.75 | 7 | 2 | N | 6.23 | 2.96 | 10.37 | 0.12 | 0.1 | 0.038795 | 28 | 2207.272 | 21 | 0.8 | 21 | NO | 1 | NO
7425 | 402 | 19000 | 8.75 | 7 | 2 | N | 7.06 | 4.16 | 13.81 | 0.15 | 0.1 | 0.038795 | 31 | 3102.112 | 18 | 0.8 | 17 | NO | 1 | NO
7426 | 402 | 20000 | 8.75 | 7 | 2 | N | 8.02 | 6.22 | 19.6 | 0.19 | 0.11 | 0.038795 | 36 | 4638.254 | 15 | 0.8 | 15 | NO | 1 | NO
7427 | 402 | 21000 | 8.75 | 7 | 2 | N | 9.2 | 10.32 | 30.97 | 0.27 | 0.11 | 0.038795 | 41 | 7695.624 | 11 | 0.8 | 11 | NO | 1 | NO
7428 | 402 | 22000 | 8.75 | 7 | 2 | N | 10.35 | 13.46 | 38.55 | 0.31 | 0.11 | 0.038795 | 46 | 10037.122 | 10 | 0.8 | 9 | NO | 1 | NO
7429 | 402 | 25000 | 8.75 | 7 | 2 | N | 14.38 | 24.86 | 62.67 | 0.39 | 0.12 | 0.038795 | 64 | 18538.102 | 9 | 0.8 | 9 | NO | 1 | NO
7430 | 403 | 1000 | 8.75 | 7 | 2 | NN | 0.02 | 0.01 | 0.01 | 0.05 | 0.09 | 0.038795 | 0 | 7.457 | 0 | 0.8 | 43 | NO | 0 | NO
7431 | 403 | 2000 | 8.75 | 7 | 2 | NN | 0.06 | 0.01 | 0.05 | 0.05 | 0.09 | 0.038795 | 0 | 7.457 | 0 | 0.8 | 43 | NO | 0 | NO
7432 | 403 | 3000 | 8.75 | 7 | 2 | NN | 0.14 | 0.01 | 0.11 | 0.05 | 0.09 | 0.038795 | 1 | 7.457 | 43 | 0.8 | 43 | NO | 0 | NO
7433 | 403 | 4000 | 8.75 | 7 | 2 | NN | 0.26 | 0.01 | 0.19 | 0.05 | 0.09 | 0.038795 | 1 | 7.457 | 43 | 0.8 | 43 | NO | 0 | NO
7434 | 403 | 5000 | 8.75 | 7 | 2 | NN | 0.4 | 0.02 | 0.29 | 0.05 | 0.09 | 0.038795 | 2 | 14.914 | 60 | 0.8 | 43 | NO | 0 | NO
7435 | 403 | 6000 | 8.75 | 7 | 2 | NN | 0.58 | 0.04 | 0.43 | 0.05 | 0.09 | 0.038795 | 3 | 29.828 | 55 | 0.8 | 43 | NO | 0 | NO
7436 | 403 | 7000 | 8.75 | 7 | 2 | NN | 0.79 | 0.06 | 0.58 | 0.05 | 0.09 | 0.038795 | 4 | 44.742 | 57 | 0.8 | 43 | NO | 0 | NO
7437 | 403 | 8000 | 8.75 | 7 | 2 | NN | 1.03 | 0.1 | 0.76 | 0.05 | 0.09 | 0.038795 | 5 | 74.57 | 48 | 0.8 | 43 | NO | 0 | NO
7438 | 403 | 9000 | 8.75 | 7 | 2 | NN | 1.31 | 0.14 | 0.97 | 0.05 | 0.09 | 0.038795 | 6 | 104.398 | 45 | 0.8 | 43 | NO | 0 | NO
7439 | 403 | 10000 | 8.75 | 7 | 2 | NN | 1.61 | 0.19 | 1.18 | 0.05 | 0.09 | 0.038795 | 7 | 141.683 | 41 | 0.8 | 43 | NO | 0 | NO
7440 | 403 | 11000 | 8.75 | 7 | 2 | NN | 1.95 | 0.24 | 1.38 | 0.04 | 0.09 | 0.038795 | 9 | 178.968 | 48 | 0.8 | 54 | NO | 0 | NO
7441 | 403 | 12000 | 8.75 | 7 | 2 | NN | 2.32 | 0.3 | 1.59 | 0.04 | 0.09 | 0.038795 | 10 | 223.71 | 45 | 0.8 | 54 | NO | 0 | NO
7442 | 403 | 13000 | 8.75 | 7 | 2 | NN | 2.71 | 0.37 | 1.81 | 0.04 | 0.09 | 0.038795 | 12 | 275.909 | 48 | 0.8 | 54 | NO | 0 | NO
7443 | 403 | 13999 | 8.75 | 7 | 2 | NN | 3.14 | 0.45 | 2.04 | 0.04 | 0.09 | 0.038795 | 14 | 335.565 | 50 | 0.8 | 54 | NO | 0 | NO
7444 | 403 | 15000 | 8.75 | 7 | 2 | NN | 3.61 | 0.54 | 2.28 | 0.04 | 0.09 | 0.038795 | 16 | 402.678 | 50 | 0.8 | 54 | NO | 0 | NO
7445 | 403 | 16000 | 8.75 | 7 | 2 | NN | 4.11 | 0.69 | 2.7 | 0.04 | 0.09 | 0.038795 | 18 | 514.533 | 47 | 0.8 | 54 | YES | 1 | YES
7446 | 403 | 17000 | 8.75 | 7 | 2 | NN | 4.71 | 1.17 | 4.33 | 0.06 | 0.09 | 0.038795 | 21 | 872.469 | 35 | 0.8 | 36 | NO | 1 | NO
7447 | 403 | 18000 | 8.75 | 7 | 2 | NN | 5.36 | 1.81 | 6.32 | 0.08 | 0.09 | 0.038795 | 24 | 1349.717 | 28 | 0.8 | 27 | NO | 1 | NO
7448 | 403 | 19000 | 8.75 | 7 | 2 | NN | 6.07 | 2.68 | 8.88 | 0.09 | 0.09 | 0.038795 | 27 | 1998.476 | 22 | 0.8 | 24 | NO | 1 | NO
7449 | 403 | 20000 | 8.75 | 7 | 2 | NN | 6.85 | 4.04 | 12.74 | 0.12 | 0.09 | 0.038795 | 30 | 3012.628 | 17 | 0.8 | 18 | NO | 1 | NO
7450 | 403 | 21000 | 8.75 | 7 | 2 | NN | 7.85 | 7.41 | 22.23 | 0.19 | 0.1 | 0.038795 | 35 | 5525.637 | 12 | 0.8 | 13 | NO | 1 | NO
7451 | 403 | 22000 | 8.75 | 7 | 2 | NN | 8.81 | 9.87 | 28.27 | 0.22 | 0.1 | 0.038795 | 39 | 7360.059 | 11 | 0.8 | 11 | NO | 1 | NO
7452 | 403 | 23000 | 8.75 | 7 | 2 | NN | 9.81 | 12.08 | 33.11 | 0.24 | 0.1 | 0.038795 | 44 | 9008.056 | 10 | 0.8 | 11 | NO | 1 | NO
7453 | 403 | 24000 | 8.75 | 7 | 2 | NN | 10.5 | 11.24 | 29.52 | 0.2 | 0.1 | 0.038795 | 47 | 8381.668 | 12 | 0.8 | 13 | YES | 1 | NO
7454 | 403 | 25000 | 8.75 | 7 | 2 | NN | 12 | 17.35 | 43.74 | 0.27 | 0.1 | 0.038795 | 53 | 12937.895 | 9 | 0.8 | 9 | NO | 1 | NO
7455 | 404 | 1000 | 8.75 | 7.5 | 2 | N | 0.02 | 0.01 | 0.01 | 0.05 | 0.1 | 0.038795 | 0 | 7.457 | 0 | 0.85714 | 50 | NO | 0 | NO
7456 | 404 | 2000 | 8.75 | 7.5 | 2 | N | 0.07 | 0.01 | 0.06 | 0.05 | 0.1 | 0.038795 | 0 | 7.457 | 0 | 0.85714 | 50 | NO | 0 | NO
7457 | 404 | 3000 | 8.75 | 7.5 | 2 | N | 0.16 | 0.01 | 0.13 | 0.05 | 0.1 | 0.038795 | 1 | 7.457 | 43 | 0.85714 | 50 | NO | 0 | NO
7458 | 404 | 4000 | 8.75 | 7.5 | 2 | N | 0.29 | 0.01 | 0.23 | 0.05 | 0.1 | 0.038795 | 1 | 7.457 | 43 | 0.85714 | 50 | NO | 0 | NO
7459 | 404 | 5000 | 8.75 | 7.5 | 2 | N | 0.45 | 0.03 | 0.35 | 0.05 | 0.1 | 0.038795 | 2 | 22.371 | 40 | 0.85714 | 50 | NO | 0 | NO
7460 | 404 | 6000 | 8.75 | 7.5 | 2 | N | 0.65 | 0.05 | 0.51 | 0.05 | 0.1 | 0.038795 | 3 | 37.285 | 44 | 0.85714 | 50 | NO | 0 | NO
7461 | 404 | 7000 | 8.75 | 7.5 | 2 | N | 0.89 | 0.08 | 0.7 | 0.05 | 0.1 | 0.038795 | 4 | 59.656 | 43 | 0.85714 | 50 | YES | 1 | YES
7462 | 404 | 8000 | 8.75 | 7.5 | 2 | N | 1.16 | 0.12 | 0.92 | 0.06 | 0.1 | 0.038795 | 5 | 89.484 | 40 | 0.85714 | 42 | NO | 1 | NO
7463 | 404 | 9000 | 8.75 | 7.5 | 2 | N | 1.47 | 0.16 | 1.13 | 0.05 | 0.1 | 0.038795 | 7 | 119.312 | 49 | 0.85714 | 50 | NO | 1 | NO
7464 | 404 | 10000 | 8.75 | 7.5 | 2 | N | 1.81 | 0.21 | 1.34 | 0.05 | 0.1 | 0.038795 | 8 | 156.597 | 46 | 0.85714 | 50 | NO | 1 | NO
7465 | 404 | 11000 | 8.75 | 7.5 | 2 | N | 2.19 | 0.27 | 1.57 | 0.05 | 0.1 | 0.038795 | 10 | 201.339 | 50 | 0.85714 | 50 | NO | 1 | NO
7466 | 404 | 12000 | 8.75 | 7.5 | 2 | N | 2.6 | 0.34 | 1.8 | 0.05 | 0.1 | 0.038795 | 12 | 253.538 | 52 | 0.85714 | 50 | NO | 1 | NO
7467 | 404 | 13000 | 8.75 | 7.5 | 2 | N | 3.05 | 0.42 | 2.05 | 0.05 | 0.1 | 0.038795 | 14 | 313.194 | 53 | 0.85714 | 50 | NO | 1 | NO
7468 | 404 | 13999 | 8.75 | 7.5 | 2 | N | 3.53 | 0.51 | 2.3 | 0.05 | 0.1 | 0.038795 | 16 | 380.307 | 53 | 0.85714 | 50 | YES | 1 | NO
7469 | 404 | 15000 | 8.75 | 7.5 | 2 | N | 4.13 | 0.92 | 3.88 | 0.07 | 0.1 | 0.038795 | 18 | 686.044 | 35 | 0.85714 | 36 | NO | 1 | NO
7470 | 404 | 16000 | 8.75 | 7.5 | 2 | N | 4.78 | 1.49 | 5.86 | 0.09 | 0.1 | 0.038795 | 21 | 1111.093 | 27 | 0.85714 | 28 | NO | 1 | NO
7471 | 404 | 17000 | 8.75 | 7.5 | 2 | N | 5.49 | 2.23 | 8.27 | 0.11 | 0.1 | 0.038795 | 24 | 1662.911 | 22 | 0.85714 | 23 | NO | 1 | NO
7472 | 404 | 18000 | 8.75 | 7.5 | 2 | N | 6.27 | 3.21 | 11.23 | 0.13 | 0.1 | 0.038795 | 28 | 2393.697 | 20 | 0.85714 | 19 | NO | 1 | NO
7473 | 404 | 19000 | 8.75 | 7.5 | 2 | N | 7.12 | 4.53 | 15.01 | 0.16 | 0.11 | 0.038795 | 32 | 3378.021 | 17 | 0.85714 | 18 | NO | 1 | NO
7474 | 404 | 20000 | 8.75 | 7.5 | 2 | N | 8.11 | 6.81 | 21.47 | 0.21 | 0.11 | 0.038795 | 36 | 5078.217 | 13 | 0.85714 | 14 | NO | 1 | NO
7475 | 404 | 21000 | 8.75 | 7.5 | 2 | N | 9.34 | 11.23 | 33.69 | 0.29 | 0.11 | 0.038795 | 42 | 8374.211 | 10 | 0.85714 | 10 | NO | 1 | NO
7476 | 404 | 24000 | 8.75 | 7.5 | 2 | N | 12.44 | 16.07 | 42.19 | 0.28 | 0.12 | 0.038795 | 55 | 11983.399 | 11 | 0.85714 | 12 | YES | 1 | NO
7477 | 404 | 25000 | 8.75 | 7.5 | 2 | N | 14.62 | 26.16 | 65.96 | 0.41 | 0.13 | 0.038795 | 65 | 19507.512 | 9 | 0.85714 | 9 | NO | 1 | NO
7478 | 405 | 1000 | 8.75 | 7.5 | 2 | NN | 0.02 | 0.01 | 0.01 | 0.05 | 0.09 | 0.038795 | 0 | 7.457 | 0 | 0.85714 | 43 | NO | 0 | NO
7479 | 405 | 2000 | 8.75 | 7.5 | 2 | NN | 0.06 | 0.01 | 0.05 | 0.05 | 0.09 | 0.038795 | 0 | 7.457 | 0 | 0.85714 | 43 | NO | 0 | NO
7480 | 405 | 3000 | 8.75 | 7.5 | 2 | NN | 0.14 | 0.01 | 0.11 | 0.05 | 0.09 | 0.038795 | 1 | 7.457 | 43 | 0.85714 | 43 | NO | 0 | NO
7481 | 405 | 4000 | 8.75 | 7.5 | 2 | NN | 0.26 | 0.01 | 0.19 | 0.05 | 0.09 | 0.038795 | 1 | 7.457 | 43 | 0.85714 | 43 | NO | 0 | NO
7482 | 405 | 5000 | 8.75 | 7.5 | 2 | NN | 0.4 | 0.02 | 0.3 | 0.05 | 0.09 | 0.038795 | 2 | 14.914 | 60 | 0.85714 | 43 | NO | 0 | NO
7483 | 405 | 6000 | 8.75 | 7.5 | 2 | NN | 0.58 | 0.04 | 0.43 | 0.05 | 0.09 | 0.038795 | 3 | 29.828 | 55 | 0.85714 | 43 | NO | 0 | NO
7484 | 405 | 7000 | 8.75 | 7.5 | 2 | NN | 0.79 | 0.07 | 0.59 | 0.05 | 0.09 | 0.038795 | 4 | 52.199 | 49 | 0.85714 | 43 | NO | 0 | NO
7485 | 405 | 8000 | 8.75 | 7.5 | 2 | NN | 1.03 | 0.1 | 0.78 | 0.05 | 0.09 | 0.038795 | 5 | 74.57 | 48 | 0.85714 | 43 | NO | 0 | NO
7486 | 405 | 9000 | 8.75 | 7.5 | 2 | NN | 1.3 | 0.14 | 0.99 | 0.05 | 0.09 | 0.038795 | 6 | 104.398 | 45 | 0.85714 | 43 | NO | 0 | NO
7487 | 405 | 10000 | 8.75 | 7.5 | 2 | NN | 1.6 | 0.19 | 1.2 | 0.05 | 0.09 | 0.038795 | 7 | 141.683 | 41 | 0.85714 | 43 | NO | 0 | NO
7488 | 405 | 11000 | 8.75 | 7.5 | 2 | NN | 1.94 | 0.24 | 1.4 | 0.04 | 0.09 | 0.038795 | 9 | 178.968 | 48 | 0.85714 | 54 | NO | 0 | NO
7489 | 405 | 12000 | 8.75 | 7.5 | 2 | NN | 2.3 | 0.31 | 1.61 | 0.04 | 0.09 | 0.038795 | 10 | 231.167 | 43 | 0.85714 | 54 | NO | 0 | NO
7490 | 405 | 13000 | 8.75 | 7.5 | 2 | NN | 2.7 | 0.38 | 1.83 | 0.04 | 0.09 | 0.038795 | 12 | 283.366 | 47 | 0.85714 | 54 | NO | 0 | NO
7491 | 405 | 13999 | 8.75 | 7.5 | 2 | NN | 3.13 | 0.46 | 2.06 | 0.04 | 0.09 | 0.038795 | 14 | 343.022 | 48 | 0.85714 | 54 | NO | 0 | NO
7492 | 405 | 15000 | 8.75 | 7.5 | 2 | NN | 3.59 | 0.55 | 2.3 | 0.04 | 0.09 | 0.038795 | 16 | 410.135 | 50 | 0.85714 | 54 | NO | 0 | NO
7493 | 405 | 16000 | 8.75 | 7.5 | 2 | NN | 4.09 | 0.69 | 2.72 | 0.04 | 0.09 | 0.038795 | 18 | 514.533 | 47 | 0.85714 | 54 | YES | 1 | YES
7494 | 405 | 17000 | 8.75 | 7.5 | 2 | NN | 4.69 | 1.21 | 4.47 | 0.06 | 0.09 | 0.038795 | 21 | 902.297 | 34 | 0.85714 | 36 | NO | 1 | NO
7495 | 405 | 18000 | 8.75 | 7.5 | 2 | NN | 5.35 | 1.89 | 6.61 | 0.08 | 0.09 | 0.038795 | 24 | 1409.373 | 26 | 0.85714 | 27 | NO | 1 | NO
7496 | 405 | 19000 | 8.75 | 7.5 | 2 | NN | 6.06 | 2.79 | 9.24 | 0.1 | 0.09 | 0.038795 | 27 | 2080.503 | 21 | 0.85714 | 22 | NO | 1 | NO
7497 | 405 | 20000 | 8.75 | 7.5 | 2 | NN | 6.84 | 4.05 | 12.75 | 0.12 | 0.09 | 0.038795 | 30 | 3020.085 | 17 | 0.85714 | 18 | NO | 1 | NO
7498 | 405 | 21000 | 8.75 | 7.5 | 2 | NN | 7.74 | 6.39 | 19.17 | 0.17 | 0.09 | 0.038795 | 34 | 4765.023 | 13 | 0.85714 | 13 | NO | 1 | NO
7499 | 405 | 22000 | 8.75 | 7.5 | 2 | NN | 8.96 | 11.79 | 33.76 | 0.27 | 0.1 | 0.038795 | 40 | 8791.803 | 9 | 0.85714 | 9 | NO | 1 | NO
7500 | 405 | 23000 | 8.75 | 7.5 | 2 | NN | 9.82 | 12.44 | 34.09 | 0.25 | 0.1 | 0.038795 | 44 | 9276.508 | 10 | 0.85714 | 10 | NO | 1 | NO
7501 | 405 | 24000 | 8.75 | 7.5 | 2 | NN | 10.5 | 11.5 | 30.2 | 0.2 | 0.1 | 0.038795 | 47 | 8575.55 | 12 | 0.85714 | 13 | YES | 1 | NO
7502 | 405 | 25000 | 8.75 | 7.5 | 2 | NN | 12.34 | 20.92 | 52.74 | 0.32 | 0.11 | 0.038795 | 55 | 15600.044 | 8 | 0.85714 | 9 | NO | 1 | NO
7503 | 405 | 26000 | 8.75 | 7.5 | 2 | NN | 12.45 | 14.38 | 34.85 | 0.2 | 0.1 | 0.038795 | 55 | 10723.166 | 12 | 0.85714 | 13 | NO | 1 | NO
7504 | 406 | 1000 | 8.75 | 7.5 | 2 | W | 0.02 | 0.01 | 0.01 | 0.05 | 0.09 | 0.038795 | 0 | 7.457 | 0 | 0.85714 | 43 | NO | 0 | NO
7505 | 406 | 2000 | 8.75 | 7.5 | 2 | W | 0.07 | 0.01 | 0.05 | 0.05 | 0.09 | 0.038795 | 0 | 7.457 | 0 | 0.85714 | 43 | NO | 0 | NO
7506 | 406 | 3000 | 8.75 | 7.5 | 2 | W | 0.15 | 0.01 | 0.12 | 0.05 | 0.09 | 0.038795 | 1 | 7.457 | 43 | 0.85714 | 43 | NO | 0 | NO
7507 | 406 | 4000 | 8.75 | 7.5 | 2 | W | 0.27 | 0.01 | 0.2 | 0.05 | 0.09 | 0.038795 | 1 | 7.457 | 43 | 0.85714 | 43 | NO | 0 | NO
7508 | 406 | 5000 | 8.75 | 7.5 | 2 | W | 0.42 | 0.03 | 0.32 | 0.05 | 0.09 | 0.038795 | 2 | 22.371 | 40 | 0.85714 | 43 | NO | 0 | NO
7509 | 406 | 6000 | 8.75 | 7.5 | 2 | W | 0.61 | 0.04 | 0.46 | 0.05 | 0.09 | 0.038795 | 3 | 29.828 | 55 | 0.85714 | 43 | NO | 0 | NO
7510 | 406 | 7000 | 8.75 | 7.5 | 2 | W | 0.82 | 0.07 | 0.63 | 0.05 | 0.09 | 0.038795 | 4 | 52.199 | 49 | 0.85714 | 43 | NO | 0 | NO
7511 | 406 | 8000 | 8.75 | 7.5 | 2 | W | 1.08 | 0.1 | 0.83 | 0.05 | 0.09 | 0.038795 | 5 | 74.57 | 48 | 0.85714 | 43 | NO | 0 | NO
7512 | 406 | 9000 | 8.75 | 7.5 | 2 | W | 1.36 | 0.15 | 1.05 | 0.05 | 0.09 | 0.038795 | 6 | 111.855 | 42 | 0.85714 | 43 | NO | 0 | NO
7513 | 406 | 10000 | 8.75 | 7.5 | 2 | W | 1.68 | 0.2 | 1.27 | 0.05 | 0.09 | 0.038795 | 7 | 149.14 | 39 | 0.85714 | 43 | NO | 0 | NO
7514 | 406 | 11000 | 8.75 | 7.5 | 2 | W | 2.03 | 0.26 | 1.48 | 0.05 | 0.09 | 0.038795 | 9 | 193.882 | 44 | 0.85714 | 43 | NO | 0 | NO
7515 | 406 | 12000 | 8.75 | 7.5 | 2 | W | 2.41 | 0.33 | 1.71 | 0.05 | 0.09 | 0.038795 | 11 | 246.081 | 47 | 0.85714 | 43 | NO | 0 | NO
7516 | 406 | 13000 | 8.75 | 7.5 | 2 | W | 2.83 | 0.4 | 1.95 | 0.04 | 0.09 | 0.038795 | 13 | 298.28 | 50 | 0.85714 | 54 | NO | 0 | NO
7517 | 406 | 13999 | 8.75 | 7.5 | 2 | W | 3.28 | 0.49 | 2.2 | 0.04 | 0.09 | 0.038795 | 15 | 365.393 | 50 | 0.85714 | 54 | NO | 0 | NO
7518 | 406 | 15000 | 8.75 | 7.5 | 2 | W | 3.76 | 0.58 | 2.46 | 0.04 | 0.09 | 0.038795 | 17 | 432.506 | 51 | 0.85714 | 54 | YES | 1 | YES
7519 | 406 | 16000 | 8.75 | 7.5 | 2 | W | 4.3 | 0.83 | 3.26 | 0.05 | 0.09 | 0.038795 | 19 | 618.931 | 42 | 0.85714 | 43 | NO | 1 | NO
7520 | 406 | 17000 | 8.75 | 7.5 | 2 | W | 4.93 | 1.37 | 5.08 | 0.07 | 0.09 | 0.038795 | 22 | 1021.609 | 32 | 0.85714 | 31 | NO | 1 | NO
7521 | 406 | 18000 | 8.75 | 7.5 | 2 | W | 5.61 | 2.1 | 7.35 | 0.09 | 0.09 | 0.038795 | 25 | 1565.97 | 25 | 0.85714 | 24 | NO | 1 | NO
7522 | 406 | 19000 | 8.75 | 7.5 | 2 | W | 6.36 | 3.1 | 10.3 | 0.11 | 0.09 | 0.038795 | 28 | 2311.67 | 20 | 0.85714 | 20 | NO | 1 | NO
7523 | 406 | 20000 | 8.75 | 7.5 | 2 | W | 7.22 | 4.93 | 15.55 | 0.15 | 0.1 | 0.038795 | 32 | 3676.301 | 16 | 0.85714 | 17 | NO | 1 | NO
7524 | 406 | 21000 | 8.75 | 7.5 | 2 | W | 8.23 | 8.03 | 24.11 | 0.21 | 0.1 | 0.038795 | 37 | 5987.971 | 12 | 0.85714 | 12 | NO | 1 | NO
7525 | 406 | 22000 | 8.75 | 7.5 | 2 | W | 9.3 | 11.33 | 32.45 | 0.26 | 0.1 | 0.038795 | 41 | 8448.781 | 10 | 0.85714 | 10 | NO | 1 | NO
7526 | 407 | 1000 | 8.75 | 7.75 | 2 | N | 0.02 | 0.01 | 0.02 | 0.06 | 0.1 | 0.038795 | 0 | 7.457 | 0 | 0.88571 | 42 | NO | 0 | NO
7527 | 407 | 2000 | 8.75 | 7.75 | 2 | N | 0.07 | 0.01 | 0.06 | 0.06 | 0.1 | 0.038795 | 0 | 7.457 | 0 | 0.88571 | 42 | NO | 0 | NO
7528 | 407 | 3000 | 8.75 | 7.75 | 2 | N | 0.17 | 0.01 | 0.13 | 0.06 | 0.1 | 0.038795 | 1 | 7.457 | 43 | 0.88571 | 42 | NO | 0 | NO
7529 | 407 | 4000 | 8.75 | 7.75 | 2 | N | 0.29 | 0.02 | 0.23 | 0.06 | 0.1 | 0.038795 | 1 | 14.914 | 21 | 0.88571 | 42 | NO | 0 | NO
7530 | 407 | 5000 | 8.75 | 7.75 | 2 | N | 0.46 | 0.03 | 0.36 | 0.06 | 0.1 | 0.038795 | 2 | 22.371 | 40 | 0.88571 | 42 | NO | 0 | NO
7531 | 407 | 6000 | 8.75 | 7.75 | 2 | N | 0.66 | 0.05 | 0.53 | 0.06 | 0.1 | 0.038795 | 3 | 37.285 | 44 | 0.88571 | 42 | NO | 0 | NO
7532 | 407 | 7000 | 8.75 | 7.75 | 2 | N | 0.9 | 0.08 | 0.72 | 0.06 | 0.1 | 0.038795 | 4 | 59.656 | 43 | 0.88571 | 42 | NO | 0 | NO
7533 | 407 | 8000 | 8.75 | 7.75 | 2 | N | 1.17 | 0.12 | 0.94 | 0.06 | 0.1 | 0.038795 | 5 | 89.484 | 40 | 0.88571 | 42 | NO | 0 | NO
7534 | 407 | 9000 | 8.75 | 7.75 | 2 | N | 1.48 | 0.17 | 1.16 | 0.06 | 0.1 | 0.038795 | 7 | 126.769 | 46 | 0.88571 | 42 | NO | 0 | NO
7535 | 407 | 10000 | 8.75 | 7.75 | 2 | N | 1.83 | 0.22 | 1.38 | 0.05 | 0.1 | 0.038795 | 8 | 164.054 | 44 | 0.88571 | 50 | NO | 0 | NO
7536 | 407 | 11000 | 8.75 | 7.75 | 2 | N | 2.2 | 0.28 | 1.61 | 0.05 | 0.1 | 0.038795 | 10 | 208.796 | 48 | 0.88571 | 50 | NO | 0 | NO
7537 | 407 | 12000 | 8.75 | 7.75 | 2 | N | 2.62 | 0.35 | 1.85 | 0.05 | 0.1 | 0.038795 | 12 | 260.995 | 51 | 0.88571 | 50 | NO | 0 | NO
7538 | 407 | 13000 | 8.75 | 7.75 | 2 | N | 3.07 | 0.43 | 2.1 | 0.05 | 0.1 | 0.038795 | 14 | 320.651 | 52 | 0.88571 | 50 | NO | 0 | NO
7539 | 407 | 13999 | 8.75 | 7.75 | 2 | N | 3.56 | 0.52 | 2.36 | 0.05 | 0.1 | 0.038795 | 16 | 387.764 | 52 | 0.88571 | 50 | YES | 1 | YES
7540 | 407 | 15000 | 8.75 | 7.75 | 2 | N | 4.16 | 0.95 | 4.01 | 0.07 | 0.1 | 0.038795 | 19 | 708.415 | 37 | 0.88571 | 36 | NO | 1 | NO
7541 | 407 | 16000 | 8.75 | 7.75 | 2 | N | 4.82 | 1.54 | 6.08 | 0.09 | 0.1 | 0.038795 | 21 | 1148.378 | 27 | 0.88571 | 28 | NO | 1 | NO
7542 | 407 | 17000 | 8.75 | 7.75 | 2 | N | 5.55 | 2.32 | 8.6 | 0.11 | 0.1 | 0.038795 | 25 | 1730.024 | 23 | 0.88571 | 23 | NO | 1 | NO
7543 | 407 | 18000 | 8.75 | 7.75 | 2 | N | 6.33 | 3.34 | 11.69 | 0.14 | 0.1 | 0.038795 | 28 | 2490.638 | 19 | 0.88571 | 18 | NO | 1 | NO
7544 | 407 | 19000 | 8.75 | 7.75 | 2 | N | 7.2 | 4.72 | 15.66 | 0.17 | 0.11 | 0.038795 | 32 | 3519.704 | 16 | 0.88571 | 17 | NO | 1 | NO
7545 | 407 | 20000 | 8.75 | 7.75 | 2 | N | 8.2 | 7.11 | 22.42 | 0.22 | 0.11 | 0.038795 | 36 | 5301.927 | 13 | 0.88571 | 13 | NO | 1 | NO
7546 | 407 | 21000 | 8.75 | 7.75 | 2 | N | 9.44 | 11.59 | 34.78 | 0.3 | 0.11 | 0.038795 | 42 | 8642.663 | 10 | 0.88571 | 10 | NO | 1 | NO
7547 | 407 | 22000 | 8.75 | 7.75 | 2 | N | 10.71 | 15.81 | 45.3 | 0.36 | 0.12 | 0.038795 | 48 | 11789.517 | 9 | 0.88571 | 9 | NO | 1 | NO
7548 | 407 | 25000 | 8.75 | 7.75 | 2 | N | 14.77 | 27.15 | 68.43 | 0.42 | 0.13 | 0.038795 | 66 | 20245.755 | 8 | 0.88571 | 9 | NO | 1 | NO
7549 | 408 | 1000 | 8.75 | 7.75 | 2 | NN | 0.02 | 0.01 | 0.01 | 0.05 | 0.09 | 0.038795 | 0 | 7.457 | 0 | 0.88571 | 43 | NO | 0 | NO
7550 | 408 | 2000 | 8.75 | 7.75 | 2 | NN | 0.06 | 0.01 | 0.05 | 0.05 | 0.09 | 0.038795 | 0 | 7.457 | 0 | 0.88571 | 43 | NO | 0 | NO
7551 | 408 | 3000 | 8.75 | 7.75 | 2 | NN | 0.14 | 0.01 | 0.11 | 0.05 | 0.09 | 0.038795 | 1 | 7.457 | 43 | 0.88571 | 43 | NO | 0 | NO
7552 | 408 | 4000 | 8.75 | 7.75 | 2 | NN | 0.26 | 0.01 | 0.2 | 0.05 | 0.09 | 0.038795 | 1 | 7.457 | 43 | 0.88571 | 43 | NO | 0 | NO
7553 | 408 | 5000 | 8.75 | 7.75 | 2 | NN | 0.4 | 0.03 | 0.31 | 0.05 | 0.09 | 0.038795 | 2 | 22.371 | 40 | 0.88571 | 43 | NO | 0 | NO
7554 | 408 | 6000 | 8.75 | 7.75 | 2 | NN | 0.58 | 0.04 | 0.45 | 0.05 | 0.09 | 0.038795 | 3 | 29.828 | 55 | 0.88571 | 43 | NO | 0 | NO
7555 | 408 | 7000 | 8.75 | 7.75 | 2 | NN | 0.79 | 0.07 | 0.62 | 0.05 | 0.09 | 0.038795 | 4 | 52.199 | 49 | 0.88571 | 43 | NO | 0 | NO
7556 | 408 | 8000 | 8.75 | 7.75 | 2 | NN | 1.03 | 0.1 | 0.81 | 0.05 | 0.09 | 0.038795 | 5 | 74.57 | 48 | 0.88571 | 43 | NO | 0 | NO
7557 | 408 | 9000 | 8.75 | 7.75 | 2 | NN | 1.31 | 0.15 | 1.03 | 0.05 | 0.09 | 0.038795 | 6 | 111.855 | 42 | 0.88571 | 43 | NO | 0 | NO
7558 | 408 | 10000 | 8.75 | 7.75 | 2 | NN | 1.61 | 0.2 | 1.25 | 0.05 | 0.09 | 0.038795 | 7 | 149.14 | 39 | 0.88571 | 43 | NO | 0 | NO
7559 | 408 | 11000 | 8.75 | 7.75 | 2 | NN | 1.95 | 0.25 | 1.46 | 0.05 | 0.09 | 0.038795 | 9 | 186.425 | 46 | 0.88571 | 43 | NO | 0 | NO
7560 | 408 | 12000 | 8.75 | 7.75 | 2 | NN | 2.32 | 0.32 | 1.68 | 0.04 | 0.09 | 0.038795 | 10 | 238.624 | 42 | 0.88571 | 54 | NO | 0 | NO
7561 | 408 | 13000 | 8.75 | 7.75 | 2 | NN | 2.71 | 0.39 | 1.91 | 0.04 | 0.09 | 0.038795 | 12 | 290.823 | 45 | 0.88571 | 54 | NO | 0 | NO
7562 | 408 | 13999 | 8.75 | 7.75 | 2 | NN | 3.14 | 0.48 | 2.14 | 0.04 | 0.09 | 0.038795 | 14 | 357.936 | 46 | 0.88571 | 54 | NO | 0 | NO
7563 | 408 | 15000 | 8.75 | 7.75 | 2 | NN | 3.61 | 0.57 | 2.39 | 0.04 | 0.09 | 0.038795 | 16 | 425.049 | 48 | 0.88571 | 54 | NO | 0 | NO
7564 | 408 | 16000 | 8.75 | 7.75 | 2 | NN | 4.11 | 0.72 | 2.84 | 0.04 | 0.09 | 0.038795 | 18 | 536.904 | 45 | 0.88571 | 54 | YES | 1 | YES
7565 | 408 | 17000 | 8.75 | 7.75 | 2 | NN | 4.72 | 1.26 | 4.69 | 0.06 | 0.09 | 0.038795 | 21 | 939.582 | 33 | 0.88571 | 36 | NO | 1 | NO
7566 | 408 | 18000 | 8.75 | 7.75 | 2 | NN | 5.39 | 1.99 | 6.97 | 0.08 | 0.09 | 0.038795 | 24 | 1483.943 | 25 | 0.88571 | 27 | NO | 1 | NO
7567 | 408 | 19000 | 8.75 | 7.75 | 2 | NN | 6.11 | 2.98 | 9.88 | 0.11 | 0.09 | 0.038795 | 27 | 2222.186 | 20 | 0.88571 | 20 | NO | 1 | NO
7568 | 408 | 20000 | 8.75 | 7.75 | 2 | NN | 6.92 | 4.54 | 14.31 | 0.14 | 0.09 | 0.038795 | 31 | 3385.478 | 16 | 0.88571 | 15 | NO | 1 | NO
7569 | 408 | 21000 | 8.75 | 7.75 | 2 | NN | 7.97 | 8.36 | 25.08 | 0.22 | 0.1 | 0.038795 | 35 | 6234.052 | 11 | 0.88571 | 11 | NO | 1 | NO
7570 | 408 | 22000 | 8.75 | 7.75 | 2 | NN | 8.96 | 11.03 | 31.6 | 0.25 | 0.1 | 0.038795 | 40 | 8225.071 | 10 | 0.88571 | 10 | NO | 1 | NO
7571 | 408 | 23000 | 8.75 | 7.75 | 2 | NN | 10.02 | 13.74 | 37.66 | 0.27 | 0.1 | 0.038795 | 45 | 10245.918 | 9 | 0.88571 | 9 | NO | 1 | NO
7572 | 408 | 24000 | 8.75 | 7.75 | 2 | NN | 10.66 | 12.45 | 32.7 | 0.22 | 0.1 | 0.038795 | 47 | 9283.965 | 11 | 0.88571 | 11 | YES | 1 | NO
7573 | 408 | 25000 | 8.75 | 7.75 | 2 | NN | 12.32 | 19.97 | 50.34 | 0.31 | 0.11 | 0.038795 | 55 | 14891.629 | 9 | 0.88571 | 9 | NO | 1 | NO
7574 | 408 | 26000 | 8.75 | 7.75 | 2 | NN | 12.52 | 14.51 | 35.17 | 0.2 | 0.1 | 0.038795 | 56 | 10820.107 | 12 | 0.88571 | 13 | NO | 1 | NO
7575 | 409 | 1000 | 8.75 | 7.75 | 2 | W | 0.02 | 0.01 | 0.01 | 0.05 | 0.09 | 0.038795 | 0 | 7.457 | 0 | 0.88571 | 43 | NO | 0 | NO
7576 | 409 | 2000 | 8.75 | 7.75 | 2 | W | 0.07 | 0.01 | 0.05 | 0.05 | 0.09 | 0.038795 | 0 | 7.457 | 0 | 0.88571 | 43 | NO | 0 | NO
7577 | 409 | 3000 | 8.75 | 7.75 | 2 | W | 0.15 | 0.01 | 0.12 | 0.05 | 0.09 | 0.038795 | 1 | 7.457 | 43 | 0.88571 | 43 | NO | 0 | NO
7578 | 409 | 4000 | 8.75 | 7.75 | 2 | W | 0.27 | 0.01 | 0.21 | 0.05 | 0.09 | 0.038795 | 1 | 7.457 | 43 | 0.88571 | 43 | NO | 0 | NO
7579 | 409 | 5000 | 8.75 | 7.75 | 2 | W | 0.42 | 0.03 | 0.33 | 0.05 | 0.09 | 0.038795 | 2 | 22.371 | 40 | 0.88571 | 43 | NO | 0 | NO
7580 | 409 | 6000 | 8.75 | 7.75 | 2 | W | 0.61 | 0.05 | 0.47 | 0.05 | 0.09 | 0.038795 | 3 | 37.285 | 44 | 0.88571 | 43 | NO | 0 | NO
7581 | 409 | 7000 | 8.75 | 7.75 | 2 | W | 0.82 | 0.07 | 0.64 | 0.05 | 0.09 | 0.038795 | 4 | 52.199 | 49 | 0.88571 | 43 | NO | 0 | NO
7582 | 409 | 8000 | 8.75 | 7.75 | 2 | W | 1.08 | 0.11 | 0.84 | 0.05 | 0.09 | 0.038795 | 5 | 82.027 | 43 | 0.88571 | 43 | NO | 0 | NO
7583 | 409 | 9000 | 8.75 | 7.75 | 2 | W | 1.36 | 0.15 | 1.07 | 0.05 | 0.09 | 0.038795 | 6 | 111.855 | 42 | 0.88571 | 43 | NO | 0 | NO
7584 | 409 | 10000 | 8.75 | 7.75 | 2 | W | 1.68 | 0.2 | 1.29 | 0.05 | 0.09 | 0.038795 | 7 | 149.14 | 39 | 0.88571 | 43 | NO | 0 | NO
7585 | 409 | 11000 | 8.75 | 7.75 | 2 | W | 2.03 | 0.26 | 1.51 | 0.05 | 0.09 | 0.038795 | 9 | 193.882 | 44 | 0.88571 | 43 | NO | 0 | NO
7586 | 409 | 12000 | 8.75 | 7.75 | 2 | W | 2.41 | 0.33 | 1.74 | 0.05 | 0.09 | 0.038795 | 11 | 246.081 | 47 | 0.88571 | 43 | NO | 0 | NO
7587 | 409 | 13000 | 8.75 | 7.75 | 2 | W | 2.83 | 0.41 | 1.98 | 0.05 | 0.09 | 0.038795 | 13 | 305.737 | 49 | 0.88571 | 43 | NO | 0 | NO
7588 | 409 | 13999 | 8.75 | 7.75 | 2 | W | 3.28 | 0.5 | 2.23 | 0.04 | 0.09 | 0.038795 | 15 | 372.85 | 49 | 0.88571 | 54 | NO | 0 | NO
7589 | 409 | 15000 | 8.75 | 7.75 | 2 | W | 3.76 | 0.59 | 2.49 | 0.04 | 0.09 | 0.038795 | 17 | 439.963 | 51 | 0.88571 | 54 | YES | 1 | YES
7590 | 409 | 16000 | 8.75 | 7.75 | 2 | W | 4.3 | 0.84 | 3.32 | 0.05 | 0.09 | 0.038795 | 19 | 626.388 | 42 | 0.88571 | 43 | NO | 1 | NO
7591 | 409 | 17000 | 8.75 | 7.75 | 2 | W | 4.93 | 1.41 | 5.22 | 0.07 | 0.09 | 0.038795 | 22 | 1051.437 | 31 | 0.88571 | 31 | NO | 1 | NO
7592 | 409 | 18000 | 8.75 | 7.75 | 2 | W | 5.62 | 2.17 | 7.58 | 0.09 | 0.09 | 0.038795 | 25 | 1618.169 | 25 | 0.88571 | 24 | NO | 1 | NO
7593 | 409 | 19000 | 8.75 | 7.75 | 2 | W | 6.37 | 3.21 | 10.65 | 0.11 | 0.09 | 0.038795 | 28 | 2393.697 | 20 | 0.88571 | 20 | NO | 1 | NO
7594 | 409 | 20000 | 8.75 | 7.75 | 2 | W | 7.25 | 5.12 | 16.13 | 0.16 | 0.1 | 0.038795 | 32 | 3817.984 | 15 | 0.88571 | 16 | NO | 1 | NO
7595 | 409 | 21000 | 8.75 | 7.75 | 2 | W | 8.27 | 8.33 | 25 | 0.22 | 0.1 | 0.038795 | 37 | 6211.681 | 11 | 0.88571 | 11 | NO | 1 | NO
7596 | 409 | 22000 | 8.75 | 7.75 | 2 | W | 9.35 | 11.64 | 33.33 | 0.26 | 0.1 | 0.038795 | 42 | 8679.948 | 10 | 0.88571 | 10 | NO | 1 | NO
7597 | 409 | 23000 | 8.75 | 7.75 | 2 | W | 10.44 | 14.52 | 39.77 | 0.29 | 0.11 | 0.038795 | 46 | 10827.564 | 9 | 0.88571 | 10 | NO | 1 | NO
7598 | 409 | 26000 | 8.75 | 7.75 | 2 | W | 11.43 | 14.21 | 34.44 | 0.2 | 0.09 | 0.038795 | 51 | 10596.397 | 11 | 0.88571 | 11 | NO | 1 | NO
7599 | 410 | 1000 | 8.75 | 8 | 2 | N | 0.02 | 0.01 | 0.02 | 0.06 | 0.1 | 0.038795 | 0 | 7.457 | 0 | 0.91429 | 42 | NO | 0 | NO
7600 | 410 | 2000 | 8.75 | 8 | 2 | N | 0.07 | 0.01 | 0.06 | 0.06 | 0.1 | 0.038795 | 0 | 7.457 | 0 | 0.91429 | 42 | NO | 0 | NO
7601 | 410 | 3000 | 8.75 | 8 | 2 | N | 0.17 | 0.01 | 0.13 | 0.06 | 0.1 | 0.038795 | 1 | 7.457 | 43 | 0.91429 | 42 | NO | 0 | NO
7602 | 410 | 4000 | 8.75 | 8 | 2 | N | 0.29 | 0.02 | 0.23 | 0.06 | 0.1 | 0.038795 | 1 | 14.914 | 21 | 0.91429 | 42 | NO | 0 | NO
7603 | 410 | 5000 | 8.75 | 8 | 2 | N | 0.46 | 0.03 | 0.36 | 0.06 | 0.1 | 0.038795 | 2 | 22.371 | 40 | 0.91429 | 42 | NO | 0 | NO
7604 | 410 | 6000 | 8.75 | 8 | 2 | N | 0.66 | 0.05 | 0.53 | 0.06 | 0.1 | 0.038795 | 3 | 37.285 | 44 | 0.91429 | 42 | NO | 0 | NO
7605 | 410 | 7000 | 8.75 | 8 | 2 | N | 0.9 | 0.08 | 0.72 | 0.06 | 0.1 | 0.038795 | 4 | 59.656 | 43 | 0.91429 | 42 | NO | 0 | NO
7606 | 410 | 8000 | 8.75 | 8 | 2 | N | 1.17 | 0.12 | 0.94 | 0.06 | 0.1 | 0.038795 | 5 | 89.484 | 40 | 0.91429 | 42 | NO | 0 | NO
7607 | 410 | 9000 | 8.75 | 8 | 2 | N | 1.48 | 0.17 | 1.16 | 0.06 | 0.1 | 0.038795 | 7 | 126.769 | 46 | 0.91429 | 42 | NO | 0 | NO
7608 | 410 | 10000 | 8.75 | 8 | 2 | N | 1.83 | 0.22 | 1.38 | 0.05 | 0.1 | 0.038795 | 8 | 164.054 | 44 | 0.91429 | 50 | NO | 0 | NO
7609 | 410 | 11000 | 8.75 | 8 | 2 | N | 2.2 | 0.28 | 1.61 | 0.05 | 0.1 | 0.038795 | 10 | 208.796 | 48 | 0.91429 | 50 | NO | 0 | NO
7610 | 410 | 12000 | 8.75 | 8 | 2 | N | 2.62 | 0.35 | 1.85 | 0.05 | 0.1 | 0.038795 | 12 | 260.995 | 51 | 0.91429 | 50 | NO | 0 | NO
7611 | 410 | 13000 | 8.75 | 8 | 2 | N | 3.07 | 0.43 | 2.1 | 0.05 | 0.1 | 0.038795 | 14 | 320.651 | 52 | 0.91429 | 50 | NO | 0 | NO
7612 | 410 | 13999 | 8.75 | 8 | 2 | N | 3.56 | 0.52 | 2.36 | 0.05 | 0.1 | 0.038795 | 16 | 387.764 | 52 | 0.91429 | 50 | YES | 1 | YES
7613 | 410 | 15000 | 8.75 | 8 | 2 | N | 4.16 | 0.95 | 4.01 | 0.07 | 0.1 | 0.038795 | 19 | 708.415 | 37 | 0.91429 | 36 | NO | 1 | NO
7614 | 410 | 16000 | 8.75 | 8 | 2 | N | 4.82 | 1.54 | 6.08 | 0.09 | 0.1 | 0.038795 | 21 | 1148.378 | 27 | 0.91429 | 28 | NO | 1 | NO
7615 | 410 | 17000 | 8.75 | 8 | 2 | N | 5.55 | 2.32 | 8.6 | 0.11 | 0.1 | 0.038795 | 25 | 1730.024 | 23 | 0.91429 | 23 | NO | 1 | NO
7616 | 410 | 18000 | 8.75 | 8 | 2 | N | 6.33 | 3.34 | 11.69 | 0.14 | 0.1 | 0.038795 | 28 | 2490.638 | 19 | 0.91429 | 18 | NO | 1 | NO
7617 | 410 | 19000 | 8.75 | 8 | 2 | N | 7.2 | 4.72 | 15.66 | 0.17 | 0.11 | 0.038795 | 32 | 3519.704 | 16 | 0.91429 | 17 | NO | 1 | NO
7618 | 410 | 20000 | 8.75 | 8 | 2 | N | 8.2 | 7.11 | 22.42 | 0.22 | 0.11 | 0.038795 | 36 | 5301.927 | 13 | 0.91429 | 13 | NO | 1 | NO
7619 | 410 | 21000 | 8.75 | 8 | 2 | N | 9.44 | 11.57 | 34.72 | 0.3 | 0.11 | 0.038795 | 42 | 8627.749 | 10 | 0.91429 | 10 | NO | 1 | NO
7620 | 410 | 22000 | 8.75 | 8 | 2 | N | 10.71 | 15.81 | 45.3 | 0.36 | 0.12 | 0.038795 | 48 | 11789.517 | 9 | 0.91429 | 9 | NO | 1 | NO
7621 | 410 | 25000 | 8.75 | 8 | 2 | N | 14.77 | 27.19 | 68.55 | 0.42 | 0.13 | 0.038795 | 66 | 20275.583 | 8 | 0.91429 | 9 | NO | 1 | NO
7622 | 411 | 1000 | 8.75 | 8 | 2 | NN | 0.02 | 0.01 | 0.01 | 0.05 | 0.09 | 0.038795 | 0 | 7.457 | 0 | 0.91429 | 43 | NO | 0 | NO
7623 | 411 | 2000 | 8.75 | 8 | 2 | NN | 0.06 | 0.01 | 0.05 | 0.05 | 0.09 | 0.038795 | 0 | 7.457 | 0 | 0.91429 | 43 | NO | 0 | NO
7624 | 411 | 3000 | 8.75 | 8 | 2 | NN | 0.14 | 0.01 | 0.11 | 0.05 | 0.09 | 0.038795 | 1 | 7.457 | 43 | 0.91429 | 43 | NO | 0 | NO
7625 | 411 | 4000 | 8.75 | 8 | 2 | NN | 0.26 | 0.01 | 0.2 | 0.05 | 0.09 | 0.038795 | 1 | 7.457 | 43 | 0.91429 | 43 | NO | 0 | NO
7626 | 411 | 5000 | 8.75 | 8 | 2 | NN | 0.4 | 0.03 | 0.31 | 0.05 | 0.09 | 0.038795 | 2 | 22.371 | 40 | 0.91429 | 43 | NO | 0 | NO
7627 | 411 | 6000 | 8.75 | 8 | 2 | NN | 0.58 | 0.04 | 0.46 | 0.05 | 0.09 | 0.038795 | 3 | 29.828 | 55 | 0.91429 | 43 | NO | 0 | NO
7628 | 411 | 7000 | 8.75 | 8 | 2 | NN | 0.79 | 0.07 | 0.62 | 0.05 | 0.09 | 0.038795 | 4 | 52.199 | 49 | 0.91429 | 43 | NO | 0 | NO
7629 | 411 | 8000 | 8.75 | 8 | 2 | NN | 1.03 | 0.1 | 0.81 | 0.05 | 0.09 | 0.038795 | 5 | 74.57 | 48 | 0.91429 | 43 | NO | 0 | NO
7630 | 411 | 9000 | 8.75 | 8 | 2 | NN | 1.31 | 0.15 | 1.04 | 0.05 | 0.09 | 0.038795 | 6 | 111.855 | 42 | 0.91429 | 43 | NO | 0 | NO
7631 | 411 | 10000 | 8.75 | 8 | 2 | NN | 1.61 | 0.2 | 1.26 | 0.05 | 0.09 | 0.038795 | 7 | 149.14 | 39 | 0.91429 | 43 | NO | 0 | NO
7632 | 411 | 11000 | 8.75 | 8 | 2 | NN | 1.95 | 0.26 | 1.47 | 0.05 | 0.09 | 0.038795 | 9 | 193.882 | 44 | 0.91429 | 43 | NO | 0 | NO
7633 | 411 | 12000 | 8.75 | 8 | 2 | NN | 2.32 | 0.32 | 1.68 | 0.05 | 0.09 | 0.038795 | 10 | 238.624 | 42 | 0.91429 | 43 | NO | 0 | NO
7634 | 411 | 13000 | 8.75 | 8 | 2 | NN | 2.71 | 0.4 | 1.92 | 0.04 | 0.09 | 0.038795 | 12 | 298.28 | 44 | 0.91429 | 54 | NO | 0 | NO
7635 | 411 | 13999 | 8.75 | 8 | 2 | NN | 3.14 | 0.48 | 2.15 | 0.04 | 0.09 | 0.038795 | 14 | 357.936 | 46 | 0.91429 | 54 | NO | 0 | NO
7636 | 411 | 15000 | 8.75 | 8 | 2 | NN | 3.61 | 0.57 | 2.4 | 0.04 | 0.09 | 0.038795 | 16 | 425.049 | 48 | 0.91429 | 54 | NO | 0 | NO
7637 | 411 | 16000 | 8.75 | 8 | 2 | NN | 4.11 | 0.73 | 2.86 | 0.04 | 0.09 | 0.038795 | 18 | 544.361 | 45 | 0.91429 | 54 | YES | 1 | YES
7638 | 411 | 17000 | 8.75 | 8 | 2 | NN | 4.72 | 1.27 | 4.72 | 0.06 | 0.09 | 0.038795 | 21 | 947.039 | 32 | 0.91429 | 36 | NO | 1 | NO
7639 | 411 | 18000 | 8.75 | 8 | 2 | NN | 5.38 | 2.01 | 7.03 | 0.08 | 0.09 | 0.038795 | 24 | 1498.857 | 25 | 0.91429 | 27 | NO | 1 | NO
7640 | 411 | 19000 | 8.75 | 8 | 2 | NN | 6.1 | 3.01 | 9.98 | 0.11 | 0.09 | 0.038795 | 27 | 2244.557 | 20 | 0.91429 | 20 | NO | 1 | NO
7641 | 411 | 20000 | 8.75 | 8 | 2 | NN | 6.91 | 4.61 | 14.51 | 0.14 | 0.09 | 0.038795 | 31 | 3437.677 | 16 | 0.91429 | 15 | NO | 1 | NO
7642 | 411 | 21000 | 8.75 | 8 | 2 | NN | 7.97 | 8.52 | 25.58 | 0.22 | 0.1 | 0.038795 | 35 | 6353.364 | 10 | 0.91429 | 11 | NO | 1 | NO
7643 | 411 | 22000 | 8.75 | 8 | 2 | NN | 8.96 | 11.14 | 31.93 | 0.25 | 0.1 | 0.038795 | 40 | 8307.098 | 10 | 0.91429 | 10 | NO | 1 | NO
7644 | 411 | 23000 | 8.75 | 8 | 2 | NN | 10.02 | 14 | 38.36 | 0.28 | 0.1 | 0.038795 | 45 | 10439.8 | 9 | 0.91429 | 9 | NO | 1 | NO
7645 | 411 | 24000 | 8.75 | 8 | 2 | NN | 10.64 | 12.52 | 32.88 | 0.22 | 0.1 | 0.038795 | 47 | 9336.164 | 11 | 0.91429 | 11 | YES | 1 | NO
7646 | 411 | 25000 | 8.75 | 8 | 2 | NN | 12.35 | 20.65 | 52.07 | 0.32 | 0.11 | 0.038795 | 55 | 15398.705 | 8 | 0.91429 | 9 | NO | 1 | NO
7647 | 411 | 26000 | 8.75 | 8 | 2 | NN | 11.4 | 13.58 | 32.91 | 0.19 | 0.09 | 0.038795 | 51 | 10126.606 | 11 | 0.91429 | 11 | NO | 1 | NO
7648 | 412 | 1000 | 8.75 | 8 | 2 | W | 0.02 | 0.01 | 0.01 | 0.05 | 0.09 | 0.038795 | 0 | 7.457 | 0 | 0.91429 | 43 | NO | 0 | NO
7649 | 412 | 2000 | 8.75 | 8 | 2 | W | 0.07 | 0.01 | 0.05 | 0.05 | 0.09 | 0.038795 | 0 | 7.457 | 0 | 0.91429 | 43 | NO | 0 | NO
7650 | 412 | 3000 | 8.75 | 8 | 2 | W | 0.15 | 0.01 | 0.12 | 0.05 | 0.09 | 0.038795 | 1 | 7.457 | 43 | 0.91429 | 43 | NO | 0 | NO
7651 | 412 | 4000 | 8.75 | 8 | 2 | W | 0.27 | 0.01 | 0.21 | 0.05 | 0.09 | 0.038795 | 1 | 7.457 | 43 | 0.91429 | 43 | NO | 0 | NO
7652 | 412 | 5000 | 8.75 | 8 | 2 | W | 0.42 | 0.03 | 0.33 | 0.05 | 0.09 | 0.038795 | 2 | 22.371 | 40 | 0.91429 | 43 | NO | 0 | NO
7653 | 412 | 6000 | 8.75 | 8 | 2 | W | 0.61 | 0.05 | 0.48 | 0.05 | 0.09 | 0.038795 | 3 | 37.285 | 44 | 0.91429 | 43 | NO | 0 | NO
7654 | 412 | 7000 | 8.75 | 8 | 2 | W | 0.82 | 0.07 | 0.65 | 0.05 | 0.09 | 0.038795 | 4 | 52.199 | 49 | 0.91429 | 43 | NO | 0 | NO
7655 | 412 | 8000 | 8.75 | 8 | 2 | W | 1.08 | 0.11 | 0.86 | 0.05 | 0.09 | 0.038795 | 5 | 82.027 | 43 | 0.91429 | 43 | NO | 0 | NO
7656 | 412 | 9000 | 8.75 | 8 | 2 | W | 1.36 | 0.16 | 1.09 | 0.05 | 0.09 | 0.038795 | 6 | 119.312 | 39 | 0.91429 | 43 | NO | 0 | NO
7657 | 412 | 10000 | 8.75 | 8 | 2 | W | 1.68 | 0.21 | 1.32 | 0.05 | 0.09 | 0.038795 | 7 | 156.597 | 38 | 0.91429 | 43 | NO | 0 | NO
7658 | 412 | 11000 | 8.75 | 8 | 2 | W | 2.03 | 0.27 | 1.54 | 0.05 | 0.09 | 0.038795 | 9 | 201.339 | 43 | 0.91429 | 43 | NO | 0 | NO
7659 | 412 | 12000 | 8.75 | 8 | 2 | W | 2.41 | 0.34 | 1.77 | 0.05 | 0.09 | 0.038795 | 11 | 253.538 | 46 | 0.91429 | 43 | NO | 0 | NO
7660 | 412 | 13000 | 8.75 | 8 | 2 | W | 2.83 | 0.41 | 2.01 | 0.05 | 0.09 | 0.038795 | 13 | 305.737 | 49 | 0.91429 | 43 | NO | 0 | NO
7661 | 412 | 13999 | 8.75 | 8 | 2 | W | 3.28 | 0.5 | 2.27 | 0.04 | 0.09 | 0.038795 | 15 | 372.85 | 49 | 0.91429 | 54 | NO | 0 | NO
7662 | 412 | 15000 | 8.75 | 8 | 2 | W | 3.76 | 0.6 | 2.53 | 0.04 | 0.09 | 0.038795 | 17 | 447.42 | 50 | 0.91429 | 54 | YES | 1 | YES
7663 | 412 | 16000 | 8.75 | 8 | 2 | W | 4.3 | 0.86 | 3.38 | 0.05 | 0.09 | 0.038795 | 19 | 641.302 | 41 | 0.91429 | 43 | NO | 1 | NO
7664 | 412 | 17000 | 8.75 | 8 | 2 | W | 4.94 | 1.45 | 5.37 | 0.07 | 0.09 | 0.038795 | 22 | 1081.265 | 30 | 0.91429 | 31 | NO | 1 | NO
7665 | 412 | 18000 | 8.75 | 8 | 2 | W | 5.63 | 2.24 | 7.83 | 0.09 | 0.09 | 0.038795 | 25 | 1670.368 | 24 | 0.91429 | 24 | NO | 1 | NO
7666 | 412 | 19000 | 8.75 | 8 | 2 | W | 6.39 | 3.32 | 11.01 | 0.12 | 0.09 | 0.038795 | 28 | 2475.724 | 19 | 0.91429 | 18 | NO | 1 | NO
7667 | 412 | 20000 | 8.75 | 8 | 2 | W | 7.28 | 5.33 | 16.8 | 0.16 | 0.1 | 0.038795 | 32 | 3974.581 | 14 | 0.91429 | 16 | NO | 1 | NO
7668 | 412 | 21000 | 8.75 | 8 | 2 | W | 8.31 | 8.66 | 25.99 | 0.23 | 0.1 | 0.038795 | 37 | 6457.762 | 11 | 0.91429 | 11 | NO | 1 | NO
7669 | 412 | 22000 | 8.75 | 8 | 2 | W | 9.4 | 12.07 | 34.58 | 0.27 | 0.1 | 0.038795 | 42 | 9000.599 | 10 | 0.91429 | 9 | NO | 1 | NO
7670 | 412 | 23000 | 8.75 | 8 | 2 | W | 10.49 | 14.86 | 40.73 | 0.3 | 0.11 | 0.038795 | 47 | 11081.102 | 9 | 0.91429 | 10 | NO | 1 | NO
7671 | 412 | 24000 | 8.75 | 8 | 2 | W | 11.09 | 12.91 | 33.91 | 0.23 | 0.1 | 0.038795 | 49 | 9626.987 | 11 | 0.91429 | 11 | YES | 1 | NO
7672 | 412 | 25000 | 8.75 | 8 | 2 | W | 12.86 | 21.22 | 53.49 | 0.33 | 0.11 | 0.038795 | 57 | 15823.754 | 9 | 0.91429 | 9 | NO | 1 | NO
7673 | 413 | 1000 | 8.75 | 8.25 | 2 | N | 0.02 | 0.01 | 0.01 | 0.05 | 0.09 | 0.038795 | 0 | 7.457 | 0 | 0.94286 | 43 | NO | 0 | NO
7674 | 413 | 2000 | 8.75 | 8.25 | 2 | N | 0.07 | 0.01 | 0.05 | 0.05 | 0.09 | 0.038795 | 0 | 7.457 | 0 | 0.94286 | 43 | NO | 0 | NO
7675 | 413 | 3000 | 8.75 | 8.25 | 2 | N | 0.15 | 0.01 | 0.12 | 0.05 | 0.09 | 0.038795 | 1 | 7.457 | 43 | 0.94286 | 43 | NO | 0 | NO
7676 | 413 | 4000 | 8.75 | 8.25 | 2 | N | 0.27 | 0.01 | 0.2 | 0.05 | 0.09 | 0.038795 | 1 | 7.457 | 43 | 0.94286 | 43 | NO | 0 | NO
7677 | 413 | 5000 | 8.75 | 8.25 | 2 | N | 0.42 | 0.03 | 0.32 | 0.05 | 0.09 | 0.038795 | 2 | 22.371 | 40 | 0.94286 | 43 | NO | 0 | NO
7678 | 413 | 6000 | 8.75 | 8.25 | 2 | N | 0.61 | 0.04 | 0.46 | 0.05 | 0.09 | 0.038795 | 3 | 29.828 | 55 | 0.94286 | 43 | NO | 0 | NO
7679 | 413 | 7000 | 8.75 | 8.25 | 2 | N | 0.83 | 0.07 | 0.63 | 0.05 | 0.09 | 0.038795 | 4 | 52.199 | 49 | 0.94286 | 43 | NO | 0 | NO
7680 | 413 | 8000 | 8.75 | 8.25 | 2 | N | 1.08 | 0.1 | 0.83 | 0.05 | 0.09 | 0.038795 | 5 | 74.57 | 48 | 0.94286 | 43 | NO | 0 | NO
7681 | 413 | 9000 | 8.75 | 8.25 | 2 | N | 1.37 | 0.15 | 1.05 | 0.05 | 0.09 | 0.038795 | 6 | 111.855 | 42 | 0.94286 | 43 | NO | 0 | NO
7682 | 413 | 10000 | 8.75 | 8.25 | 2 | N | 1.69 | 0.2 | 1.27 | 0.05 | 0.09 | 0.038795 | 8 | 149.14 | 48 | 0.94286 | 43 | NO | 0 | NO
7683 | 413 | 11000 | 8.75 | 8.25 | 2 | N | 2.04 | 0.26 | 1.49 | 0.05 | 0.09 | 0.038795 | 9 | 193.882 | 44 | 0.94286 | 43 | NO | 0 | NO
7684 | 413 | 12000 | 8.75 | 8.25 | 2 | N | 2.43 | 0.33 | 1.72 | 0.05 | 0.09 | 0.038795 | 11 | 246.081 | 47 | 0.94286 | 43 | NO | 0 | NO
7685 | 413 | 13000 | 8.75 | 8.25 | 2 | N | 2.85 | 0.41 | 1.96 | 0.04 | 0.09 | 0.038795 | 13 | 305.737 | 49 | 0.94286 | 54 | NO | 0 | NO
7686 | 413 | 13999 | 8.75 | 8.25 | 2 | N | 3.3 | 0.49 | 2.22 | 0.04 | 0.09 | 0.038795 | 15 | 365.393 | 50 | 0.94286 | 54 | NO | 0 | NO
7687 | 413 | 15000 | 8.75 | 8.25 | 2 | N | 3.78 | 0.59 | 2.48 | 0.04 | 0.09 | 0.038795 | 17 | 439.963 | 51 | 0.94286 | 54 | YES | 1 | YES
7688 | 413 | 16000 | 8.75 | 8.25 | 2 | N | 4.34 | 0.89 | 3.5 | 0.05 | 0.09 | 0.038795 | 19 | 663.673 | 40 | 0.94286 | 43 | NO | 1 | NO
7689 | 413 | 17000 | 8.75 | 8.25 | 2 | N | 4.97 | 1.42 | 5.27 | 0.07 | 0.09 | 0.038795 | 22 | 1058.894 | 31 | 0.94286 | 31 | NO | 1 | NO
7690 | 413 | 18000 | 8.75 | 8.25 | 2 | N | 5.65 | 2.13 | 7.46 | 0.09 | 0.09 | 0.038795 | 25 | 1588.341 | 25 | 0.94286 | 24 | NO | 1 | NO
7691 | 413 | 19000 | 8.75 | 8.25 | 2 | N | 6.39 | 3.1 | 10.29 | 0.11 | 0.09 | 0.038795 | 28 | 2311.67 | 20 | 0.94286 | 20 | NO | 1 | NO
7692 | 413 | 20000 | 8.75 | 8.25 | 2 | N | 7.25 | 4.91 | 15.48 | 0.15 | 0.1 | 0.038795 | 32 | 3661.387 | 16 | 0.94286 | 17 | NO | 1 | NO
7693 | 413 | 21000 | 8.75 | 8.25 | 2 | N | 8.29 | 8.28 | 24.85 | 0.22 | 0.1 | 0.038795 | 37 | 6174.396 | 12 | 0.94286 | 11 | NO | 1 | NO
7694 | 413 | 22000 | 8.75 | 8.25 | 2 | N | 9.28 | 10.96 | 31.41 | 0.25 | 0.1 | 0.038795 | 41 | 8172.872 | 10 | 0.94286 | 10 | NO | 1 | NO
7695 | 413 | 23000 | 8.75 | 8.25 | 2 | N | 9.97 | 10.2 | 27.96 | 0.2 | 0.1 | 0.038795 | 44 | 7606.14 | 12 | 0.94286 | 13 | YES | 1 | NO
7696 | 413 | 25000 | 8.75 | 8.25 | 2 | N | 12.15 | 15.65 | 39.44 | 0.24 | 0.1 | 0.038795 | 54 | 11670.205 | 11 | 0.94286 | 11 | NO | 1 | NO
7697 | 413 | 26000 | 8.75 | 8.25 | 2 | N | 13.51 | 20.96 | 50.8 | 0.29 | 0.11 | 0.038795 | 60 | 15629.872 | 9 | 0.94286 | 10 | NO | 1 | NO
7698 | 414 | 1000 | 8.75 | 8.25 | 2 | NN | 0.02 | 0.01 | 0.01 | 0.05 | 0.09 | 0.038795 | 0 | 7.457 | 0 | 0.94286 | 43 | NO | 0 | NO
7699 | 414 | 2000 | 8.75 | 8.25 | 2 | NN | 0.06 | 0.01 | 0.05 | 0.05 | 0.09 | 0.038795 | 0 | 7.457 | 0 | 0.94286 | 43 | NO | 0 | NO
7700 | 414 | 3000 | 8.75 | 8.25 | 2 | NN | 0.14 | 0.01 | 0.12 | 0.05 | 0.09 | 0.038795 | 1 | 7.457 | 43 | 0.94286 | 43 | NO | 0 | NO
7701 | 414 | 4000 | 8.75 | 8.25 | 2 | NN | 0.26 | 0.01 | 0.21 | 0.05 | 0.09 | 0.038795 | 1 | 7.457 | 43 | 0.94286 | 43 | NO | 0 | NO
7702 | 414 | 5000 | 8.75 | 8.25 | 2 | NN | 0.4 | 0.03 | 0.33 | 0.05 | 0.09 | 0.038795 | 2 | 22.371 | 40 | 0.94286 | 43 | NO | 0 | NO
7703 | 414 | 6000 | 8.75 | 8.25 | 2 | NN | 0.58 | 0.05 | 0.47 | 0.05 | 0.09 | 0.038795 | 3 | 37.285 | 44 | 0.94286 | 43 | NO | 0 | NO
7704 | 414 | 7000 | 8.75 | 8.25 | 2 | NN | 0.79 | 0.07 | 0.64 | 0.05 | 0.09 | 0.038795 | 4 | 52.199 | 49 | 0.94286 | 43 | NO | 0 | NO
7705 | 414 | 8000 | 8.75 | 8.25 | 2 | NN | 1.03 | 0.11 | 0.84 | 0.05 | 0.09 | 0.038795 | 5 | 82.027 | 43 | 0.94286 | 43 | NO | 0 | NO
7706 | 414 | 9000 | 8.75 | 8.25 | 2 | NN | 1.31 | 0.15 | 1.07 | 0.05 | 0.09 | 0.038795 | 6 | 111.855 | 42 | 0.94286 | 43 | NO | 0 | NO
7707 | 414 | 10000 | 8.75 | 8.25 | 2 | NN | 1.62 | 0.21 | 1.3 | 0.05 | 0.09 | 0.038795 | 7 | 156.597 | 38 | 0.94286 | 43 | NO | 0 | NO
7708 | 414 | 11000 | 8.75 | 8.25 | 2 | NN | 1.95 | 0.26 | 1.51 | 0.05 | 0.09 | 0.038795 | 9 | 193.882 | 44 | 0.94286 | 43 | NO | 0 | NO
7709 | 414 | 12000 | 8.75 | 8.25 | 2 | NN | 2.32 | 0.33 | 1.73 | 0.05 | 0.09 | 0.038795 | 10 | 246.081 | 41 | 0.94286 | 43 | NO | 0 | NO
7710 | 414 | 13000 | 8.75 | 8.25 | 2 | NN | 2.72 | 0.41 | 1.97 | 0.04 | 0.09 | 0.038795 | 12 | 305.737 | 43 | 0.94286 | 54 | NO | 0 | NO
7711 | 414 | 13999 | 8.75 | 8.25 | 2 | NN | 3.15 | 0.49 | 2.21 | 0.04 | 0.09 | 0.038795 | 14 | 365.393 | 45 | 0.94286 | 54 | NO | 0 | NO
7712 | 414 | 15000 | 8.75 | 8.25 | 2 | NN | 3.61 | 0.58 | 2.46 | 0.04 | 0.09 | 0.038795 | 16 | 432.506 | 47 | 0.94286 | 54 | NO | 0 | NO
7713 | 414 | 16000 | 8.75 | 8.25 | 2 | NN | 4.11 | 0.74 | 2.93 | 0.04 | 0.09 | 0.038795 | 18 | 551.818 | 44 | 0.94286 | 54 | YES | 1 | YES
7714 | 414 | 17000 | 8.75 | 8.25 | 2 | NN | 4.73 | 1.33 | 4.92 | 0.07 | 0.09 | 0.038795 | 21 | 991.781 | 31 | 0.94286 | 31 | NO | 1 | NO
7715 | 414 | 18000 | 8.75 | 8.25 | 2 | NN | 5.4 | 2.11 | 7.38 | 0.09 | 0.09 | 0.038795 | 24 | 1573.427 | 24 | 0.94286 | 24 | NO | 1 | NO
7716 | 414 | 19000 | 8.75 | 8.25 | 2 | NN | 6.14 | 3.17 | 10.53 | 0.11 | 0.09 | 0.038795 | 27 | 2363.869 | 19 | 0.94286 | 20 | NO | 1 | NO
7717 | 414 | 20000 | 8.75 | 8.25 | 2 | NN | 6.97 | 4.87 | 15.34 | 0.15 | 0.09 | 0.038795 | 31 | 3631.559 | 15 | 0.94286 | 14 | NO | 1 | NO
7718 | 414 | 21000 | 8.75 | 8.25 | 2 | NN | 8.05 | 8.97 | 26.93 | 0.23 | 0.1 | 0.038795 | 36 | 6688.929 | 10 | 0.94286 | 11 | NO | 1 | NO
7719 | 414 | 22000 | 8.75 | 8.25 | 2 | NN | 9.05 | 11.68 | 33.47 | 0.27 | 0.1 | 0.038795 | 40 | 8709.776 | 9 | 0.94286 | 9 | NO | 1 | NO
7720 | 414 | 23000 | 8.75 | 8.25 | 2 | NN | 10.15 | 14.77 | 40.46 | 0.29 | 0.1 | 0.038795 | 45 | 11013.989 | 9 | 0.94286 | 9 | NO | 1 | NO
7721 | 414 | 24000 | 8.75 | 8.25 | 2 | NN | 10.81 | 13.65 | 35.85 | 0.24 | 0.1 | 0.038795 | 48 | 10178.805 | 10 | 0.94286 | 11 | YES | 1 | NO
7722 | 414 | 25000 | 8.75 | 8.25 | 2 | NN | 12.51 | 21.38 | 53.9 | 0.33 | 0.11 | 0.038795 | 56 | 15943.066 | 8 | 0.94286 | 9 | NO | 1 | NO
7723 | 415 | 1000 | 8.75 | 8.25 | 2 | W | 0.02 | 0.01 | 0.01 | 0.05 | 0.09 | 0.038795 | 0 | 7.457 | 0 | 0.94286 | 43 | NO | 0 | NO
7724 | 415 | 2000 | 8.75 | 8.25 | 2 | W | 0.07 | 0.01 | 0.05 | 0.05 | 0.09 | 0.038795 | 0 | 7.457 | 0 | 0.94286 | 43 | NO | 0 | NO
7725 | 415 | 3000 | 8.75 | 8.25 | 2 | W | 0.15 | 0.01 | 0.12 | 0.05 | 0.09 | 0.038795 | 1 | 7.457 | 43 | 0.94286 | 43 | NO | 0 | NO
7726 | 415 | 4000 | 8.75 | 8.25 | 2 | W | 0.27 | 0.01 | 0.22 | 0.05 | 0.09 | 0.038795 | 1 | 7.457 | 43 | 0.94286 | 43 | NO | 0 | NO
7727 | 415 | 5000 | 8.75 | 8.25 | 2 | W | 0.42 | 0.03 | 0.34 | 0.05 | 0.09 | 0.038795 | 2 | 22.371 | 40 | 0.94286 | 43 | NO | 0 | NO
7728 | 415 | 6000 | 8.75 | 8.25 | 2 | W | 0.61 | 0.05 | 0.49 | 0.05 | 0.09 | 0.038795 | 3 | 37.285 | 44 | 0.94286 | 43 | NO | 0 | NO
7729 | 415 | 7000 | 8.75 | 8.25 | 2 | W | 0.82 | 0.07 | 0.67 | 0.05 | 0.09 | 0.038795 | 4 | 52.199 | 49 | 0.94286 | 43 | NO | 0 | NO
7730 | 415 | 8000 | 8.75 | 8.25 | 2 | W | 1.08 | 0.11 | 0.88 | 0.05 | 0.09 | 0.038795 | 5 | 82.027 | 43 | 0.94286 | 43 | NO | 0 | NO
7731 | 415 | 9000 | 8.75 | 8.25 | 2 | W | 1.36 | 0.16 | 1.11 | 0.05 | 0.09 | 0.038795 | 6 | 119.312 | 39 | 0.94286 | 43 | NO | 0 | NO
7732 | 415 | 10000 | 8.75 | 8.25 | 2 | W | 1.68 | 0.21 | 1.34 | 0.05 | 0.09 | 0.038795 | 7 | 156.597 | 38 | 0.94286 | 43 | NO | 0 | NO
7733 | 415 | 11000 | 8.75 | 8.25 | 2 | W | 2.03 | 0.27 | 1.57 | 0.05 | 0.09 | 0.038795 | 9 | 201.339 | 43 | 0.94286 | 43 | NO | 0 | NO
7734 | 415 | 12000 | 8.75 | 8.25 | 2 | W | 2.41 | 0.34 | 1.8 | 0.05 | 0.09 | 0.038795 | 11 | 253.538 | 46 | 0.94286 | 43 | NO | 0 | NO
7735 | 415 | 13000 | 8.75 | 8.25 | 2 | W | 2.83 | 0.42 | 2.05 | 0.05 | 0.09 | 0.038795 | 13 | 313.194 | 47 | 0.94286 | 43 | NO | 0 | NO
7736 | 415 | 13999 | 8.75 | 8.25 | 2 | W | 3.28 | 0.51 | 2.3 | 0.05 | 0.09 | 0.038795 | 15 | 380.307 | 48 | 0.94286 | 43 | NO | 0 | NO
7737 | 415 | 15000 | 8.75 | 8.25 | 2 | W | 3.76 | 0.61 | 2.56 | 0.04 | 0.09 | 0.038795 | 17 | 454.877 | 49 | 0.94286 | 54 | YES | 1 | YES
7738 | 415 | 16000 | 8.75 | 8.25 | 2 | W | 4.3 | 0.88 | 3.45 | 0.05 | 0.09 | 0.038795 | 19 | 656.216 | 40 | 0.94286 | 43 | NO | 1 | NO
7739 | 415 | 17000 | 8.75 | 8.25 | 2 | W | 4.94 | 1.49 | 5.51 | 0.07 | 0.09 | 0.038795 | 22 | 1111.093 | 29 | 0.94286 | 31 | NO | 1 | NO
7740 | 415 | 18000 | 8.75 | 8.25 | 2 | W | 5.64 | 2.31 | 8.07 | 0.1 | 0.09 | 0.038795 | 25 | 1722.567 | 23 | 0.94286 | 22 | NO | 1 | NO
7741 | 415 | 19000 | 8.75 | 8.25 | 2 | W | 6.41 | 3.43 | 11.39 | 0.12 | 0.09 | 0.038795 | 29 | 2557.751 | 19 | 0.94286 | 18 | NO | 1 | NO
7742 | 415 | 20000 | 8.75 | 8.25 | 2 | W | 7.3 | 5.54 | 17.46 | 0.17 | 0.1 | 0.038795 | 32 | 4131.178 | 14 | 0.94286 | 15 | NO | 1 | NO
7743 | 415 | 21000 | 8.75 | 8.25 | 2 | W | 8.36 | 8.99 | 26.97 | 0.24 | 0.1 | 0.038795 | 37 | 6703.843 | 11 | 0.94286 | 11 | NO | 1 | NO
7744 | 415 | 22000 | 8.75 | 8.25 | 2 | W | 9.46 | 12.48 | 35.77 | 0.28 | 0.1 | 0.038795 | 42 | 9306.336 | 9 | 0.94286 | 9 | NO | 1 | NO
7745 | 415 | 23000 | 8.75 | 8.25 | 2 | W | 10.56 | 15.4 | 42.2 | 0.31 | 0.11 | 0.038795 | 47 | 11483.78 | 9 | 0.94286 | 9 | NO | 1 | NO
7746 | 415 | 24000 | 8.75 | 8.25 | 2 | W | 11.15 | 13.42 | 35.24 | 0.24 | 0.1 | 0.038795 | 50 | 10007.294 | 11 | 0.94286 | 11 | YES | 1 | NO
7747 | 415 | 25000 | 8.75 | 8.25 | 2 | W | 13.02 | 22.59 | 56.94 | 0.35 | 0.11 | 0.038795 | 58 | 16845.363 | 8 | 0.94286 | 8 | NO | 1 | NO
7748 | 416 | 1000 | 8.75 | 8.5 | 2 | SN | 0.02 | 0.01 | 0.02 | 0.06 | 0.1 | 0.038795 | 0 | 7.457 | 0 | 0.97143 | 42 | NO | 0 | NO
7749 | 416 | 2000 | 8.75 | 8.5 | 2 | SN | 0.07 | 0.01 | 0.06 | 0.06 | 0.1 | 0.038795 | 0 | 7.457 | 0 | 0.97143 | 42 | NO | 0 | NO
7750 | 416 | 3000 | 8.75 | 8.5 | 2 | SN | 0.16 | 0.01 | 0.14 | 0.06 | 0.1 | 0.038795 | 1 | 7.457 | 43 | 0.97143 | 42 | NO | 0 | NO
7751 | 416 | 4000 | 8.75 | 8.5 | 2 | SN | 0.29 | 0.02 | 0.24 | 0.06 | 0.1 | 0.038795 | 1 | 14.914 | 21 | 0.97143 | 42 | NO | 0 | NO
7752 | 416 | 5000 | 8.75 | 8.5 | 2 | SN | 0.46 | 0.03 | 0.38 | 0.06 | 0.1 | 0.038795 | 2 | 22.371 | 40 | 0.97143 | 42 | NO | 0 | NO
7753 | 416 | 6000 | 8.75 | 8.5 | 2 | SN | 0.65 | 0.05 | 0.55 | 0.06 | 0.1 | 0.038795 | 3 | 37.285 | 44 | 0.97143 | 42 | NO | 0 | NO
7754 | 416 | 7000 | 8.75 | 8.5 | 2 | SN | 0.89 | 0.08 | 0.75 | 0.06 | 0.1 | 0.038795 | 4 | 59.656 | 43 | 0.97143 | 42 | NO | 0 | NO
7755 | 416 | 8000 | 8.75 | 8.5 | 2 | SN | 1.16 | 0.13 | 0.99 | 0.06 | 0.1 | 0.038795 | 5 | 96.941 | 37 | 0.97143 | 42 | NO | 0 | NO
7756 | 416 | 9000 | 8.75 | 8.5 | 2 | SN | 1.47 | 0.17 | 1.22 | 0.06 | 0.1 | 0.038795 | 7 | 126.769 | 46 | 0.97143 | 42 | NO | 0 | NO
7757 | 416 | 10000 | 8.75 | 8.5 | 2 | SN | 1.81 | 0.23 | 1.44 | 0.06 | 0.1 | 0.038795 | 8 | 171.511 | 42 | 0.97143 | 42 | NO | 0 | NO
7758 | 416 | 11000 | 8.75 | 8.5 | 2 | SN | 2.19 | 0.29 | 1.67 | 0.05 | 0.1 | 0.038795 | 10 | 216.253 | 46 | 0.97143 | 50 | NO | 0 | NO
7759 | 416 | 12000 | 8.75 | 8.5 | 2 | SN | 2.6 | 0.37 | 1.92 | 0.05 | 0.1 | 0.038795 | 12 | 275.909 | 48 | 0.97143 | 50 | NO | 0 | NO
7760 | 416 | 13000 | 8.75 | 8.5 | 2 | SN | 3.05 | 0.45 | 2.17 | 0.05 | 0.1 | 0.038795 | 14 | 335.565 | 50 | 0.97143 | 50 | NO | 0 | NO
7761 | 416 | 13999 | 8.75 | 8.5 | 2 | SN | 3.53 | 0.54 | 2.43 | 0.05 | 0.1 | 0.038795 | 16 | 402.678 | 50 | 0.97143 | 50 | YES | 1 | YES
7762 | 416 | 15000 | 8.75 | 8.5 | 2 | SN | 4.14 | 1.02 | 4.28 | 0.07 | 0.1 | 0.038795 | 18 | 760.614 | 32 | 0.97143 | 36 | NO | 1 | NO
7763 | 416 | 16000 | 8.75 | 8.5 | 2 | SN | 4.81 | 1.67 | 6.6 | 0.1 | 0.1 | 0.038795 | 21 | 1245.319 | 25 | 0.97143 | 25 | NO | 1 | NO
7764 | 416 | 17000 | 8.75 | 8.5 | 2 | SN | 5.55 | 2.54 | 9.43 | 0.13 | 0.1 | 0.038795 | 25 | 1894.078 | 21 | 0.97143 | 19 | NO | 1 | NO
7765 | 416 | 18000 | 8.75 | 8.5 | 2 | SN | 6.36 | 3.68 | 12.88 | 0.15 | 0.11 | 0.038795 | 28 | 2744.176 | 17 | 0.97143 | 19 | YES | 1 | NO
7766 | 416 | 19000 | 8.75 | 8.5 | 2 | SN | 7.24 | 5.22 | 17.33 | 0.18 | 0.11 | 0.038795 | 32 | 3892.554 | 15 | 0.97143 | 16 | NO | 1 | NO
7767 | 416 | 20000 | 8.75 | 8.5 | 2 | SN | 8.29 | 7.96 | 25.09 | 0.24 | 0.11 | 0.038795 | 37 | 5935.772 | 12 | 0.97143 | 12 | NO | 1 | NO
7768 | 416 | 21000 | 8.75 | 8.5 | 2 | SN | 9.6 | 13 | 39.03 | 0.34 | 0.12 | 0.038795 | 43 | 9694.1 | 9 | 0.97143 | 10 | NO | 1 | NO
7769 | 416 | 22000 | 8.75 | 8.5 | 2 | SN | 10.85 | 16.88 | 48.37 | 0.38 | 0.12 | 0.038795 | 48 | 12587.416 | 8 | 0.97143 | 9 | NO | 1 | NO
7770 | 416 | 23000 | 8.75 | 8.5 | 2 | SN | 12.39 | 22.65 | 62.06 | 0.45 | 0.13 | 0.038795 | 55 | 16890.105 | 8 | 0.97143 | 8 | NO | 1 | NO
7771 | 417 | 1000 | 8.75 | 8.5 | 2 | NN | 0.02 | 0.01 | 0.01 | 0.05 | 0.09 | 0.038795 | 0 | 7.457 | 0 | 0.97143 | 43 | NO | 0 | NO
7772 | 417 | 3000 | 8.75 | 8.5 | 2 | NN | 0.14 | 0.01 | 0.12 | 0.05 | 0.09 | 0.038795 | 1 | 7.457 | 43 | 0.97143 | 43 | NO | 0 | NO
7773 | 417 | 4000 | 8.75 | 8.5 | 2 | NN | 0.26 | 0.01 | 0.21 | 0.05 | 0.09 | 0.038795 | 1 | 7.457 | 43 | 0.97143 | 43 | NO | 0 | NO
7774 | 417 | 5000 | 8.75 | 8.5 | 2 | NN | 0.4 | 0.03 | 0.33 | 0.05 | 0.09 | 0.038795 | 2 | 22.371 | 40 | 0.97143 | 43 | NO | 0 | NO
7775 | 417 | 6000 | 8.75 | 8.5 | 2 | NN | 0.58 | 0.05 | 0.48 | 0.05 | 0.09 | 0.038795 | 3 | 37.285 | 44 | 0.97143 | 43 | NO | 0 | NO
7776 | 417 | 7000 | 8.75 | 8.5 | 2 | NN | 0.79 | 0.07 | 0.65 | 0.05 | 0.09 | 0.038795 | 4 | 52.199 | 49 | 0.97143 | 43 | NO | 0 | NO
7777 | 417 | 8000 | 8.75 | 8.5 | 2 | NN | 1.03 | 0.11 | 0.86 | 0.05 | 0.09 | 0.038795 | 5 | 82.027 | 43 | 0.97143 | 43 | NO | 0 | NO
7778 | 417 | 9000 | 8.75 | 8.5 | 2 | NN | 1.31 | 0.16 | 1.09 | 0.05 | 0.09 | 0.038795 | 6 | 119.312 | 39 | 0.97143 | 43 | NO | 0 | NO
7779 | 417 | 10000 | 8.75 | 8.5 | 2 | NN | 1.62 | 0.21 | 1.32 | 0.05 | 0.09 | 0.038795 | 7 | 156.597 | 38 | 0.97143 | 43 | NO | 0 | NO
7780 | 417 | 11000 | 8.75 | 8.5 | 2 | NN | 1.95 | 0.27 | 1.54 | 0.05 | 0.09 | 0.038795 | 9 | 201.339 | 43 | 0.97143 | 43 | NO | 0 | NO
7781 | 417 | 12000 | 8.75 | 8.5 | 2 | NN | 2.32 | 0.34 | 1.76 | 0.05 | 0.09 | 0.038795 | 10 | 253.538 | 40 | 0.97143 | 43 | NO | 0 | NO
7782 | 417 | 13000 | 8.75 | 8.5 | 2 | NN | 2.72 | 0.41 | 2 | 0.05 | 0.09 | 0.038795 | 12 | 305.737 | 43 | 0.97143 | 43 | NO | 0 | NO
7783 | 417 | 13999 | 8.75 | 8.5 | 2 | NN | 3.15 | 0.5 | 2.24 | 0.04 | 0.09 | 0.038795 | 14 | 372.85 | 45 | 0.97143 | 54 | NO | 0 | NO
7784 | 417 | 15000 | 8.75 | 8.5 | 2 | NN | 3.61 | 0.59 | 2.49 | 0.04 | 0.09 | 0.038795 | 16 | 439.963 | 46 | 0.97143 | 54 | NO | 0 | NO
7785 | 417 | 16000 | 8.75 | 8.5 | 2 | NN | 4.11 | 0.75 | 2.97 | 0.04 | 0.09 | 0.038795 | 18 | 559.275 | 43 | 0.97143 | 54 | YES | 1 | YES
7786 | 417 | 17000 | 8.75 | 8.5 | 2 | NN | 4.73 | 1.36 | 5.04 | 0.07 | 0.09 | 0.038795 | 21 | 1014.152 | 30 | 0.97143 | 31 | NO | 1 | NO
7787 | 417 | 18000 | 8.75 | 8.5 | 2 | NN | 5.41 | 2.17 | 7.59 | 0.09 | 0.09 | 0.038795 | 24 | 1618.169 | 23 | 0.97143 | 24 | NO | 1 | NO
7788 | 417 | 19000 | 8.75 | 8.5 | 2 | NN | 6.15 | 3.27 | 10.85 | 0.12 | 0.09 | 0.038795 | 27 | 2438.439 | 18 | 0.97143 | 18 | NO | 1 | NO
7789 | 417 | 20000 | 8.75 | 8.5 | 2 | NN | 6.99 | 5.03 | 15.84 | 0.15 | 0.09 | 0.038795 | 31 | 3750.871 | 15 | 0.97143 | 14 | NO | 1 | NO
7790 | 417 | 21000 | 8.75 | 8.5 | 2 | NN | 8.09 | 9.28 | 27.86 | 0.24 | 0.1 | 0.038795 | 36 | 6920.096 | 10 | 0.97143 | 11 | NO | 1 | NO
7791 | 417 | 22000 | 8.75 | 8.5 | 2 | NN | 9.11 | 12.2 | 34.95 | 0.28 | 0.1 | 0.038795 | 41 | 9097.54 | 9 | 0.97143 | 9 | NO | 1 | NO
7792 | 417 | 23000 | 8.75 | 8.5 | 2 | NN | 10.22 | 15.3 | 41.92 | 0.3 | 0.1 | 0.038795 | 45 | 11409.21 | 8 | 0.97143 | 8 | NO | 1 | NO
7793 | 417 | 24000 | 8.75 | 8.5 | 2 | NN | 10.81 | 13.56 | 35.61 | 0.24 | 0.1 | 0.038795 | 48 | 10111.692 | 10 | 0.97143 | 11 | NO | 1 | NO
7794 | 418 | 1000 | 8.75 | 8.5 | 2 | W | 0.02 | 0.01 | 0.01 | 0.05 | 0.09 | 0.038795 | 0 | 7.457 | 0 | 0.97143 | 43 | NO | 0 | NO
7795 | 418 | 2000 | 8.75 | 8.5 | 2 | W | 0.07 | 0.01 | 0.06 | 0.05 | 0.09 | 0.038795 | 0 | 7.457 | 0 | 0.97143 | 43 | NO | 0 | NO
7796 | 418 | 3000 | 8.75 | 8.5 | 2 | W | 0.15 | 0.01 | 0.12 | 0.05 | 0.09 | 0.038795 | 1 | 7.457 | 43 | 0.97143 | 43 | NO | 0 | NO
7797 | 418 | 4000 | 8.75 | 8.5 | 2 | W | 0.27 | 0.01 | 0.22 | 0.05 | 0.09 | 0.038795 | 1 | 7.457 | 43 | 0.97143 | 43 | NO | 0 | NO
7798 | 418 | 5000 | 8.75 | 8.5 | 2 | W | 0.42 | 0.03 | 0.34 | 0.05 | 0.09 | 0.038795 | 2 | 22.371 | 40 | 0.97143 | 43 | NO | 0 | NO
7799 | 418 | 6000 | 8.75 | 8.5 | 2 | W | 0.61 | 0.05 | 0.5 | 0.05 | 0.09 | 0.038795 | 3 | 37.285 | 44 | 0.97143 | 43 | NO | 0 | NO
7800 | 418 | 7000 | 8.75 | 8.5 | 2 | W | 0.82 | 0.08 | 0.68 | 0.05 | 0.09 | 0.038795 | 4 | 59.656 | 43 | 0.97143 | 43 | NO | 0 | NO
7801 | 418 | 8000 | 8.75 | 8.5 | 2 | W | 1.08 | 0.11 | 0.89 | 0.05 | 0.09 | 0.038795 | 5 | 82.027 | 43 | 0.97143 | 43 | NO | 0 | NO
7802 | 418 | 9000 | 8.75 | 8.5 | 2 | W | 1.36 | 0.16 | 1.13 | 0.05 | 0.09 | 0.038795 | 6 | 119.312 | 39 | 0.97143 | 43 | NO | 0 | NO
7803 | 418 | 10000 | 8.75 | 8.5 | 2 | W | 1.68 | 0.22 | 1.37 | 0.05 | 0.09 | 0.038795 | 7 | 164.054 | 36 | 0.97143 | 43 | NO | 0 | NO
7804 | 418 | 11000 | 8.75 | 8.5 | 2 | W | 2.03 | 0.28 | 1.59 | 0.05 | 0.09 | 0.038795 | 9 | 208.796 | 41 | 0.97143 | 43 | NO | 0 | NO
7805 | 418 | 12000 | 8.75 | 8.5 | 2 | W | 2.41 | 0.35 | 1.83 | 0.05 | 0.09 | 0.038795 | 11 | 260.995 | 44 | 0.97143 | 43 | NO | 0 | NO
7806 | 418 | 13000 | 8.75 | 8.5 | 2 | W | 2.83 | 0.43 | 2.08 | 0.05 | 0.09 | 0.038795 | 13 | 320.651 | 46 | 0.97143 | 43 | NO | 0 | NO
7807 | 418 | 13999 | 8.75 | 8.5 | 2 | W | 3.28 | 0.52 | 2.34 | 0.05 | 0.09 | 0.038795 | 15 | 387.764 | 48 | 0.97143 | 43 | NO | 0 | NO
7808 | 418 | 15000 | 8.75 | 8.5 | 2 | W | 3.76 | 0.62 | 2.6 | 0.04 | 0.09 | 0.038795 | 17 | 462.334 | 48 | 0.97143 | 54 | YES | 1 | YES
7809 | 418 | 16000 | 8.75 | 8.5 | 2 | W | 4.3 | 0.89 | 3.51 | 0.05 | 0.09 | 0.038795 | 19 | 663.673 | 40 | 0.97143 | 43 | NO | 1 | NO
7810 | 418 | 17000 | 8.75 | 8.5 | 2 | W | 4.95 | 1.53 | 5.66 | 0.08 | 0.09 | 0.038795 | 22 | 1140.921 | 29 | 0.97143 | 27 | NO | 1 | NO
7811 | 418 | 18000 | 8.75 | 8.5 | 2 | W | 5.65 | 2.38 | 8.32 | 0.1 | 0.09 | 0.038795 | 25 | 1774.766 | 22 | 0.97143 | 22 | NO | 1 | NO
7812 | 418 | 19000 | 8.75 | 8.5 | 2 | W | 6.42 | 3.55 | 11.77 | 0.13 | 0.1 | 0.038795 | 29 | 2647.235 | 19 | 0.97143 | 19 | NO | 1 | NO
7813 | 418 | 20000 | 8.75 | 8.5 | 2 | W | 7.33 | 5.74 | 18.08 | 0.17 | 0.1 | 0.038795 | 33 | 4280.318 | 14 | 0.97143 | 15 | NO | 1 | NO
7814 | 418 | 21000 | 8.75 | 8.5 | 2 | W | 8.41 | 9.43 | 28.31 | 0.25 | 0.1 | 0.038795 | 37 | 7031.951 | 10 | 0.97143 | 10 | NO | 1 | NO
7815 | 418 | 22000 | 8.75 | 8.5 | 2 | W | 9.53 | 13.07 | 37.44 | 0.3 | 0.11 | 0.038795 | 42 | 9746.299 | 9 | 0.97143 | 10 | YES | 1 | NO
7816 | 418 | 23000 | 8.75 | 8.5 | 2 | W | 10.65 | 16.08 | 44.05 | 0.32 | 0.11 | 0.038795 | 47 | 11990.856 | 9 | 0.97143 | 9 | NO | 1 | NO
7817 | 418 | 25000 | 8.75 | 8.5 | 2 | W | 12.99 | 22.02 | 55.52 | 0.34 | 0.11 | 0.038795 | 58 | 16420.314 | 9 | 0.97143 | 9 | NO | 1 | NO
7818 | 419 | 1000 | 8.75 | 8.75 | 2 | NN | 0.02 | 0.01 | 0.01 | 0.05 | 0.09 | 0.038795 | 0 | 7.457 | 0 | 1 | 43 | NO | 0 | NO
7819 | 419 | 2000 | 8.75 | 8.75 | 2 | NN | 0.06 | 0.01 | 0.05 | 0.05 | 0.09 | 0.038795 | 0 | 7.457 | 0 | 1 | 43 | NO | 0 | NO
7820 | 419 | 3000 | 8.75 | 8.75 | 2 | NN | 0.14 | 0.01 | 0.12 | 0.05 | 0.09 | 0.038795 | 1 | 7.457 | 43 | 1 | 43 | NO | 0 | NO
7821 | 419 | 4000 | 8.75 | 8.75 | 2 | NN | 0.26 | 0.01 | 0.21 | 0.05 | 0.09 | 0.038795 | 1 | 7.457 | 43 | 1 | 43 | NO | 0 | NO
7822 | 419 | 5000 | 8.75 | 8.75 | 2 | NN | 0.4 | 0.03 | 0.33 | 0.05 | 0.09 | 0.038795 | 2 | 22.371 | 40 | 1 | 43 | NO | 0 | NO
7823 | 419 | 6000 | 8.75 | 8.75 | 2 | NN | 0.58 | 0.05 | 0.48 | 0.05 | 0.09 | 0.038795 | 3 | 37.285 | 44 | 1 | 43 | NO | 0 | NO
7824 | 419 | 7000 | 8.75 | 8.75 | 2 | NN | 0.79 | 0.07 | 0.66 | 0.05 | 0.09 | 0.038795 | 4 | 52.199 | 49 | 1 | 43 | NO | 0 | NO
7825 | 419 | 8000 | 8.75 | 8.75 | 2 | NN | 1.03 | 0.11 | 0.86 | 0.05 | 0.09 | 0.038795 | 5 | 82.027 | 43 | 1 | 43 | NO | 0 | NO
7826 | 419 | 9000 | 8.75 | 8.75 | 2 | NN | 1.31 | 0.16 | 1.1 | 0.05 | 0.09 | 0.038795 | 6 | 119.312 | 39 | 1 | 43 | NO | 0 | NO
7827 | 419 | 10000 | 8.75 | 8.75 | 2 | NN | 1.62 | 0.21 | 1.33 | 0.05 | 0.09 | 0.038795 | 7 | 156.597 | 38 | 1 | 43 | NO | 0 | NO
7828 | 419 | 11000 | 8.75 | 8.75 | 2 | NN | 1.95 | 0.27 | 1.55 | 0.05 | 0.09 | 0.038795 | 9 | 201.339 | 43 | 1 | 43 | NO | 0 | NO
7829 | 419 | 12000 | 8.75 | 8.75 | 2 | NN | 2.32 | 0.34 | 1.77 | 0.05 | 0.09 | 0.038795 | 10 | 253.538 | 40 | 1 | 43 | NO | 0 | NO
7830 | 419 | 13000 | 8.75 | 8.75 | 2 | NN | 2.72 | 0.41 | 2.01 | 0.05 | 0.09 | 0.038795 | 12 | 305.737 | 43 | 1 | 43 | NO | 0 | NO
7831 | 419 | 13999 | 8.75 | 8.75 | 2 | NN | 3.14 | 0.5 | 2.26 | 0.04 | 0.09 | 0.038795 | 14 | 372.85 | 45 | 1 | 54 | NO | 0 | NO
7832 | 419 | 15000 | 8.75 | 8.75 | 2 | NN | 3.61 | 0.6 | 2.51 | 0.04 | 0.09 | 0.038795 | 16 | 447.42 | 45 | 1 | 54 | YES | 1 | YES
7833 | 419 | 16000 | 8.75 | 8.75 | 2 | NN | 4.11 | 0.76 | 2.99 | 0.05 | 0.09 | 0.038795 | 18 | 566.732 | 43 | 1 | 43 | NO | 1 | NO
7834 | 419 | 17000 | 8.75 | 8.75 | 2 | NN | 4.73 | 1.37 | 5.08 | 0.07 | 0.09 | 0.038795 | 21 | 1021.609 | 30 | 1 | 31 | NO | 1 | NO
7835 | 419 | 18000 | 8.75 | 8.75 | 2 | NN | 5.41 | 2.19 | 7.66 | 0.09 | 0.09 | 0.038795 | 24 | 1633.083 | 23 | 1 | 24 | NO | 1 | NO
7836 | 419 | 19000 | 8.75 | 8.75 | 2 | NN | 6.15 | 3.3 | 10.96 | 0.12 | 0.09 | 0.038795 | 27 | 2460.81 | 18 | 1 | 18 | NO | 1 | NO
7837 | 419 | 20000 | 8.75 | 8.75 | 2 | NN | 6.99 | 5.1 | 16.08 | 0.15 | 0.09 | 0.038795 | 31 | 3803.07 | 14 | 1 | 14 | NO | 1 | NO
7838 | 419 | 21000 | 8.75 | 8.75 | 2 | NN | 8.09 | 9.47 | 28.42 | 0.25 | 0.1 | 0.038795 | 36 | 7061.779 | 10 | 1 | 10 | NO | 1 | NO
7839 | 419 | 22000 | 8.75 | 8.75 | 2 | NN | 9.12 | 12.39 | 35.48 | 0.28 | 0.1 | 0.038795 | 41 | 9239.223 | 9 | 1 | 9 | NO | 1 | NO
7840 | 419 | 23000 | 8.75 | 8.75 | 2 | NN | 10.23 | 15.5 | 42.48 | 0.31 | 0.1 | 0.038795 | 46 | 11558.35 | 9 | 1 | 8 | NO | 1 | NO
7841 | 420 | 1000 | 8.75 | 8.75 | 2 | W | 0.02 | 0.01 | 0.01 | 0.05 | 0.09 | 0.038795 | 0 | 7.457 | 0 | 1 | 43 | NO | 0 | NO
7842 | 420 | 2000 | 8.75 | 8.75 | 2 | W | 0.07 | 0.01 | 0.06 | 0.05 | 0.09 | 0.038795 | 0 | 7.457 | 0 | 1 | 43 | NO | 0 | NO
7843 | 420 | 3000 | 8.75 | 8.75 | 2 | W | 0.15 | 0.01 | 0.13 | 0.05 | 0.09 | 0.038795 | 1 | 7.457 | 43 | 1 | 43 | NO | 0 | NO
7844 | 420 | 4000 | 8.75 | 8.75 | 2 | W | 0.27 | 0.01 | 0.22 | 0.05 | 0.09 | 0.038795 | 1 | 7.457 | 43 | 1 | 43 | NO | 0 | NO
7845 | 420 | 5000 | 8.75 | 8.75 | 2 | W | 0.42 | 0.03 | 0.35 | 0.05 | 0.09 | 0.038795 | 2 | 22.371 | 40 | 1 | 43 | NO | 0 | NO
7846 | 420 | 6000 | 8.75 | 8.75 | 2 | W | 0.61 | 0.05 | 0.51 | 0.05 | 0.09 | 0.038795 | 3 | 37.285 | 44 | 1 | 43 | NO | 0 | NO
7847 | 420 | 7000 | 8.75 | 8.75 | 2 | W | 0.82 | 0.08 | 0.69 | 0.05 | 0.09 | 0.038795 | 4 | 59.656 | 43 | 1 | 43 | NO | 0 | NO
7848 | 420 | 8000 | 8.75 | 8.75 | 2 | W | 1.08 | 0.12 | 0.91 | 0.05 | 0.09 | 0.038795 | 5 | 89.484 | 40 | 1 | 43 | NO | 0 | NO
7849 | 420 | 9000 | 8.75 | 8.75 | 2 | W | 1.36 | 0.17 | 1.16 | 0.05 | 0.09 | 0.038795 | 6 | 126.769 | 37 | 1 | 43 | NO | 0 | NO
7850 | 420 | 10000 | 8.75 | 8.75 | 2 | W | 1.68 | 0.22 | 1.39 | 0.05 | 0.09 | 0.038795 | 7 | 164.054 | 36 | 1 | 43 | NO | 0 | NO
7851 | 420 | 11000 | 8.75 | 8.75 | 2 | W | 2.03 | 0.28 | 1.62 | 0.05 | 0.09 | 0.038795 | 9 | 208.796 | 41 | 1 | 43 | NO | 0 | NO
7852 | 420 | 12000 | 8.75 | 8.75 | 2 | W | 2.41 | 0.35 | 1.86 | 0.05 | 0.09 | 0.038795 | 11 | 260.995 | 44 | 1 | 43 | NO | 0 | NO
7853 | 420 | 13000 | 8.75 | 8.75 | 2 | W | 2.83 | 0.44 | 2.11 | 0.05 | 0.09 | 0.038795 | 13 | 328.108 | 45 | 1 | 43 | NO | 0 | NO
7854 | 420 | 13999 | 8.75 | 8.75 | 2 | W | 3.28 | 0.53 | 2.37 | 0.05 | 0.09 | 0.038795 | 15 | 395.221 | 47 | 1 | 43 | NO | 0 | NO
7855 | 420 | 15000 | 8.75 | 8.75 | 2 | W | 3.76 | 0.63 | 2.64 | 0.05 | 0.09 | 0.038795 | 17 | 469.791 | 47 | 1 | 43 | NO | 0 | NO
7856 | 420 | 16000 | 8.75 | 8.75 | 2 | W | 4.31 | 0.91 | 3.58 | 0.05 | 0.09 | 0.038795 | 19 | 678.587 | 39 | 1 | 43 | YES | 1 | YES
7857 | 420 | 17000 | 8.75 | 8.75 | 2 | W | 4.96 | 1.57 | 5.8 | 0.08 | 0.09 | 0.038795 | 22 | 1170.749 | 28 | 1 | 27 | NO | 1 | NO
7858 | 420 | 18000 | 8.75 | 8.75 | 2 | W | 5.66 | 2.44 | 8.56 | 0.1 | 0.09 | 0.038795 | 25 | 1819.508 | 22 | 1 | 22 | NO | 1 | NO
7859 | 420 | 19000 | 8.75 | 8.75 | 2 | W | 6.44 | 3.66 | 12.15 | 0.13 | 0.1 | 0.038795 | 29 | 2729.262 | 18 | 1 | 19 | NO | 1 | NO
7860 | 420 | 20000 | 8.75 | 8.75 | 2 | W | 7.36 | 5.95 | 18.76 | 0.18 | 0.1 | 0.038795 | 33 | 4436.915 | 14 | 1 | 14 | NO | 1 | NO
7861 | 420 | 21000 | 8.75 | 8.75 | 2 | W | 8.44 | 9.58 | 28.74 | 0.25 | 0.1 | 0.038795 | 38 | 7143.806 | 10 | 1 | 10 | NO | 1 | NO
7862 | 420 | 23000 | 8.75 | 8.75 | 2 | W | 10.73 | 16.62 | 45.53 | 0.33 | 0.11 | 0.038795 | 48 | 12393.534 | 9 | 1 | 9 | NO | 1 | NO
7863 | 420 | 25000 | 8.75 | 8.75 | 2 | W | 13.09 | 22.68 | 57.17 | 0.35 | 0.11 | 0.038795 | 58 | 16912.476 | 8 | 1 | 8 | NO | 1 | NO
7864 | 421 | 1000 | 8.75 | 9 | 2 | NN | 0.02 | 0.01 | 0.01 | 0.05 | 0.09 | 0.038795 | 0 | 7.457 | 0 | 1.0286 | 43 | NO | 0 | NO
7865 | 421 | 2000 | 8.75 | 9 | 2 | NN | 0.06 | 0.01 | 0.05 | 0.05 | 0.09 | 0.038795 | 0 | 7.457 | 0 | 1.0286 | 43 | NO | 0 | NO
7866 | 421 | 3000 | 8.75 | 9 | 2 | NN | 0.14 | 0.01 | 0.12 | 0.05 | 0.09 | 0.038795 | 1 | 7.457 | 43 | 1.0286 | 43 | NO | 0 | NO
7867 | 421 | 4000 | 8.75 | 9 | 2 | NN | 0.26 | 0.01 | 0.22 | 0.05 | 0.09 | 0.038795 | 1 | 7.457 | 43 | 1.0286 | 43 | NO | 0 | NO
7868 | 421 | 5000 | 8.75 | 9 | 2 | NN | 0.4 | 0.03 | 0.34 | 0.05 | 0.09 | 0.038795 | 2 | 22.371 | 40 | 1.0286 | 43 | NO | 0 | NO
7869 | 421 | 6000 | 8.75 | 9 | 2 | NN | 0.58 | 0.05 | 0.49 | 0.05 | 0.09 | 0.038795 | 3 | 37.285 | 44 | 1.0286 | 43 | NO | 0 | NO
7870 | 421 | 7000 | 8.75 | 9 | 2 | NN | 0.79 | 0.07 | 0.67 | 0.05 | 0.09 | 0.038795 | 4 | 52.199 | 49 | 1.0286 | 43 | NO | 0 | NO
7871 | 421 | 8000 | 8.75 | 9 | 2 | NN | 1.03 | 0.11 | 0.88 | 0.05 | 0.09 | 0.038795 | 5 | 82.027 | 43 | 1.0286 | 43 | NO | 0 | NO
7872 | 421 | 9000 | 8.75 | 9 | 2 | NN | 1.31 | 0.16 | 1.12 | 0.05 | 0.09 | 0.038795 | 6 | 119.312 | 39 | 1.0286 | 43 | NO | 0 | NO
7873 | 421 | 10000 | 8.75 | 9 | 2 | NN | 1.62 | 0.22 | 1.35 | 0.05 | 0.09 | 0.038795 | 7 | 164.054 | 36 | 1.0286 | 43 | NO | 0 | NO
7874 | 421 | 11000 | 8.75 | 9 | 2 | NN | 1.95 | 0.27 | 1.57 | 0.05 | 0.09 | 0.038795 | 9 | 201.339 | 43 | 1.0286 | 43 | NO | 0 | NO
7875 | 421 | 12000 | 8.75 | 9 | 2 | NN | 2.32 | 0.34 | 1.8 | 0.05 | 0.09 | 0.038795 | 10 | 253.538 | 40 | 1.0286 | 43 | NO | 0 | NO
7876 | 421 | 13000 | 8.75 | 9 | 2 | NN | 2.72 | 0.42 | 2.04 | 0.05 | 0.09 | 0.038795 | 12 | 313.194 | 42 | 1.0286 | 43 | NO | 0 | NO
7877 | 421 | 13999 | 8.75 | 9 | 2 | NN | 3.15 | 0.51 | 2.29 | 0.04 | 0.09 | 0.038795 | 14 | 380.307 | 44 | 1.0286 | 54 | NO | 0 | NO
7878 | 421 | 15000 | 8.75 | 9 | 2 | NN | 3.61 | 0.61 | 2.54 | 0.04 | 0.09 | 0.038795 | 16 | 454.877 | 45 | 1.0286 | 54 | YES | 1 | YES
7879 | 421 | 16000 | 8.75 | 9 | 2 | NN | 4.11 | 0.77 | 3.04 | 0.05 | 0.09 | 0.038795 | 18 | 574.189 | 42 | 1.0286 | 43 | NO | 1 | NO
7880 | 421 | 17000 | 8.75 | 9 | 2 | NN | 4.74 | 1.4 | 5.2 | 0.07 | 0.09 | 0.038795 | 21 | 1043.98 | 29 | 1.0286 | 31 | NO | 1 | NO
7881 | 421 | 18000 | 8.75 | 9 | 2 | NN | 5.42 | 2.25 | 7.87 | 0.09 | 0.09 | 0.038795 | 24 | 1677.825 | 22 | 1.0286 | 24 | NO | 1 | NO
7882 | 421 | 19000 | 8.75 | 9 | 2 | NN | 6.16 | 3.4 | 11.27 | 0.12 | 0.09 | 0.038795 | 27 | 2535.38 | 18 | 1.0286 | 18 | NO | 1 | NO
7883 | 421 | 20000 | 8.75 | 9 | 2 | NN | 7.01 | 5.26 | 16.57 | 0.16 | 0.09 | 0.038795 | 31 | 3922.382 | 14 | 1.0286 | 13 | NO | 1 | NO
7884 | 421 | 23000 | 8.75 | 9 | 2 | NN | 10.27 | 15.73 | 43.1 | 0.31 | 0.1 | 0.038795 | 46 | 11729.861 | 8 | 1.0286 | 8 | NO | 1 | NO
7885 | 421 | 24000 | 8.75 | 9 | 2 | NN | 10.89 | 14.32 | 37.62 | 0.25 | 0.1 | 0.038795 | 48 | 10678.424 | 10 | 1.0286 | 10 | NO | 1 | NO
7886 | 422 | 1000 | 8.75 | 9 | 2 | W | 0.02 | 0.01 | 0.01 | 0.05 | 0.09 | 0.038795 | 0 | 7.457 | 0 | 1.0286 | 43 | NO | 0 | NO
7887 | 422 | 2000 | 8.75 | 9 | 2 | W | 0.07 | 0.01 | 0.06 | 0.05 | 0.09 | 0.038795 | 0 | 7.457 | 0 | 1.0286 | 43 | NO | 0 | NO
7888 | 422 | 3000 | 8.75 | 9 | 2 | W | 0.15 | 0.01 | 0.13 | 0.05 | 0.09 | 0.038795 | 1 | 7.457 | 43 | 1.0286 | 43 | NO | 0 | NO
7889 | 422 | 4000 | 8.75 | 9 | 2 | W | 0.27 | 0.01 | 0.23 | 0.05 | 0.09 | 0.038795 | 1 | 7.457 | 43 | 1.0286 | 43 | NO | 0 | NO
7890 | 422 | 5000 | 8.75 | 9 | 2 | W | 0.42 | 0.03 | 0.35 | 0.05 | 0.09 | 0.038795 | 2 | 22.371 | 40 | 1.0286 | 43 | NO | 0 | NO
7891 | 422 | 6000 | 8.75 | 9 | 2 | W | 0.61 | 0.05 | 0.51 | 0.05 | 0.09 | 0.038795 | 3 | 37.285 | 44 | 1.0286 | 43 | NO | 0 | NO
7892 | 422 | 7000 | 8.75 | 9 | 2 | W | 0.82 | 0.08 | 0.7 | 0.05 | 0.09 | 0.038795 | 4 | 59.656 | 43 | 1.0286 | 43 | YES | 1 | YES
7893 | 422 | 8000 | 8.75 | 9 | 2 | W | 1.08 | 0.12 | 0.92 | 0.06 | 0.09 | 0.038795 | 5 | 89.484 | 40 | 1.0286 | 36 | NO | 1 | NO
7894 | 422 | 9000 | 8.75 | 9 | 2 | W | 1.36 | 0.17 | 1.17 | 0.06 | 0.09 | 0.038795 | 6 | 126.769 | 37 | 1.0286 | 36 | NO | 1 | NO
7895 | 422 | 10000 | 8.75 | 9 | 2 | W | 1.68 | 0.22 | 1.4 | 0.05 | 0.09 | 0.038795 | 7 | 164.054 | 36 | 1.0286 | 43 | NO | 1 | NO
7896 | 422 | 11000 | 8.75 | 9 | 2 | W | 2.03 | 0.28 | 1.63 | 0.05 | 0.09 | 0.038795 | 9 | 208.796 | 41 | 1.0286 | 43 | NO | 1 | NO
7897 | 422 | 12000 | 8.75 | 9 | 2 | W | 2.41 | 0.36 | 1.87 | 0.05 | 0.09 | 0.038795 | 11 | 268.452 | 43 | 1.0286 | 43 | NO | 1 | NO
7898 | 422 | 13000 | 8.75 | 9 | 2 | W | 2.83 | 0.44 | 2.13 | 0.05 | 0.09 | 0.038795 | 13 | 328.108 | 45 | 1.0286 | 43 | NO | 1 | NO
7899 | 422 | 13999 | 8.75 | 9 | 2 | W | 3.28 | 0.53 | 2.39 | 0.05 | 0.09 | 0.038795 | 15 | 395.221 | 47 | 1.0286 | 43 | NO | 1 | NO
7900 | 422 | 15000 | 8.75 | 9 | 2 | W | 3.76 | 0.63 | 2.65 | 0.05 | 0.09 | 0.038795 | 17 | 469.791 | 47 | 1.0286 | 43 | NO | 1 | NO
7901 | 422 | 16000 | 8.75 | 9 | 2 | W | 4.3 | 0.92 | 3.6 | 0.05 | 0.09 | 0.038795 | 19 | 686.044 | 38 | 1.0286 | 43 | YES | 1 | NO
7902 | 422 | 17000 | 8.75 | 9 | 2 | W | 4.96 | 1.58 | 5.86 | 0.08 | 0.09 | 0.038795 | 22 | 1178.206 | 28 | 1.0286 | 27 | NO | 1 | NO
7903 | 422 | 18000 | 8.75 | 9 | 2 | W | 5.67 | 2.46 | 8.63 | 0.1 | 0.09 | 0.038795 | 25 | 1834.422 | 22 | 1.0286 | 22 | NO | 1 | NO
7904 | 422 | 19000 | 8.75 | 9 | 2 | W | 6.44 | 3.65 | 12.12 | 0.13 | 0.1 | 0.038795 | 29 | 2721.805 | 18 | 1.0286 | 19 | NO | 1 | NO
7905 | 422 | 20000 | 8.75 | 9 | 2 | W | 7.32 | 5.49 | 17.31 | 0.17 | 0.1 | 0.038795 | 33 | 4093.893 | 15 | 1.0286 | 15 | NO | 1 | NO
7906 | 422 | 21000 | 8.75 | 9 | 2 | W | 8.61 | 11.18 | 33.56 | 0.29 | 0.1 | 0.038795 | 38 | 8336.926 | 9 | 1.0286 | 9 | NO | 1 | NO
7907 | 422 | 23000 | 8.75 | 9 | 2 | W | 10.41 | 13.64 | 37.39 | 0.27 | 0.11 | 0.038795 | 46 | 10171.348 | 10 | 1.0286 | 11 | YES | 1 | NO
7908 | 422 | 25000 | 8.75 | 9 | 2 | W | 13.35 | 25.05 | 63.16 | 0.39 | 0.11 | 0.038795 | 59 | 18679.785 | 8 | 1.0286 | 7 | NO | 1 | NO
7909 | 423 | 1000 | 8.75 | 9.25 | 2 | NN | 0.02 | 0.01 | 0.01 | 0.05 | 0.09 | 0.038795 | 0 | 7.457 | 0 | 1.0571 | 43 | NO | 0 | NO
7910 | 423 | 2000 | 8.75 | 9.25 | 2 | NN | 0.06 | 0.01 | 0.05 | 0.05 | 0.09 | 0.038795 | 0 | 7.457 | 0 | 1.0571 | 43 | NO | 0 | NO
7911 | 423 | 3000 | 8.75 | 9.25 | 2 | NN | 0.14 | 0.01 | 0.12 | 0.05 | 0.09 | 0.038795 | 1 | 7.457 | 43 | 1.0571 | 43 | NO | 0 | NO
7912 | 423 | 4000 | 8.75 | 9.25 | 2 | NN | 0.26 | 0.01 | 0.22 | 0.05 | 0.09 | 0.038795 | 1 | 7.457 | 43 | 1.0571 | 43 | NO | 0 | NO
7913 | 423 | 5000 | 8.75 | 9.25 | 2 | NN | 0.4 | 0.03 | 0.34 | 0.05 | 0.09 | 0.038795 | 2 | 22.371 | 40 | 1.0571 | 43 | NO | 0 | NO
7914 | 423 | 6000 | 8.75 | 9.25 | 2 | NN | 0.58 | 0.05 | 0.49 | 0.05 | 0.09 | 0.038795 | 3 | 37.285 | 44 | 1.0571 | 43 | NO | 0 | NO
7915 | 423 | 7000 | 8.75 | 9.25 | 2 | NN | 0.79 | 0.08 | 0.67 | 0.05 | 0.09 | 0.038795 | 4 | 59.656 | 43 | 1.0571 | 43 | NO | 0 | NO
7916 | 423 | 8000 | 8.75 | 9.25 | 2 | NN | 1.03 | 0.11 | 0.88 | 0.05 | 0.09 | 0.038795 | 5 | 82.027 | 43 | 1.0571 | 43 | NO | 0 | NO
7917 | 423 | 9000 | 8.75 | 9.25 | 2 | NN | 1.3 | 0.16 | 1.12 | 0.05 | 0.09 | 0.038795 | 6 | 119.312 | 39 | 1.0571 | 43 | NO | 0 | NO
7918 | 423 | 10000 | 8.75 | 9.25 | 2 | NN | 1.6 | 0.22 | 1.36 | 0.05 | 0.09 | 0.038795 | 7 | 164.054 | 36 | 1.0571 | 43 | NO | 0 | NO
7919 | 423 | 11000 | 8.75 | 9.25 | 2 | NN | 1.94 | 0.28 | 1.58 | 0.05 | 0.09 | 0.038795 | 9 | 208.796 | 41 | 1.0571 | 43 | NO | 0 | NO
7920 | 423 | 12000 | 8.75 | 9.25 | 2 | NN | 2.3 | 0.34 | 1.8 | 0.05 | 0.09 | 0.038795 | 10 | 253.538 | 40 | 1.0571 | 43 | NO | 0 | NO
7921 | 423 | 13000 | 8.75 | 9.25 | 2 | NN | 2.7 | 0.42 | 2.04 | 0.05 | 0.09 | 0.038795 | 12 | 313.194 | 42 | 1.0571 | 43 | NO | 0 | NO
7922 | 423 | 13999 | 8.75 | 9.25 | 2 | NN | 3.12 | 0.51 | 2.29 | 0.04 | 0.09 | 0.038795 | 14 | 380.307 | 44 | 1.0571 | 54 | NO | 0 | NO
7923 | 423 | 15000 | 8.75 | 9.25 | 2 | NN | 3.58 | 0.6 | 2.54 | 0.04 | 0.09 | 0.038795 | 16 | 447.42 | 45 | 1.0571 | 54 | YES | 1 | YES
7924 | 423 | 16000 | 8.75 | 9.25 | 2 | NN | 4.08 | 0.77 | 3.04 | 0.05 | 0.09 | 0.038795 | 18 | 574.189 | 42 | 1.0571 | 43 | NO | 1 | NO
7925 | 423 | 17000 | 8.75 | 9.25 | 2 | NN | 4.7 | 1.41 | 5.23 | 0.07 | 0.09 | 0.038795 | 21 | 1051.437 | 29 | 1.0571 | 31 | NO | 1 | NO
7926 | 423 | 18000 | 8.75 | 9.25 | 2 | NN | 5.38 | 2.27 | 7.95 | 0.09 | 0.09 | 0.038795 | 24 | 1692.739 | 22 | 1.0571 | 24 | NO | 1 | NO
7927 | 423 | 19000 | 8.75 | 9.25 | 2 | NN | 6.13 | 3.44 | 11.41 | 0.12 | 0.09 | 0.038795 | 27 | 2565.208 | 17 | 1.0571 | 18 | NO | 1 | NO
7928 | 423 | 20000 | 8.75 | 9.25 | 2 | NN | 6.97 | 5.34 | 16.82 | 0.16 | 0.09 | 0.038795 | 31 | 3982.038 | 14 | 1.0571 | 13 | NO | 1 | NO
7929 | 423 | 21000 | 8.75 | 9.25 | 2 | NN | 8.11 | 9.98 | 29.96 | 0.26 | 0.1 | 0.038795 | 36 | 7442.086 | 9 | 1.0571 | 10 | NO | 1 | NO
7930 | 423 | 22000 | 8.75 | 9.25 | 2 | NN | 9.11 | 12.64 | 36.2 | 0.29 | 0.1 | 0.038795 | 41 | 9425.648 | 9 | 1.0571 | 9 | NO | 1 | NO
7931 | 423 | 23000 | 8.75 | 9.25 | 2 | NN | 10.27 | 16.21 | 44.41 | 0.32 | 0.1 | 0.038795 | 46 | 12087.797 | 8 | 1.0571 | 8 | NO | 1 | NO
7932 | 423 | 24000 | 8.75 | 9.25 | 2 | NN | 10.74 | 13.56 | 35.62 | 0.24 | 0.1 | 0.038795 | 48 | 10111.692 | 10 | 1.0571 | 11 | NO | 1 | NO
7933 | 424 | 1000 | 8.75 | 9.25 | 2 | W | 0.02 | 0.01 | 0.01 | 0.06 | 0.09 | 0.038795 | 0 | 7.457 | 0 | 1.0571 | 36 | NO | 0 | NO
7934 | 424 | 2000 | 8.75 | 9.25 | 2 | W | 0.07 | 0.01 | 0.06 | 0.06 | 0.09 | 0.038795 | 0 | 7.457 | 0 | 1.0571 | 36 | NO | 0 | NO
7935 | 424 | 3000 | 8.75 | 9.25 | 2 | W | 0.15 | 0.01 | 0.13 | 0.06 | 0.09 | 0.038795 | 1 | 7.457 | 43 | 1.0571 | 36 | NO | 0 | NO
7936 | 424 | 4000 | 8.75 | 9.25 | 2 | W | 0.27 | 0.02 | 0.23 | 0.06 | 0.09 | 0.038795 | 1 | 14.914 | 21 | 1.0571 | 36 | NO | 0 | NO
7937 | 424 | 5000 | 8.75 | 9.25 | 2 | W | 0.42 | 0.03 | 0.36 | 0.06 | 0.09 | 0.038795 | 2 | 22.371 | 40 | 1.0571 | 36 | NO | 0 | NO
7938 | 424 | 6000 | 8.75 | 9.25 | 2 | W | 0.61 | 0.05 | 0.52 | 0.06 | 0.09 | 0.038795 | 3 | 37.285 | 44 | 1.0571 | 36 | NO | 0 | NO
7939 | 424 | 7000 | 8.75 | 9.25 | 2 | W | 0.82 | 0.08 | 0.71 | 0.06 | 0.09 | 0.038795 | 4 | 59.656 | 43 | 1.0571 | 36 | NO | 0 | NO
7940 | 424 | 8000 | 8.75 | 9.25 | 2 | W | 1.08 | 0.12 | 0.93 | 0.06 | 0.09 | 0.038795 | 5 | 89.484 | 40 | 1.0571 | 36 | NO | 0 | NO
7941 | 424 | 9000 | 8.75 | 9.25 | 2 | W | 1.37 | 0.17 | 1.19 | 0.06 | 0.09 | 0.038795 | 6 | 126.769 | 37 | 1.0571 | 36 | NO | 0 | NO
7942 | 424 | 10000 | 8.75 | 9.25 | 2 | W | 1.68 | 0.23 | 1.43 | 0.05 | 0.09 | 0.038795 | 7 | 171.511 | 34 | 1.0571 | 43 | NO | 0 | NO
7943 | 424 | 11000 | 8.75 | 9.25 | 2 | W | 2.03 | 0.29 | 1.66 | 0.05 | 0.09 | 0.038795 | 9 | 216.253 | 40 | 1.0571 | 43 | NO | 0 | NO
7944 | 424 | 12000 | 8.75 | 9.25 | 2 | W | 2.41 | 0.36 | 1.9 | 0.05 | 0.09 | 0.038795 | 11 | 268.452 | 43 | 1.0571 | 43 | NO | 0 | NO
7945 | 424 | 13000 | 8.75 | 9.25 | 2 | W | 2.83 | 0.44 | 2.16 | 0.05 | 0.09 | 0.038795 | 13 | 328.108 | 45 | 1.0571 | 43 | NO | 0 | NO
7946 | 424 | 13999 | 8.75 | 9.25 | 2 | W | 3.28 | 0.54 | 2.42 | 0.05 | 0.09 | 0.038795 | 15 | 402.678 | 46 | 1.0571 | 43 | NO | 0 | NO
7947 | 424 | 15000 | 8.75 | 9.25 | 2 | W | 3.76 | 0.64 | 2.69 | 0.05 | 0.09 | 0.038795 | 17 | 477.248 | 47 | 1.0571 | 43 | YES | 1 | YES
7948 | 424 | 16000 | 8.75 | 9.25 | 2 | W | 4.31 | 0.93 | 3.67 | 0.06 | 0.09 | 0.038795 | 19 | 693.501 | 38 | 1.0571 | 36 | NO | 1 | NO
7949 | 424 | 17000 | 8.75 | 9.25 | 2 | W | 4.96 | 1.62 | 6 | 0.08 | 0.09 | 0.038795 | 22 | 1208.034 | 27 | 1.0571 | 27 | NO | 1 | NO
7950 | 424 | 18000 | 8.75 | 9.25 | 2 | W | 5.68 | 2.53 | 8.87 | 0.11 | 0.09 | 0.038795 | 25 | 1886.621 | 21 | 1.0571 | 20 | NO | 1 | NO
7951 | 424 | 19000 | 8.75 | 9.25 | 2 | W | 6.46 | 3.76 | 12.49 | 0.13 | 0.1 | 0.038795 | 29 | 2803.832 | 18 | 1.0571 | 19 | NO | 1 | NO
7952 | 424 | 20000 | 8.75 | 9.25 | 2 | W | 7.34 | 5.66 | 17.84 | 0.17 | 0.1 | 0.038795 | 33 | 4220.662 | 14 | 1.0571 | 15 | NO | 1 | NO
7953 | 424 | 21000 | 8.75 | 9.25 | 2 | W | 8.66 | 11.55 | 34.67 | 0.3 | 0.11 | 0.038795 | 39 | 8612.835 | 9 | 1.0571 | 10 | NO | 1 | NO
7954 | 424 | 23000 | 8.75 | 9.25 | 2 | W | 10.47 | 14.07 | 38.55 | 0.28 | 0.11 | 0.038795 | 47 | 10491.999 | 10 | 1.0571 | 10 | NO | 1 | NO
7955 | 424 | 24000 | 8.75 | 9.25 | 2 | W | 11.31 | 14.46 | 37.98 | 0.25 | 0.11 | 0.038795 | 50 | 10782.822 | 10 | 1.0571 | 12 | NO | 1 | NO
7956 | 425 | 1000 | 8.75 | 9.5 | 2 | NN | 0.02 | 0.01 | 0.01 | 0.05 | 0.09 | 0.038795 | 0 | 7.457 | 0 | 1.0857 | 43 | NO | 0 | NO
7957 | 425 | 2000 | 8.75 | 9.5 | 2 | NN | 0.06 | 0.01 | 0.06 | 0.05 | 0.09 | 0.038795 | 0 | 7.457 | 0 | 1.0857 | 43 | NO | 0 | NO
7958 | 425 | 3000 | 8.75 | 9.5 | 2 | NN | 0.14 | 0.01 | 0.12 | 0.05 | 0.09 | 0.038795 | 1 | 7.457 | 43 | 1.0857 | 43 | NO | 0 | NO
7959 | 425 | 4000 | 8.75 | 9.5 | 2 | NN | 0.26 | 0.01 | 0.22 | 0.05 | 0.09 | 0.038795 | 1 | 7.457 | 43 | 1.0857 | 43 | NO | 0 | NO
7960 | 425 | 5000 | 8.75 | 9.5 | 2 | NN | 0.4 | 0.03 | 0.35 | 0.05 | 0.09 | 0.038795 | 2 | 22.371 | 40 | 1.0857 | 43 | NO | 0 | NO
7961 | 425 | 6000 | 8.75 | 9.5 | 2 | NN | 0.58 | 0.05 | 0.5 | 0.05 | 0.09 | 0.038795 | 3 | 37.285 | 44 | 1.0857 | 43 | NO | 0 | NO
7962 | 425 | 7000 | 8.75 | 9.5 | 2 | NN | 0.79 | 0.08 | 0.69 | 0.05 | 0.09 | 0.038795 | 4 | 59.656 | 43 | 1.0857 | 43 | NO | 0 | NO
7963 | 425 | 8000 | 8.75 | 9.5 | 2 | NN | 1.03 | 0.11 | 0.9 | 0.05 | 0.09 | 0.038795 | 5 | 82.027 | 43 | 1.0857 | 43 | NO | 0 | NO
7964 | 425 | 9000 | 8.75 | 9.5 | 2 | NN | 1.3 | 0.16 | 1.14 | 0.05 | 0.09 | 0.038795 | 6 | 119.312 | 39 | 1.0857 | 43 | NO | 0 | NO
7965 | 425 | 10000 | 8.75 | 9.5 | 2 | NN | 1.61 | 0.22 | 1.38 | 0.05 | 0.09 | 0.038795 | 7 | 164.054 | 36 | 1.0857 | 43 | NO | 0 | NO
7966 | 425 | 11000 | 8.75 | 9.5 | 2 | NN | 1.94 | 0.28 | 1.61 | 0.05 | 0.09 | 0.038795 | 9 | 208.796 | 41 | 1.0857 | 43 | NO | 0 | NO
7967 | 425 | 12000 | 8.75 | 9.5 | 2 | NN | 2.3 | 0.35 | 1.84 | 0.05 | 0.09 | 0.038795 | 10 | 260.995 | 38 | 1.0857 | 43 | NO | 0 | NO
7968 | 425 | 13000 | 8.75 | 9.5 | 2 | NN | 2.7 | 0.43 | 2.08 | 0.05 | 0.09 | 0.038795 | 12 | 320.651 | 41 | 1.0857 | 43 | NO | 0 | NO
7969 | 425 | 13999 | 8.75 | 9.5 | 2 | NN | 3.12 | 0.52 | 2.33 | 0.05 | 0.09 | 0.038795 | 14 | 387.764 | 43 | 1.0857 | 43 | NO | 0 | NO
7970 | 425 | 15000 | 8.75 | 9.5 | 2 | NN | 3.58 | 0.61 | 2.58 | 0.04 | 0.09 | 0.038795 | 16 | 454.877 | 45 | 1.0857 | 54 | YES | 1 | YES
7971 | 425 | 16000 | 8.75 | 9.5 | 2 | NN | 4.08 | 0.78 | 3.09 | 0.05 | 0.09 | 0.038795 | 18 | 581.646 | 42 | 1.0857 | 43 | NO | 1 | NO
7972 | 425 | 17000 | 8.75 | 9.5 | 2 | NN | 4.71 | 1.45 | 5.37 | 0.07 | 0.09 | 0.038795 | 21 | 1081.265 | 28 | 1.0857 | 31 | NO | 1 | NO
7973 | 425 | 18000 | 8.75 | 9.5 | 2 | NN | 5.39 | 2.34 | 8.19 | 0.1 | 0.09 | 0.038795 | 24 | 1744.938 | 21 | 1.0857 | 22 | NO | 1 | NO
7974 | 425 | 19000 | 8.75 | 9.5 | 2 | NN | 6.15 | 3.55 | 11.78 | 0.13 | 0.09 | 0.038795 | 27 | 2647.235 | 17 | 1.0857 | 17 | NO | 1 | NO
7975 | 425 | 20000 | 8.75 | 9.5 | 2 | NN | 7 | 5.53 | 17.42 | 0.17 | 0.09 | 0.038795 | 31 | 4123.721 | 13 | 1.0857 | 13 | NO | 1 | NO
7976 | 425 | 21000 | 8.75 | 9.5 | 2 | NN | 8.16 | 10.33 | 30.99 | 0.27 | 0.1 | 0.038795 | 36 | 7703.081 | 9 | 1.0857 | 9 | NO | 1 | NO
7977 | 425 | 22000 | 8.75 | 9.5 | 2 | NN | 9.17 | 13.04 | 37.37 | 0.3 | 0.1 | 0.038795 | 41 | 9723.928 | 9 | 1.0857 | 8 | NO | 1 | NO
7978 | 425 | 23000 | 8.75 | 9.5 | 2 | NN | 10.38 | 17.02 | 46.65 | 0.34 | 0.11 | 0.038795 | 46 | 12691.814 | 8 | 1.0857 | 9 | NO | 1 | NO
7979 | 426 | 1000 | 8.8 | 8.5 | 2 | NULL | 0.02 | 0.01 | 0.01 | 0.05 | 0.09 | 0.039239 | 0 | 7.457 | 0 | 0.96591 | 43 | NO | 0 | NO
7980 | 426 | 2000 | 8.8 | 8.5 | 2 | NULL | 0.07 | 0.01 | 0.06 | 0.05 | 0.09 | 0.039239 | 0 | 7.457 | 0 | 0.96591 | 43 | NO | 0 | NO
7981 | 426 | 3000 | 8.8 | 8.5 | 2 | NULL | 0.16 | 0.01 | 0.13 | 0.05 | 0.09 | 0.039239 | 1 | 7.457 | 42 | 0.96591 | 43 | NO | 0 | NO
7982 | 426 | 4000 | 8.8 | 8.5 | 2 | NULL | 0.28 | 0.01 | 0.23 | 0.05 | 0.09 | 0.039239 | 1 | 7.457 | 42 | 0.96591 | 43 | NO | 0 | NO
7983 | 426 | 5000 | 8.8 | 8.5 | 2 | NULL | 0.43 | 0.03 | 0.36 | 0.05 | 0.09 | 0.039239 | 2 | 22.371 | 40 | 0.96591 | 43 | NO | 0 | NO
7984 | 426 | 6000 | 8.8 | 8.5 | 2 | NULL | 0.62 | 0.05 | 0.51 | 0.05 | 0.09 | 0.039239 | 3 | 37.285 | 44 | 0.96591 | 43 | NO | 0 | NO
7985 | 426 | 7000 | 8.8 | 8.5 | 2 | NULL | 0.84 | 0.08 | 0.7 | 0.05 | 0.09 | 0.039239 | 4 | 59.656 | 42 | 0.96591 | 43 | NO | 0 | NO
7986 | 426 | 8000 | 8.8 | 8.5 | 2 | NULL | 1.1 | 0.12 | 0.92 | 0.05 | 0.09 | 0.039239 | 5 | 89.484 | 39 | 0.96591 | 43 | NO | 0 | NO
7987 | 426 | 9000 | 8.8 | 8.5 | 2 | NULL | 1.4 | 0.17 | 1.17 | 0.05 | 0.09 | 0.039239 | 6 | 126.769 | 37 | 0.96591 | 43 | NO | 0 | NO
7988 | 426 | 10000 | 8.8 | 8.5 | 2 | NULL | 1.72 | 0.22 | 1.4 | 0.05 | 0.09 | 0.039239 | 8 | 164.054 | 44 | 0.96591 | 43 | NO | 0 | NO
7989 | 426 | 11000 | 8.8 | 8.5 | 2 | NULL | 2.08 | 0.28 | 1.63 | 0.05 | 0.09 | 0.039239 | 9 | 208.796 | 41 | 0.96591 | 43 | NO | 0 | NO
7990 | 426 | 12000 | 8.8 | 8.5 | 2 | NULL | 2.47 | 0.36 | 1.88 | 0.05 | 0.09 | 0.039239 | 11 | 268.452 | 43 | 0.96591 | 43 | NO | 0 | NO
7991 | 426 | 13000 | 8.8 | 8.5 | 2 | NULL | 2.9 | 0.44 | 2.13 | 0.05 | 0.09 | 0.039239 | 13 | 328.108 | 45 | 0.96591 | 43 | NO | 0 | NO
7992 | 426 | 13999 | 8.8 | 8.5 | 2 | NULL | 3.35 | 0.53 | 2.4 | 0.05 | 0.09 | 0.039239 | 15 | 395.221 | 46 | 0.96591 | 43 | NO | 0 | NO
7993 | 426 | 15000 | 8.8 | 8.5 | 2 | NULL | 3.85 | 0.63 | 2.67 | 0.05 | 0.09 | 0.039239 | 17 | 469.791 | 47 | 0.96591 | 43 | YES | 1 | YES
7994 | 426 | 16000 | 8.8 | 8.5 | 2 | NULL | 4.42 | 1 | 3.93 | 0.06 | 0.09 | 0.039239 | 20 | 745.7 | 38 | 0.96591 | 36 | NO | 1 | NO
7995 | 426 | 17000 | 8.8 | 8.5 | 2 | NULL | 5.09 | 1.67 | 6.18 | 0.08 | 0.09 | 0.039239 | 23 | 1245.319 | 28 | 0.96591 | 27 | NO | 1 | NO
7996 | 426 | 18000 | 8.8 | 8.5 | 2 | NULL | 5.81 | 2.56 | 8.96 | 0.11 | 0.1 | 0.039239 | 26 | 1908.992 | 22 | 0.96591 | 23 | NO | 1 | NO
7997 | 426 | 19000 | 8.8 | 8.5 | 2 | NULL | 6.61 | 3.8 | 12.6 | 0.13 | 0.1 | 0.039239 | 29 | 2833.66 | 17 | 0.96591 | 19 | NO | 1 | NO
7998 | 426 | 20000 | 8.8 | 8.5 | 2 | NULL | 7.59 | 6.42 | 20.24 | 0.19 | 0.1 | 0.039239 | 34 | 4787.394 | 13 | 0.96591 | 13 | NO | 1 | NO
7999 | 426 | 21000 | 8.8 | 8.5 | 2 | NULL | 8.67 | 9.91 | 29.73 | 0.26 | 0.1 | 0.039239 | 39 | 7389.887 | 10 | 0.96591 | 10 | NO | 1 | NO
8000 | 426 | 25000 | 8.8 | 8.5 | 2 | NULL | 13.52 | 24.22 | 61.07 | 0.37 | 0.11 | 0.039239 | 60 | 18060.854 | 8 | 0.96591 | 8 | NO | 1 | NO
8001 | 427 | 2000 | 8.8 | 8.75 | 2 | NULL | 0.07 | 0.01 | 0.06 | 0.05 | 0.09 | 0.039239 | 0 | 7.457 | 0 | 0.99432 | 43 | NO | 0 | NO
8002 | 427 | 3000 | 8.8 | 8.75 | 2 | NULL | 0.16 | 0.01 | 0.13 | 0.05 | 0.09 | 0.039239 | 1 | 7.457 | 42 | 0.99432 | 43 | NO | 0 | NO
8003 | 427 | 4000 | 8.8 | 8.75 | 2 | NULL | 0.28 | 0.02 | 0.23 | 0.05 | 0.09 | 0.039239 | 1 | 14.914 | 21 | 0.99432 | 43 | NO | 0 | NO
8004 | 427 | 5000 | 8.8 | 8.75 | 2 | NULL | 0.43 | 0.03 | 0.36 | 0.05 | 0.09 | 0.039239 | 2 | 22.371 | 40 | 0.99432 | 43 | NO | 0 | NO
8005 | 427 | 6000 | 8.8 | 8.75 | 2 | NULL | 0.62 | 0.05 | 0.52 | 0.05 | 0.09 | 0.039239 | 3 | 37.285 | 44 | 0.99432 | 43 | YES | 1 | YES
8006 | 427 | 7000 | 8.8 | 8.75 | 2 | NULL | 0.85 | 0.08 | 0.71 | 0.06 | 0.09 | 0.039239 | 4 | 59.656 | 42 | 0.99432 | 36 | NO | 1 | NO
8007 | 427 | 8000 | 8.8 | 8.75 | 2 | NULL | 1.11 | 0.12 | 0.93 | 0.06 | 0.09 | 0.039239 | 5 | 89.484 | 39 | 0.99432 | 36 | NO | 1 | NO
8008 | 427 | 9000 | 8.8 | 8.75 | 2 | NULL | 1.4 | 0.17 | 1.19 | 0.06 | 0.09 | 0.039239 | 6 | 126.769 | 37 | 0.99432 | 36 | NO | 1 | NO
8009 | 427 | 10000 | 8.8 | 8.75 | 2 | NULL | 1.73 | 0.22 | 1.42 | 0.05 | 0.09 | 0.039239 | 8 | 164.054 | 44 | 0.99432 | 43 | NO | 1 | NO
8010 | 427 | 11000 | 8.8 | 8.75 | 2 | NULL | 2.09 | 0.29 | 1.65 | 0.05 | 0.09 | 0.039239 | 9 | 216.253 | 39 | 0.99432 | 43 | NO | 1 | NO
8011 | 427 | 12000 | 8.8 | 8.75 | 2 | NULL | 2.48 | 0.36 | 1.9 | 0.05 | 0.09 | 0.039239 | 11 | 268.452 | 43 | 0.99432 | 43 | NO | 1 | NO
8012 | 427 | 13000 | 8.8 | 8.75 | 2 | NULL | 2.91 | 0.44 | 2.14 | 0.05 | 0.09 | 0.039239 | 13 | 328.108 | 45 | 0.99432 | 43 | NO | 1 | NO
8013 | 427 | 13999 | 8.8 | 8.75 | 2 | NULL | 3.37 | 0.53 | 2.4 | 0.05 | 0.09 | 0.039239 | 15 | 395.221 | 46 | 0.99432 | 43 | NO | 1 | NO
8014 | 427 | 15000 | 8.8 | 8.75 | 2 | NULL | 3.87 | 0.63 | 2.67 | 0.05 | 0.09 | 0.039239 | 17 | 469.791 | 47 | 0.99432 | 43 | YES | 1 | NO
8015 | 427 | 16000 | 8.8 | 8.75 | 2 | NULL | 4.45 | 1.01 | 3.98 | 0.06 | 0.09 | 0.039239 | 20 | 753.157 | 37 | 0.99432 | 36 | NO | 1 | NO
8016 | 427 | 17000 | 8.8 | 8.75 | 2 | NULL | 5.12 | 1.71 | 6.34 | 0.08 | 0.09 | 0.039239 | 23 | 1275.147 | 27 | 0.99432 | 27 | NO | 1 | NO
8017 | 427 | 18000 | 8.8 | 8.75 | 2 | NULL | 5.86 | 2.64 | 9.23 | 0.11 | 0.1 | 0.039239 | 26 | 1968.648 | 21 | 0.99432 | 23 | NO | 1 | NO
8018 | 427 | 19000 | 8.8 | 8.75 | 2 | NULL | 6.66 | 3.87 | 12.85 | 0.14 | 0.1 | 0.039239 | 30 | 2885.859 | 18 | 0.99432 | 18 | NO | 1 | NO
8019 | 427 | 20000 | 8.8 | 8.75 | 2 | NULL | 7.54 | 5.63 | 17.75 | 0.17 | 0.1 | 0.039239 | 34 | 4198.291 | 15 | 0.99432 | 15 | NO | 1 | NO
8020 | 427 | 21000 | 8.8 | 8.75 | 2 | NULL | 8.65 | 9.32 | 27.96 | 0.24 | 0.1 | 0.039239 | 38 | 6949.924 | 11 | 0.99432 | 11 | NO | 1 | NO
8021 | 427 | 24000 | 8.8 | 8.75 | 2 | NULL | 11.64 | 14.84 | 38.96 | 0.26 | 0.11 | 0.039239 | 52 | 11066.188 | 11 | 0.99432 | 11 | NO | 1 | NO
8022 | 428 | 4000 | 8.8 | 8.9 | 2 | NULL | 0.28 | 0.01 | 0.23 | 0.05 | 0.09 | 0.039239 | 1 | 7.457 | 42 | 1.0114 | 43 | NO | 0 | NO
8023 | 428 | 5000 | 8.8 | 8.9 | 2 | NULL | 0.43 | 0.03 | 0.36 | 0.05 | 0.09 | 0.039239 | 2 | 22.371 | 40 | 1.0114 | 43 | NO | 0 | NO
8024 | 428 | 6000 | 8.8 | 8.9 | 2 | NULL | 0.62 | 0.05 | 0.52 | 0.05 | 0.09 | 0.039239 | 3 | 37.285 | 44 | 1.0114 | 43 | NO | 0 | NO
8025 | 428 | 7000 | 8.8 | 8.9 | 2 | NULL | 0.85 | 0.08 | 0.7 | 0.05 | 0.09 | 0.039239 | 4 | 59.656 | 42 | 1.0114 | 43 | NO | 0 | NO
8026 | 428 | 8000 | 8.8 | 8.9 | 2 | NULL | 1.11 | 0.12 | 0.92 | 0.05 | 0.09 | 0.039239 | 5 | 89.484 | 39 | 1.0114 | 43 | YES | 1 | YES
8027 | 428 | 9000 | 8.8 | 8.9 | 2 | NULL | 1.4 | 0.17 | 1.18 | 0.06 | 0.09 | 0.039239 | 6 | 126.769 | 37 | 1.0114 | 36 | NO | 1 | NO
8028 | 428 | 10000 | 8.8 | 8.9 | 2 | NULL | 1.73 | 0.22 | 1.42 | 0.05 | 0.09 | 0.039239 | 8 | 164.054 | 44 | 1.0114 | 43 | NO | 1 | NO
8029 | 428 | 11000 | 8.8 | 8.9 | 2 | NULL | 2.09 | 0.29 | 1.66 | 0.05 | 0.09 | 0.039239 | 9 | 216.253 | 39 | 1.0114 | 43 | NO | 1 | NO
8030 | 428 | 12000 | 8.8 | 8.9 | 2 | NULL | 2.48 | 0.36 | 1.91 | 0.05 | 0.09 | 0.039239 | 11 | 268.452 | 43 | 1.0114 | 43 | NO | 1 | NO
8031 | 428 | 13000 | 8.8 | 8.9 | 2 | NULL | 2.9 | 0.45 | 2.17 | 0.05 | 0.09 | 0.039239 | 13 | 335.565 | 44 | 1.0114 | 43 | NO | 1 | NO
8032 | 428 | 13999 | 8.8 | 8.9 | 2 | NULL | 3.36 | 0.54 | 2.44 | 0.05 | 0.09 | 0.039239 | 15 | 402.678 | 46 | 1.0114 | 43 | YES | 1 | NO
8033 | 428 | 16000 | 8.8 | 8.9 | 2 | NULL | 4.43 | 1 | 3.93 | 0.06 | 0.09 | 0.039239 | 20 | 745.7 | 38 | 1.0114 | 36 | NO | 1 | NO
8034 | 428 | 17000 | 8.8 | 8.9 | 2 | NULL | 5.1 | 1.65 | 6.12 | 0.08 | 0.09 | 0.039239 | 23 | 1230.405 | 28 | 1.0114 | 27 | NO | 1 | NO
8035 | 428 | 18000 | 8.8 | 8.9 | 2 | NULL | 5.83 | 2.52 | 8.81 | 0.1 | 0.1 | 0.039239 | 26 | 1879.164 | 22 | 1.0114 | 25 | NO | 1 | NO
8036 | 428 | 19000 | 8.8 | 8.9 | 2 | NULL | 6.62 | 3.65 | 12.1 | 0.13 | 0.1 | 0.039239 | 29 | 2721.805 | 18 | 1.0114 | 19 | NO | 1 | NO
8037 | 428 | 20000 | 8.8 | 8.9 | 2 | NULL | 7.5 | 5.25 | 16.54 | 0.16 | 0.1 | 0.039239 | 33 | 3914.925 | 15 | 1.0114 | 16 | NO | 1 | NO
8038 | 428 | 21000 | 8.8 | 8.9 | 2 | NULL | 8.53 | 8.01 | 24.03 | 0.21 | 0.1 | 0.039239 | 38 | 5973.057 | 12 | 1.0114 | 12 | NO | 1 | NO
8039 | 428 | 22000 | 8.8 | 8.9 | 2 | NULL | 10.34 | 18.04 | 51.67 | 0.41 | 0.11 | 0.039239 | 46 | 13452.428 | 7 | 1.0114 | 7 | NO | 1 | NO
8040 | 428 | 25000 | 8.8 | 8.9 | 2 | NULL | 13.43 | 22.16 | 55.87 | 0.34 | 0.11 | 0.039239 | 60 | 16524.712 | 9 | 1.0114 | 9 | NO | 1 | NO
8041 | 429 | 1000 | 8.8 | 9 | 2 | NULL | 0.02 | 0.01 | 0.02 | 0.06 | 0.09 | 0.039239 | 0 | 7.457 | 0 | 1.0227 | 36 | NO | 0 | NO
8042 | 429 | 2000 | 8.8 | 9 | 2 | NULL | 0.07 | 0.01 | 0.06 | 0.06 | 0.09 | 0.039239 | 0 | 7.457 | 0 | 1.0227 | 36 | NO | 0 | NO
8043 | 429 | 3000 | 8.8 | 9 | 2 | NULL | 0.16 | 0.01 | 0.13 | 0.06 | 0.09 | 0.039239 | 1 | 7.457 | 42 | 1.0227 | 36 | NO | 0 | NO
8044 | 429 | 4000 | 8.8 | 9 | 2 | NULL | 0.28 | 0.02 | 0.24 | 0.06 | 0.09 | 0.039239 | 1 | 14.914 | 21 | 1.0227 | 36 | NO | 0 | NO
8045 | 429 | 5000 | 8.8 | 9 | 2 | NULL | 0.44 | 0.03 | 0.37 | 0.06 | 0.09 | 0.039239 | 2 | 22.371 | 40 | 1.0227 | 36 | NO | 0 | NO
8046 | 429 | 6000 | 8.8 | 9 | 2 | NULL | 0.63 | 0.05 | 0.54 | 0.06 | 0.09 | 0.039239 | 3 | 37.285 | 44 | 1.0227 | 36 | NO | 0 | NO
8047 | 429 | 7000 | 8.8 | 9 | 2 | NULL | 0.85 | 0.08 | 0.74 | 0.06 | 0.09 | 0.039239 | 4 | 59.656 | 42 | 1.0227 | 36 | NO | 0 | NO
8048 | 429 | 8000 | 8.8 | 9 | 2 | NULL | 1.12 | 0.12 | 0.96 | 0.06 | 0.09 | 0.039239 | 5 | 89.484 | 39 | 1.0227 | 36 | NO | 0 | NO
8049 | 429 | 9000 | 8.8 | 9 | 2 | NULL | 1.41 | 0.17 | 1.23 | 0.06 | 0.09 | 0.039239 | 6 | 126.769 | 37 | 1.0227 | 36 | NO | 0 | NO
8050 | 429 | 10000 | 8.8 | 9 | 2 | NULL | 1.74 | 0.23 | 1.47 | 0.06 | 0.09 | 0.039239 | 8 | 171.511 | 42 | 1.0227 | 36 | NO | 0 | NO
8051 | 429 | 11000 | 8.8 | 9 | 2 | NULL | 2.1 | 0.3 | 1.71 | 0.05 | 0.09 | 0.039239 | 9 | 223.71 | 38 | 1.0227 | 43 | NO | 0 | NO
8052 | 429 | 12000 | 8.8 | 9 | 2 | NULL | 2.5 | 0.37 | 1.96 | 0.05 | 0.09 | 0.039239 | 11 | 275.909 | 42 | 1.0227 | 43 | NO | 0 | NO
8053 | 429 | 13000 | 8.8 | 9 | 2 | NULL | 2.93 | 0.46 | 2.22 | 0.05 | 0.09 | 0.039239 | 13 | 343.022 | 43 | 1.0227 | 43 | NO | 0 | NO
8054 | 429 | 13999 | 8.8 | 9 | 2 | NULL | 3.39 | 0.56 | 2.5 | 0.05 | 0.09 | 0.039239 | 15 | 417.592 | 44 | 1.0227 | 43 | NO | 0 | NO
8055 | 429 | 15000 | 8.8 | 9 | 2 | NULL | 3.88 | 0.66 | 2.78 | 0.05 | 0.09 | 0.039239 | 17 | 492.162 | 45 | 1.0227 | 43 | YES | 1 | YES
8056 | 429 | 16000 | 8.8 | 9 | 2 | NULL | 4.47 | 1.05 | 4.13 | 0.06 | 0.09 | 0.039239 | 20 | 782.985 | 36 | 1.0227 | 36 | NO | 1 | NO
8057 | 429 | 17000 | 8.8 | 9 | 2 | NULL | 5.15 | 1.77 | 6.55 | 0.09 | 0.09 | 0.039239 | 23 | 1319.889 | 26 | 1.0227 | 24 | NO | 1 | NO
8058 | 429 | 18000 | 8.8 | 9 | 2 | NULL | 5.89 | 2.73 | 9.57 | 0.11 | 0.1 | 0.039239 | 26 | 2035.761 | 21 | 1.0227 | 23 | NO | 1 | NO
8059 | 429 | 19000 | 8.8 | 9 | 2 | NULL | 6.7 | 4.07 | 13.5 | 0.14 | 0.1 | 0.039239 | 30 | 3034.999 | 17 | 1.0227 | 18 | NO | 1 | NO
8060 | 429 | 20000 | 8.8 | 9 | 2 | NULL | 7.72 | 6.96 | 21.92 | 0.21 | 0.1 | 0.039239 | 34 | 5190.072 | 12 | 1.0227 | 12 | NO | 1 | NO
8061 | 429 | 22000 | 8.8 | 9 | 2 | NULL | 9.93 | 13.81 | 39.55 | 0.31 | 0.11 | 0.039239 | 44 | 10298.117 | 9 | 1.0227 | 9 | NO | 1 | NO
8062 | 429 | 24000 | 8.8 | 9 | 2 | NULL | 11.69 | 14.85 | 38.99 | 0.26 | 0.11 | 0.039239 | 52 | 11073.645 | 11 | 1.0227 | 11 | NO | 1 | NO
8063 | 430 | 1000 | 8.8 | 9.25 | 2 | NULL | 0.02 | 0.01 | 0.02 | 0.06 | 0.09 | 0.039239 | 0 | 7.457 | 0 | 1.0511 | 36 | NO | 0 | NO
8064 | 430 | 2000 | 8.8 | 9.25 | 2 | NULL | 0.07 | 0.01 | 0.06 | 0.06 | 0.09 | 0.039239 | 0 | 7.457 | 0 | 1.0511 | 36 | NO | 0 | NO
8065 | 430 | 3000 | 8.8 | 9.25 | 2 | NULL | 0.16 | 0.01 | 0.14 | 0.06 | 0.09 | 0.039239 | 1 | 7.457 | 42 | 1.0511 | 36 | NO | 0 | NO
8066 | 430 | 4000 | 8.8 | 9.25 | 2 | NULL | 0.28 | 0.02 | 0.24 | 0.06 | 0.09 | 0.039239 | 1 | 14.914 | 21 | 1.0511 | 36 | NO | 0 | NO
8067 | 430 | 5000 | 8.8 | 9.25 | 2 | NULL | 0.43 | 0.03 | 0.38 | 0.06 | 0.09 | 0.039239 | 2 | 22.371 | 40 | 1.0511 | 36 | NO | 0 | NO
8068 | 430 | 6000 | 8.8 | 9.25 | 2 | NULL | 0.62 | 0.05 | 0.54 | 0.06 | 0.09 | 0.039239 | 3 | 37.285 | 44 | 1.0511 | 36 | NO | 0 | NO
8069 | 430 | 7000 | 8.8 | 9.25 | 2 | NULL | 0.85 | 0.08 | 0.74 | 0.06 | 0.09 | 0.039239 | 4 | 59.656 | 42 | 1.0511 | 36 | NO | 0 | NO
8070 | 430 | 8000 | 8.8 | 9.25 | 2 | NULL | 1.11 | 0.12 | 0.98 | 0.06 | 0.09 | 0.039239 | 5 | 89.484 | 39 | 1.0511 | 36 | NO | 0 | NO
8071 | 430 | 9000 | 8.8 | 9.25 | 2 | NULL | 1.4 | 0.18 | 1.24 | 0.06 | 0.09 | 0.039239 | 6 | 134.226 | 35 | 1.0511 | 36 | NO | 0 | NO
8072 | 430 | 10000 | 8.8 | 9.25 | 2 | NULL | 1.73 | 0.23 | 1.48 | 0.06 | 0.09 | 0.039239 | 8 | 171.511 | 42 | 1.0511 | 36 | NO | 0 | NO
8073 | 430 | 11000 | 8.8 | 9.25 | 2 | NULL | 2.09 | 0.3 | 1.72 | 0.05 | 0.09 | 0.039239 | 9 | 223.71 | 38 | 1.0511 | 43 | NO | 0 | NO
8074 | 430 | 12000 | 8.8 | 9.25 | 2 | NULL | 2.48 | 0.38 | 1.97 | 0.05 | 0.09 | 0.039239 | 11 | 283.366 | 41 | 1.0511 | 43 | NO | 0 | NO
8075 | 430 | 13000 | 8.8 | 9.25 | 2 | NULL | 2.91 | 0.46 | 2.22 | 0.05 | 0.09 | 0.039239 | 13 | 343.022 | 43 | 1.0511 | 43 | NO | 0 | NO
8076 | 430 | 13999 | 8.8 | 9.25 | 2 | NULL | 3.37 | 0.55 | 2.49 | 0.05 | 0.09 | 0.039239 | 15 | 410.135 | 45 | 1.0511 | 43 | NO | 0 | NO
8077 | 430 | 15000 | 8.8 | 9.25 | 2 | NULL | 3.86 | 0.66 | 2.77 | 0.05 | 0.09 | 0.039239 | 17 | 492.162 | 45 | 1.0511 | 43 | YES | 1 | YES
8078 | 430 | 16000 | 8.8 | 9.25 | 2 | NULL | 4.45 | 1.06 | 4.17 | 0.06 | 0.09 | 0.039239 | 20 | 790.442 | 36 | 1.0511 | 36 | NO | 1 | NO
8079 | 430 | 17000 | 8.8 | 9.25 | 2 | NULL | 5.13 | 1.8 | 6.69 | 0.09 | 0.09 | 0.039239 | 23 | 1342.26 | 26 | 1.0511 | 24 | NO | 1 | NO
8080 | 430 | 18000 | 8.8 | 9.25 | 2 | NULL | 5.87 | 2.79 | 9.78 | 0.11 | 0.1 | 0.039239 | 26 | 2080.503 | 20 | 1.0511 | 23 | NO | 1 | NO
8081 | 430 | 19000 | 8.8 | 9.25 | 2 | NULL | 6.68 | 4.13 | 13.7 | 0.14 | 0.1 | 0.039239 | 30 | 3079.741 | 17 | 1.0511 | 18 | NO | 1 | NO
8082 | 430 | 20000 | 8.8 | 9.25 | 2 | NULL | 7.6 | 6.12 | 19.3 | 0.18 | 0.1 | 0.039239 | 34 | 4563.684 | 14 | 1.0511 | 14 | NO | 1 | NO
8083 | 430 | 21000 | 8.8 | 9.25 | 2 | NULL | 9.13 | 13.81 | 41.44 | 0.36 | 0.11 | 0.039239 | 41 | 10298.117 | 8 | 1.0511 | 8 | NO | 1 | NO
8084 | 430 | 24000 | 8.8 | 9.25 | 2 | NULL | 11.73 | 15.61 | 40.99 | 0.27 | 0.11 | 0.039239 | 52 | 11640.377 | 10 | 1.0511 | 11 | YES | 1 | NO
8085 | 430 | 25000 | 8.8 | 9.25 | 2 | NULL | 14.04 | 28.17 | 71.02 | 0.43 | 0.12 | 0.039239 | 62 | 21006.369 | 7 | 1.0511 | 8 | NO | 1 | NO
8086 | 431 | 1000 | 8.8 | 9.5 | 2 | NULL | 0.02 | 0.01 | 0.02 | 0.06 | 0.09 | 0.039239 | 0 | 7.457 | 0 | 1.0795 | 36 | NO | 0 | NO
8087 | 431 | 2000 | 8.8 | 9.5 | 2 | NULL | 0.07 | 0.01 | 0.06 | 0.06 | 0.09 | 0.039239 | 0 | 7.457 | 0 | 1.0795 | 36 | NO | 0 | NO
8088 | 431 | 3000 | 8.8 | 9.5 | 2 | NULL | 0.15 | 0.01 | 0.14 | 0.06 | 0.09 | 0.039239 | 1 | 7.457 | 42 | 1.0795 | 36 | NO | 0 | NO
8089 | 431 | 4000 | 8.8 | 9.5 | 2 | NULL | 0.27 | 0.02 | 0.24 | 0.06 | 0.09 | 0.039239 | 1 | 14.914 | 21 | 1.0795 | 36 | NO | 0 | NO
8090 | 431 | 5000 | 8.8 | 9.5 | 2 | NULL | 0.43 | 0.03 | 0.38 | 0.06 | 0.09 | 0.039239 | 2 | 22.371 | 40 | 1.0795 | 36 | NO | 0 | NO
8091 | 431 | 6000 | 8.8 | 9.5 | 2 | NULL | 0.62 | 0.05 | 0.55 | 0.06 | 0.09 | 0.039239 | 3 | 37.285 | 44 | 1.0795 | 36 | NO | 0 | NO
8092 | 431 | 7000 | 8.8 | 9.5 | 2 | NULL | 0.84 | 0.08 | 0.75 | 0.06 | 0.09 | 0.039239 | 4 | 59.656 | 42 | 1.0795 | 36 | NO | 0 | NO
8093 | 431 | 8000 | 8.8 | 9.5 | 2 | NULL | 1.1 | 0.12 | 0.98 | 0.06 | 0.09 | 0.039239 | 5 | 89.484 | 39 | 1.0795 | 36 | NO | 0 | NO
8094 | 431 | 9000 | 8.8 | 9.5 | 2 | NULL | 1.39 | 0.18 | 1.24 | 0.06 | 0.09 | 0.039239 | 6 | 134.226 | 35 | 1.0795 | 36 | NO | 0 | NO
8095 | 431 | 10000 | 8.8 | 9.5 | 2 | NULL | 1.71 | 0.23 | 1.48 | 0.06 | 0.09 | 0.039239 | 8 | 171.511 | 42 | 1.0795 | 36 | NO | 0 | NO
8096 | 431 | 11000 | 8.8 | 9.5 | 2 | NULL | 2.07 | 0.3 | 1.73 | 0.06 | 0.09 | 0.039239 | 9 | 223.71 | 38 | 1.0795 | 36 | NO | 0 | NO
8097 | 431 | 12000 | 8.8 | 9.5 | 2 | NULL | 2.45 | 0.38 | 1.98 | 0.05 | 0.09 | 0.039239 | 11 | 283.366 | 41 | 1.0795 | 43 | NO | 0 | NO
8098 | 431 | 13000 | 8.8 | 9.5 | 2 | NULL | 2.88 | 0.46 | 2.24 | 0.05 | 0.09 | 0.039239 | 13 | 343.022 | 43 | 1.0795 | 43 | NO | 0 | NO
8099 | 431 | 13999 | 8.8 | 9.5 | 2 | NULL | 3.33 | 0.56 | 2.51 | 0.05 | 0.09 | 0.039239 | 15 | 417.592 | 44 | 1.0795 | 43 | NO | 0 | NO
8100 | 431 | 15000 | 8.8 | 9.5 | 2 | NULL | 3.82 | 0.66 | 2.78 | 0.05 | 0.09 | 0.039239 | 17 | 492.162 | 45 | 1.0795 | 43 | YES | 1 | YES
8101 | 431 | 16000 | 8.8 | 9.5 | 2 | NULL | 4.4 | 1.07 | 4.2 | 0.06 | 0.09 | 0.039239 | 20 | 797.899 | 35 | 1.0795 | 36 | NO | 1 | NO
8102 | 431 | 17000 | 8.8 | 9.5 | 2 | NULL | 5.07 | 1.82 | 6.73 | 0.09 | 0.09 | 0.039239 | 23 | 1357.174 | 26 | 1.0795 | 24 | NO | 1 | NO
8103 | 431 | 18000 | 8.8 | 9.5 | 2 | NULL | 5.81 | 2.82 | 9.86 | 0.12 | 0.1 | 0.039239 | 26 | 2102.874 | 20 | 1.0795 | 21 | NO | 1 | NO
8104 | 431 | 19000 | 8.8 | 9.5 | 2 | NULL | 6.63 | 4.2 | 13.94 | 0.15 | 0.1 | 0.039239 | 30 | 3131.94 | 17 | 1.0795 | 17 | NO | 1 | NO
8105 | 431 | 20000 | 8.8 | 9.5 | 2 | NULL | 7.65 | 7.14 | 22.49 | 0.22 | 0.1 | 0.039239 | 34 | 5324.298 | 12 | 1.0795 | 11 | NO | 1 | NO
8106 | 432 | 1000 | 8.8 | 9.7 | 2 | NULL | 0.02 | 0.01 | 0.02 | 0.06 | 0.09 | 0.039239 | 0 | 7.457 | 0 | 1.1023 | 36 | NO | 0 | NO
8107 | 432 | 2000 | 8.8 | 9.7 | 2 | NULL | 0.07 | 0.01 | 0.06 | 0.06 | 0.09 | 0.039239 | 0 | 7.457 | 0 | 1.1023 | 36 | NO | 0 | NO
8108 | 432 | 3000 | 8.8 | 9.7 | 2 | NULL | 0.15 | 0.01 | 0.14 | 0.06 | 0.09 | 0.039239 | 1 | 7.457 | 42 | 1.1023 | 36 | NO | 0 | NO
8109 | 432 | 4000 | 8.8 | 9.7 | 2 | NULL | 0.27 | 0.02 | 0.24 | 0.06 | 0.09 | 0.039239 | 1 | 14.914 | 21 | 1.1023 | 36 | NO | 0 | NO
8110 | 432 | 5000 | 8.8 | 9.7 | 2 | NULL | 0.43 | 0.03 | 0.38 | 0.06 | 0.09 | 0.039239 | 2 | 22.371 | 40 | 1.1023 | 36 | NO | 0 | NO
8111 | 432 | 6000 | 8.8 | 9.7 | 2 | NULL | 0.62 | 0.05 | 0.55 | 0.06 | 0.09 | 0.039239 | 3 | 37.285 | 44 | 1.1023 | 36 | NO | 0 | NO
8112 | 432 | 7000 | 8.8 | 9.7 | 2 | NULL | 0.84 | 0.08 | 0.74 | 0.06 | 0.09 | 0.039239 | 4 | 59.656 | 42 | 1.1023 | 36 | NO | 0 | NO
8113 | 432 | 8000 | 8.8 | 9.7 | 2 | NULL | 1.09 | 0.12 | 0.97 | 0.06 | 0.09 | 0.039239 | 5 | 89.484 | 39 | 1.1023 | 36 | NO | 0 | NO
8114 | 432 | 9000 | 8.8 | 9.7 | 2 | NULL | 1.38 | 0.18 | 1.24 | 0.06 | 0.09 | 0.039239 | 6 | 134.226 | 35 | 1.1023 | 36 | NO | 0 | NO
8115 | 432 | 10000 | 8.8 | 9.7 | 2 | NULL | 1.71 | 0.23 | 1.48 | 0.06 | 0.09 | 0.039239 | 8 | 171.511 | 42 | 1.1023 | 36 | NO | 0 | NO
8116 | 432 | 11000 | 8.8 | 9.7 | 2 | NULL | 2.06 | 0.3 | 1.72 | 0.06 | 0.09 | 0.039239 | 9 | 223.71 | 38 | 1.1023 | 36 | NO | 0 | NO
8117 | 432 | 12000 | 8.8 | 9.7 | 2 | NULL | 2.45 | 0.38 | 1.97 | 0.05 | 0.09 | 0.039239 | 11 | 283.366 | 41 | 1.1023 | 43 | NO | 0 | NO
8118 | 432 | 13000 | 8.8 | 9.7 | 2 | NULL | 2.87 | 0.46 | 2.23 | 0.05 | 0.09 | 0.039239 | 13 | 343.022 | 43 | 1.1023 | 43 | NO | 0 | NO
8119 | 432 | 13999 | 8.8 | 9.7 | 2 | NULL | 3.32 | 0.56 | 2.5 | 0.05 | 0.09 | 0.039239 | 15 | 417.592 | 44 | 1.1023 | 43 | NO | 0 | NO
8120 | 432 | 15000 | 8.8 | 9.7 | 2 | NULL | 3.81 | 0.66 | 2.78 | 0.05 | 0.09 | 0.039239 | 17 | 492.162 | 45 | 1.1023 | 43 | YES | 1 | YES
8121 | 432 | 16000 | 8.8 | 9.7 | 2 | NULL | 4.39 | 1.06 | 4.19 | 0.06 | 0.09 | 0.039239 | 20 | 790.442 | 36 | 1.1023 | 36 | NO | 1 | NO
8122 | 432 | 17000 | 8.8 | 9.7 | 2 | NULL | 5.06 | 1.81 | 6.72 | 0.09 | 0.09 | 0.039239 | 23 | 1349.717 | 26 | 1.1023 | 24 | NO | 1 | NO
8123 | 432 | 18000 | 8.8 | 9.7 | 2 | NULL | 5.8 | 2.81 | 9.85 | 0.12 | 0.1 | 0.039239 | 26 | 2095.417 | 20 | 1.1023 | 21 | NO | 1 | NO
8124 | 432 | 19000 | 8.8 | 9.7 | 2 | NULL | 6.61 | 4.19 | 13.9 | 0.15 | 0.1 | 0.039239 | 29 | 3124.483 | 16 | 1.1023 | 17 | NO | 1 | NO
8125 | 432 | 20000 | 8.8 | 9.7 | 2 | NULL | 7.62 | 7.08 | 22.3 | 0.22 | 0.1 | 0.039239 | 34 | 5279.556 | 12 | 1.1023 | 11 | NO | 1 | NO
8126 | 432 | 21000 | 8.8 | 9.7 | 2 | NULL | 8.78 | 11.25 | 33.76 | 0.3 | 0.11 | 0.039239 | 39 | 8389.125 | 9 | 1.1023 | 10 | NO | 1 | NO
8127 | 432 | 24000 | 8.8 | 9.7 | 2 | NULL | 11.56 | 15.13 | 39.74 | 0.27 | 0.11 | 0.039239 | 51 | 11282.441 | 10 | 1.1023 | 11 | YES | 1 | NO
8128 | 432 | 26000 | 8.8 | 9.7 | 2 | NULL | 13.81 | 20.61 | 49.95 | 0.29 | 0.11 | 0.039239 | 61 | 15368.877 | 10 | 1.1023 | 10 | NO | 1 | NO
8129 | 433 | 1000 | 8 | 10 | 2 | NULL | 0.02 | 0.01 | 0.01 | 0.08 | 0.12 | 0.032429 | 0 | 7.457 | 0 | 1.25 | 41 | NO | 0 | NO
8130 | 433 | 2000 | 8 | 10 | 2 | NULL | 0.06 | 0.01 | 0.06 | 0.08 | 0.12 | 0.032429 | 0 | 7.457 | 0 | 1.25 | 41 | NO | 0 | NO
8131 | 433 | 3000 | 8 | 10 | 2 | NULL | 0.14 | 0.01 | 0.12 | 0.08 | 0.12 | 0.032429 | 1 | 7.457 | 47 | 1.25 | 41 | NO | 0 | NO
8132 | 433 | 4000 | 8 | 10 | 2 | NULL | 0.25 | 0.01 | 0.22 | 0.08 | 0.12 | 0.032429 | 1 | 7.457 | 47 | 1.25 | 41 | NO | 0 | NO
8133 | 433 | 5000 | 8 | 10 | 2 | NULL | 0.38 | 0.03 | 0.34 | 0.08 | 0.12 | 0.032429 | 2 | 22.371 | 44 | 1.25 | 41 | NO | 0 | NO
8134 | 433 | 6000 | 8 | 10 | 2 | NULL | 0.55 | 0.05 | 0.49 | 0.08 | 0.12 | 0.032429 | 2 | 37.285 | 26 | 1.25 | 41 | NO | 0 | NO
8135 | 433 | 7000 | 8 | 10 | 2 | NULL | 0.75 | 0.08 | 0.67 | 0.08 | 0.12 | 0.032429 | 3 | 59.656 | 30 | 1.25 | 41 | NO | 0 | NO
8136 | 433 | 8000 | 8 | 10 | 2 | NULL | 0.98 | 0.11 | 0.84 | 0.08 | 0.12 | 0.032429 | 4 | 82.027 | 34 | 1.25 | 41 | NO | 0 | NO
8137 | 433 | 9000 | 8 | 10 | 2 | NULL | 1.24 | 0.14 | 1.01 | 0.08 | 0.12 | 0.032429 | 6 | 104.398 | 49 | 1.25 | 41 | NO | 0 | NO
8138 | 433 | 10000 | 8 | 10 | 2 | NULL | 1.52 | 0.19 | 1.19 | 0.07 | 0.12 | 0.032429 | 7 | 141.683 | 45 | 1.25 | 47 | NO | 0 | NO
8139 | 433 | 11000 | 8 | 10 | 2 | NULL | 1.84 | 0.24 | 1.38 | 0.07 | 0.12 | 0.032429 | 8 | 178.968 | 44 | 1.25 | 47 | NO | 0 | NO
8140 | 433 | 12000 | 8 | 10 | 2 | NULL | 2.19 | 0.3 | 1.59 | 0.07 | 0.12 | 0.032429 | 10 | 223.71 | 49 | 1.25 | 47 | YES | 1 | YES
8141 | 433 | 13000 | 8 | 10 | 2 | NULL | 2.64 | 0.62 | 2.99 | 0.11 | 0.12 | 0.032429 | 12 | 462.334 | 31 | 1.25 | 30 | NO | 1 | NO
8142 | 433 | 13999 | 8 | 10 | 2 | NULL | 3.15 | 1.05 | 4.73 | 0.15 | 0.12 | 0.032429 | 14 | 782.985 | 23 | 1.25 | 22 | NO | 1 | NO
8143 | 433 | 15000 | 8 | 10 | 2 | NULL | 3.72 | 1.63 | 6.84 | 0.18 | 0.13 | 0.032429 | 17 | 1215.491 | 20 | 1.25 | 21 | NO | 1 | NO
8144 | 433 | 16000 | 8 | 10 | 2 | NULL | 4.34 | 2.38 | 9.37 | 0.22 | 0.13 | 0.032429 | 19 | 1774.766 | 16 | 1.25 | 17 | NO | 1 | NO
8145 | 433 | 17000 | 8 | 10 | 2 | NULL | 5.02 | 3.34 | 12.39 | 0.26 | 0.13 | 0.032429 | 22 | 2490.638 | 14 | 1.25 | 14 | NO | 1 | NO
8146 | 433 | 18000 | 8 | 10 | 2 | NULL | 5.76 | 4.56 | 15.96 | 0.3 | 0.14 | 0.032429 | 26 | 3400.392 | 14 | 1.25 | 14 | YES | 1 | NO
8147 | 433 | 19000 | 8 | 10 | 2 | NULL | 6.57 | 6.06 | 20.11 | 0.34 | 0.14 | 0.032429 | 29 | 4518.942 | 12 | 1.25 | 12 | NO | 1 | NO
8148 | 433 | 20000 | 8 | 10 | 2 | NULL | 7.46 | 7.96 | 25.1 | 0.38 | 0.14 | 0.032429 | 33 | 5935.772 | 11 | 1.25 | 11 | NO | 1 | NO
8149 | 433 | 21000 | 8 | 10 | 2 | NULL | 8.44 | 10.44 | 31.34 | 0.43 | 0.15 | 0.032429 | 38 | 7785.108 | 10 | 1.25 | 11 | YES | 1 | NO
8150 | 433 | 22000 | 8 | 10 | 2 | NULL | 9.67 | 14.84 | 42.51 | 0.53 | 0.15 | 0.032429 | 43 | 11066.188 | 9 | 1.25 | 9 | NO | 1 | NO
8151 | 433 | 23000 | 8 | 10 | 2 | NULL | 11.35 | 22.8 | 62.49 | 0.71 | 0.16 | 0.032429 | 51 | 17001.96 | 7 | 1.25 | 7 | NO | 1 | NO
8152 | 433 | 24000 | 8 | 10 | 2 | NULL | 12.88 | 28.89 | 75.87 | 0.79 | 0.17 | 0.032429 | 57 | 21543.273 | 7 | 1.25 | 7 | NO | 1 | NO
8153 | 433 | 25000 | 8 | 10 | 2 | NULL | 12.72 | 22.14 | 55.81 | 0.54 | 0.16 | 0.032429 | 57 | 16509.798 | 9 | 1.25 | 9 | NO | 1 | NO
8154 | 434 | 1000 | 8 | 3.75 | 2 | NULL | 0.01 | 0.01 | 0 | 0.03 | 0.08 | 0.032429 | 0 | 7.457 | 0 | 0.46875 | 60 | NO | 0 | NO
8155 | 434 | 2000 | 8 | 3.75 | 2 | NULL | 0.04 | 0.01 | 0.02 | 0.03 | 0.08 | 0.032429 | 0 | 7.457 | 0 | 0.46875 | 60 | NO | 0 | NO
8156 | 434 | 3000 | 8 | 3.75 | 2 | NULL | 0.09 | 0.01 | 0.05 | 0.03 | 0.08 | 0.032429 | 0 | 7.457 | 0 | 0.46875 | 60 | NO | 0 | NO
8157 | 434 | 4000 | 8 | 3.75 | 2 | NULL | 0.17 | 0.01 | 0.08 | 0.03 | 0.08 | 0.032429 | 1 | 7.457 | 47 | 0.46875 | 60 | NO | 0 | NO
8158 | 434 | 5000 | 8 | 3.75 | 2 | NULL | 0.26 | 0.01 | 0.13 | 0.03 | 0.08 | 0.032429 | 1 | 7.457 | 47 | 0.46875 | 60 | NO | 0 | NO
8159 | 434 | 6000 | 8 | 3.75 | 2 | NULL | 0.38 | 0.02 | 0.18 | 0.03 | 0.08 | 0.032429 | 2 | 14.914 | 66 | 0.46875 | 60 | NO | 0 | NO
8160 | 434 | 7000 | 8 | 3.75 | 2 | NULL | 0.51 | 0.03 | 0.25 | 0.03 | 0.08 | 0.032429 | 2 | 22.371 | 44 | 0.46875 | 60 | NO | 0 | NO
8161 | 434 | 8000 | 8 | 3.75 | 2 | NULL | 0.67 | 0.04 | 0.33 | 0.03 | 0.08 | 0.032429 | 3 | 29.828 | 60 | 0.46875 | 60 | NO | 0 | NO
8162 | 434 | 9000 | 8 | 3.75 | 2 | NULL | 0.85 | 0.06 | 0.42 | 0.03 | 0.08 | 0.032429 | 4 | 44.742 | 62 | 0.46875 | 60 | NO | 0 | NO
8163 | 434 | 10000 | 8 | 3.75 | 2 | NULL | 1.05 | 0.08 | 0.52 | 0.03 | 0.08 | 0.032429 | 5 | 59.656 | 65 | 0.46875 | 60 | NO | 0 | NO
8164 | 434 | 11000 | 8 | 3.75 | 2 | NULL | 1.28 | 0.11 | 0.63 | 0.03 | 0.08 | 0.032429 | 6 | 82.027 | 62 | 0.46875 | 60 | NO | 0 | NO
8165 | 434 | 12000 | 8 | 3.75 | 2 | NULL | 1.52 | 0.14 | 0.75 | 0.03 | 0.08 | 0.032429 | 7 | 104.398 | 62 | 0.46875 | 60 | NO | 0 | NO
8166 | 434 | 13000 | 8 | 3.75 | 2 | NULL | 1.79 | 0.18 | 0.87 | 0.03 | 0.08 | 0.032429 | 8 | 134.226 | 59 | 0.46875 | 60 | NO | 0 | NO
8167 | 434 | 13999 | 8 | 3.75 | 2 | NULL | 2.08 | 0.22 | 1 | 0.03 | 0.08 | 0.032429 | 9 | 164.054 | 57 | 0.46875 | 60 | NO | 0 | NO
8168 | 434 | 15000 | 8 | 3.75 | 2 | NULL | 2.4 | 0.27 | 1.14 | 0.03 | 0.08 | 0.032429 | 11 | 201.339 | 63 | 0.46875 | 60 | NO | 0 | NO
8169 | 434 | 16000 | 8 | 3.75 | 2 | NULL | 2.74 | 0.33 | 1.29 | 0.03 | 0.08 | 0.032429 | 12 | 246.081 | 59 | 0.46875 | 60 | NO | 0 | NO
8170 | 434 | 17000 | 8 | 3.75 | 2 | NULL | 3.1 | 0.39 | 1.45 | 0.03 | 0.08 | 0.032429 | 14 | 290.823 | 63 | 0.46875 | 60 | NO | 0 | NO
8171 | 434 | 18000 | 8 | 3.75 | 2 | NULL | 3.49 | 0.46 | 1.62 | 0.03 | 0.08 | 0.032429 | 16 | 343.022 | 65 | 0.46875 | 60 | NO | 0 | NO
8172 | 434 | 19000 | 8 | 3.75 | 2 | NULL | 3.91 | 0.56 | 1.86 | 0.03 | 0.08 | 0.032429 | 17 | 417.592 | 58 | 0.46875 | 60 | YES | 1 | YES
8173 | 434 | 20000 | 8 | 3.75 | 2 | NULL | 4.36 | 0.75 | 2.36 | 0.04 | 0.08 | 0.032429 | 19 | 559.275 | 51 | 0.46875 | 45 | NO | 1 | NO
8174 | 434 | 21000 | 8 | 3.75 | 2 | NULL | 4.85 | 0.99 | 2.97 | 0.04 | 0.08 | 0.032429 | 22 | 738.243 | 49 | 0.46875 | 45 | YES | 1 | NO
8175 | 434 | 22000 | 8 | 3.75 | 2 | NULL | 5.37 | 1.36 | 3.9 | 0.05 | 0.09 | 0.032429 | 24 | 1014.152 | 40 | 0.46875 | 43 | NO | 1 | NO
8176 | 434 | 23000 | 8 | 3.75 | 2 | NULL | 5.93 | 2.11 | 5.78 | 0.07 | 0.09 | 0.032429 | 26 | 1573.427 | 29 | 0.46875 | 31 | NO | 1 | NO
8177 | 434 | 24000 | 8 | 3.75 | 2 | NULL | 6.53 | 3 | 7.88 | 0.08 | 0.09 | 0.032429 | 29 | 2237.1 | 24 | 0.46875 | 27 | NO | 1 | NO
8178 | 434 | 25000 | 8 | 3.75 | 2 | NULL | 7.1 | 3.4 | 8.57 | 0.08 | 0.09 | 0.032429 | 32 | 2535.38 | 25 | 0.46875 | 27 | YES | 1 | NO
8179 | 434 | 26000 | 8 | 3.75 | 2 | NULL | 7.73 | 4.45 | 10.8 | 0.1 | 0.09 | 0.032429 | 34 | 3318.365 | 21 | 0.46875 | 22 | NO | 1 | NO
8180 | 434 | 26999 | 8 | 3.75 | 2 | NULL | 8.28 | 4.99 | 11.65 | 0.1 | 0.09 | 0.032429 | 37 | 3721.043 | 21 | 0.46875 | 22 | YES | 1 | NO
8181 | 434 | 28000 | 8 | 3.75 | 2 | NULL | 8.95 | 6.66 | 15 | 0.12 | 0.09 | 0.032429 | 40 | 4966.362 | 18 | 0.46875 | 18 | NO | 1 | NO
8182 | 434 | 29000 | 8 | 3.75 | 2 | NULL | 9.43 | 6.29 | 13.68 | 0.1 | 0.09 | 0.032429 | 42 | 4690.453 | 20 | 0.46875 | 22 | NO | 1 | NO
8183 | 435 | 1000 | 8 | 3.75 | 2 | W | 0.01 | 0.01 | 0.01 | 0.03 | 0.09 | 0.032429 | 0 | 7.457 | 0 | 0.46875 | 72 | NO | 0 | NO
8184 | 435 | 2000 | 8 | 3.75 | 2 | W | 0.05 | 0.01 | 0.02 | 0.03 | 0.09 | 0.032429 | 0 | 7.457 | 0 | 0.46875 | 72 | NO | 0 | NO
8185 | 435 | 3000 | 8 | 3.75 | 2 | W | 0.1 | 0.01 | 0.05 | 0.03 | 0.09 | 0.032429 | 0 | 7.457 | 0 | 0.46875 | 72 | NO | 0 | NO
8186 | 435 | 4000 | 8 | 3.75 | 2 | W | 0.18 | 0.01 | 0.09 | 0.03 | 0.09 | 0.032429 | 1 | 7.457 | 47 | 0.46875 | 72 | NO | 0 | NO
8187 | 435 | 5000 | 8 | 3.75 | 2 | W | 0.28 | 0.01 | 0.14 | 0.03 | 0.09 | 0.032429 | 1 | 7.457 | 47 | 0.46875 | 72 | NO | 0 | NO
8188 | 435 | 6000 | 8 | 3.75 | 2 | W | 0.4 | 0.02 | 0.2 | 0.03 | 0.09 | 0.032429 | 2 | 14.914 | 66 | 0.46875 | 72 | NO | 0 | NO
8189 | 435 | 7000 | 8 | 3.75 | 2 | W | 0.55 | 0.03 | 0.27 | 0.03 | 0.09 | 0.032429 | 2 | 22.371 | 44 | 0.46875 | 72 | NO | 0 | NO
8190 | 435 | 8000 | 8 | 3.75 | 2 | W | 0.72 | 0.05 | 0.36 | 0.03 | 0.09 | 0.032429 | 3 | 37.285 | 48 | 0.46875 | 72 | NO | 0 | NO
8191 | 435 | 9000 | 8 | 3.75 | 2 | W | 0.91 | 0.06 | 0.46 | 0.03 | 0.09 | 0.032429 | 4 | 44.742 | 62 | 0.46875 | 72 | NO | 0 | NO
8192 | 435 | 10000 | 8 | 3.75 | 2 | W | 1.13 | 0.09 | 0.56 | 0.03 | 0.09 | 0.032429 | 5 | 67.113 | 58 | 0.46875 | 72 | NO | 0 | NO
8193 | 435 | 11000 | 8 | 3.75 | 2 | W | 1.37 | 0.12 | 0.69 | 0.03 | 0.09 | 0.032429 | 6 | 89.484 | 57 | 0.46875 | 72 | NO | 0 | NO
8194 | 435 | 12000 | 8 | 3.75 | 2 | W | 1.63 | 0.15 | 0.81 | 0.03 | 0.09 | 0.032429 | 7 | 111.855 | 57 | 0.46875 | 72 | NO | 0 | NO
8195 | 435 | 13000 | 8 | 3.75 | 2 | W | 1.92 | 0.19 | 0.94 | 0.03 | 0.09 | 0.032429 | 9 | 141.683 | 66 | 0.46875 | 72 | NO | 0 | NO
8196 | 435 | 13999 | 8 | 3.75 | 2 | W | 2.23 | 0.24 | 1.08 | 0.03 | 0.09 | 0.032429 | 10 | 178.968 | 61 | 0.46875 | 72 | NO | 0 | NO
8197 | 435 | 15000 | 8 | 3.75 | 2 | W | 2.57 | 0.29 | 1.23 | 0.03 | 0.09 | 0.032429 | 11 | 216.253 | 59 | 0.46875 | 72 | NO | 0 | NO
8198 | 435 | 16000 | 8 | 3.75 | 2 | W | 2.94 | 0.35 | 1.39 | 0.03 | 0.09 | 0.032429 | 13 | 260.995 | 62 | 0.46875 | 72 | NO | 0 | NO
8199 | 435 | 17000 | 8 | 3.75 | 2 | W | 3.33 | 0.42 | 1.57 | 0.03 | 0.09 | 0.032429 | 15 | 313.194 | 64 | 0.46875 | 72 | NO | 0 | NO
8200 | 435 | 18000 | 8 | 3.75 | 2 | W | 3.74 | 0.5 | 1.75 | 0.03 | 0.09 | 0.032429 | 17 | 372.85 | 65 | 0.46875 | 72 | YES | 1 | YES
8201 | 435 | 19000 | 8 | 3.75 | 2 | W | 4.2 | 0.67 | 2.21 | 0.04 | 0.09 | 0.032429 | 19 | 499.619 | 58 | 0.46875 | 54 | NO | 1 | NO
8202 | 435 | 20000 | 8 | 3.75 | 2 | W | 4.69 | 0.88 | 2.77 | 0.04 | 0.09 | 0.032429 | 21 | 656.216 | 51 | 0.46875 | 54 | YES | 1 | NO
8203 | 435 | 21000 | 8 | 3.75 | 2 | W | 5.22 | 1.16 | 3.47 | 0.05 | 0.09 | 0.032429 | 23 | 865.012 | 44 | 0.46875 | 43 | NO | 1 | NO
8204 | 435 | 22000 | 8 | 3.75 | 2 | W | 5.78 | 1.58 | 4.53 | 0.06 | 0.09 | 0.032429 | 26 | 1178.206 | 39 | 0.46875 | 36 | NO | 1 | NO
8205 | 435 | 23000 | 8 | 3.75 | 2 | W | 6.39 | 2.44 | 6.7 | 0.08 | 0.09 | 0.032429 | 28 | 1819.508 | 28 | 0.46875 | 27 | NO | 1 | NO
8206 | 435 | 24000 | 8 | 3.75 | 2 | W | 7.03 | 3.42 | 8.98 | 0.09 | 0.09 | 0.032429 | 31 | 2550.294 | 23 | 0.46875 | 24 | NO | 1 | NO
8207 | 435 | 25000 | 8 | 3.75 | 2 | W | 7.65 | 3.87 | 9.76 | 0.09 | 0.09 | 0.032429 | 34 | 2885.859 | 24 | 0.46875 | 24 | YES | 1 | NO
8208 | 435 | 26000 | 8 | 3.75 | 2 | W | 8.33 | 4.99 | 12.1 | 0.11 | 0.09 | 0.032429 | 37 | 3721.043 | 21 | 0.46875 | 20 | NO | 1 | NO
8209 | 435 | 26999 | 8 | 3.75 | 2 | W | 8.94 | 5.63 | 13.14 | 0.11 | 0.09 | 0.032429 | 40 | 4198.291 | 21 | 0.46875 | 20 | NO | 1 | NO
8210 | 436 | 4000 | 8 | 3.8 | 2 | SF | 0.29 | 0.01 | 0.17 | 0.06 | 0.14 | 0.032429 | 1 | 7.457 | 47 | 0.475 | 70 | NO | 0 | NO
8211 | 436 | 5000 | 8 | 3.8 | 2 | SF | 0.46 | 0.02 | 0.27 | 0.06 | 0.14 | 0.032429 | 2 | 14.914 | 66 | 0.475 | 70 | NO | 0 | NO
8212 | 436 | 6000 | 8 | 3.8 | 2 | SF | 0.67 | 0.04 | 0.38 | 0.06 | 0.14 | 0.032429 | 3 | 29.828 | 60 | 0.475 | 70 | NO | 0 | NO
8213 | 436 | 7000 | 8 | 3.8 | 2 | SF | 0.91 | 0.06 | 0.52 | 0.06 | 0.14 | 0.032429 | 4 | 44.742 | 62 | 0.475 | 70 | NO | 0 | NO
8214 | 436 | 8000 | 8 | 3.8 | 2 | SF | 1.19 | 0.09 | 0.67 | 0.06 | 0.14 | 0.032429 | 5 | 67.113 | 58 | 0.475 | 70 | NO | 0 | NO
8215 | 436 | 9000 | 8 | 3.8 | 2 | SF | 1.51 | 0.12 | 0.84 | 0.06 | 0.14 | 0.032429 | 7 | 89.484 | 72 | 0.475 | 70 | NO | 0 | NO
8216 | 436 | 10000 | 8 | 3.8 | 2 | SF | 1.87 | 0.17 | 1.06 | 0.06 | 0.14 | 0.032429 | 8 | 126.769 | 62 | 0.475 | 70 | YES | 1 | YES
8217 | 436 | 11000 | 8 | 3.8 | 2 | SF | 2.27 | 0.23 | 1.33 | 0.07 | 0.14 | 0.032429 | 10 | 171.511 | 64 | 0.475 | 60 | NO | 1 | NO
8218 | 436 | 12000 | 8 | 3.8 | 2 | SF | 2.72 | 0.31 | 1.64 | 0.07 | 0.14 | 0.032429 | 12 | 231.167 | 62 | 0.475 | 60 | NO | 1 | NO
8219 | 436 | 13000 | 8 | 3.8 | 2 | SF | 3.21 | 0.41 | 2 | 0.07 | 0.15 | 0.032429 | 14 | 305.737 | 59 | 0.475 | 66 | NO | 1 | NO
8220 | 436 | 13999 | 8 | 3.8 | 2 | SF | 3.75 | 0.53 | 2.4 | 0.07 | 0.15 | 0.032429 | 17 | 395.221 | 62 | 0.475 | 66 | YES | 1 | NO
8221 | 436 | 15000 | 8 | 3.8 | 2 | SF | 4.33 | 0.68 | 2.85 | 0.08 | 0.15 | 0.032429 | 19 | 507.076 | 57 | 0.475 | 58 | NO | 1 | NO
8222 | 437 | 1000 | 8 | 4 | 2 | NULL | 0.01 | 0.01 | 0.01 | 0.04 | 0.1 | 0.032429 | 0 | 7.457 | 0 | 0.5 | 63 | NO | 0 | NO
8223 | 437 | 2000 | 8 | 4 | 2 | NULL | 0.05 | 0.01 | 0.03 | 0.04 | 0.1 | 0.032429 | 0 | 7.457 | 0 | 0.5 | 63 | NO | 0 | NO
8224 | 437 | 3000 | 8 | 4 | 2 | NULL | 0.12 | 0.01 | 0.06 | 0.04 | 0.1 | 0.032429 | 1 | 7.457 | 47 | 0.5 | 63 | NO | 0 | NO
8225 | 437 | 4000 | 8 | 4 | 2 | NULL | 0.21 | 0.01 | 0.11 | 0.04 | 0.1 | 0.032429 | 1 | 7.457 | 47 | 0.5 | 63 | NO | 0 | NO
8226 | 437 | 5000 | 8 | 4 | 2 | NULL | 0.33 | 0.01 | 0.17 | 0.04 | 0.1 | 0.032429 | 1 | 7.457 | 47 | 0.5 | 63 | NO | 0 | NO
8227 | 437 | 6000 | 8 | 4 | 2 | NULL | 0.48 | 0.02 | 0.24 | 0.04 | 0.1 | 0.032429 | 2 | 14.914 | 66 | 0.5 | 63 | NO | 0 | NO
8228 | 437 | 7000 | 8 | 4 | 2 | NULL | 0.65 | 0.04 | 0.33 | 0.04 | 0.1 | 0.032429 | 3 | 29.828 | 60 | 0.5 | 63 | NO | 0 | NO
8229 | 437 | 8000 | 8 | 4 | 2 | NULL | 0.86 | 0.06 | 0.44 | 0.04 | 0.1 | 0.032429 | 4 | 44.742 | 62 | 0.5 | 63 | NO | 0 | NO
8230 | 437 | 9000 | 8 | 4 | 2 | NULL | 1.09 | 0.08 | 0.55 | 0.04 | 0.1 | 0.032429 | 5 | 59.656 | 65 | 0.5 | 63 | NO | 0 | NO
8231 | 437 | 10000 | 8 | 4 | 2 | NULL | 1.34 | 0.11 | 0.67 | 0.04 | 0.1 | 0.032429 | 6 | 82.027 | 62 | 0.5 | 63 | NO | 0 | NO
8232 | 437 | 11000 | 8 | 4 | 2 | NULL | 1.63 | 0.14 | 0.8 | 0.04 | 0.1 | 0.032429 | 7 | 104.398 | 62 | 0.5 | 63 | NO | 0 | NO
8233 | 437 | 12000 | 8 | 4 | 2 | NULL | 1.95 | 0.18 | 0.94 | 0.04 | 0.1 | 0.032429 | 9 | 134.226 | 70 | 0.5 | 63 | NO | 0 | NO
8234 | 437 | 13000 | 8 | 4 | 2 | NULL | 2.3 | 0.23 | 1.1 | 0.04 | 0.1 | 0.032429 | 10 | 171.511 | 64 | 0.5 | 63 | NO | 0 | NO
8235 | 437 | 13999 | 8 | 4 | 2 | NULL | 2.68 | 0.29 | 1.32 | 0.04 | 0.1 | 0.032429 | 12 | 216.253 | 67 | 0.5 | 63 | NO | 0 | NO
8236 | 437 | 15000 | 8 | 4 | 2 | NULL | 3.1 | 0.39 | 1.63 | 0.04 | 0.11 | 0.032429 | 14 | 290.823 | 63 | 0.5 | 73 | YES | 1 | YES
8237 | 437 | 16000 | 8 | 4 | 2 | NULL | 3.56 | 0.51 | 2 | 0.05 | 0.11 | 0.032429 | 16 | 380.307 | 58 | 0.5 | 58 | NO | 1 | NO
8238 | 437 | 17000 | 8 | 4 | 2 | NULL | 4.05 | 0.65 | 2.43 | 0.05 | 0.11 | 0.032429 | 18 | 484.705 | 55 | 0.5 | 58 | NO | 1 | NO
8239 | 437 | 18000 | 8 | 4 | 2 | NULL | 4.58 | 0.84 | 2.93 | 0.05 | 0.11 | 0.032429 | 20 | 626.388 | 50 | 0.5 | 58 | YES | 1 | NO
8240 | 437 | 19000 | 8 | 4 | 2 | NULL | 5.15 | 1.06 | 3.52 | 0.06 | 0.11 | 0.032429 | 23 | 790.442 | 48 | 0.5 | 49 | NO | 1 | NO
8241 | 437 | 20000 | 8 | 4 | 2 | NULL | 5.76 | 1.34 | 4.22 | 0.06 | 0.11 | 0.032429 | 26 | 999.238 | 46 | 0.5 | 49 | YES | 1 | NO
8242 | 437 | 21000 | 8 | 4 | 2 | NULL | 6.42 | 1.69 | 5.06 | 0.07 | 0.11 | 0.032429 | 29 | 1260.233 | 43 | 0.5 | 42 | NO | 1 | NO
8243 | 437 | 22000 | 8 | 4 | 2 | NULL | 7.13 | 2.14 | 6.12 | 0.08 | 0.11 | 0.032429 | 32 | 1595.798 | 39 | 0.5 | 36 | NO | 1 | NO
8244 | 437 | 23000 | 8 | 4 | 2 | NULL | 7.92 | 2.81 | 7.69 | 0.09 | 0.11 | 0.032429 | 35 | 2095.417 | 34 | 0.5 | 32 | NO | 1 | NO
8245 | 437 | 24000 | 8 | 4 | 2 | NULL | 8.85 | 4.91 | 12.89 | 0.13 | 0.12 | 0.032429 | 39 | 3661.387 | 23 | 0.5 | 26 | NO | 1 | NO
8246 | 437 | 25000 | 8 | 4 | 2 | NULL | 9.73 | 6.62 | 16.7 | 0.16 | 0.12 | 0.032429 | 43 | 4936.534 | 20 | 0.5 | 21 | NO | 1 | NO
8247 | 437 | 26000 | 8 | 4 | 2 | NULL | 10.48 | 6.87 | 16.65 | 0.15 | 0.12 | 0.032429 | 47 | 5122.959 | 22 | 0.5 | 22 | YES | 1 | NO
8248 | 437 | 26999 | 8 | 4 | 2 | NULL | 11.41 | 9.3 | 21.71 | 0.18 | 0.12 | 0.032429 | 51 | 6935.01 | 18 | 0.5 | 18 | NO | 1 | NO
8249 | 437 | 29000 | 8 | 4 | 2 | NULL | 12.8 | 11.1 | 24.11 | 0.17 | 0.12 | 0.032429 | 57 | 8277.27 | 18 | 0.5 | 20 | NO | 1 | NO
8250 | 437 | 30000 | 8 | 4 | 2 | NULL | 13.07 | 9 | 18.92 | 0.13 | 0.11 | 0.032429 | 58 | 6711.3 | 23 | 0.5 | 22 | NO | 1 | NO
8251 | 438 | 3000 | 8 | 4.5 | 2 | MR | 0.14 | 0.01 | 0.08 | 0.05 | 0.12 | 0.032429 | 1 | 7.457 | 47 | 0.5625 | 66 | NO | 0 | NO
8252 | 438 | 4000 | 8 | 4.5 | 2 | MR | 0.25 | 0.01 | 0.14 | 0.05 | 0.12 | 0.032429 | 1 | 7.457 | 47 | 0.5625 | 66 | NO | 0 | NO
8253 | 438 | 5000 | 8 | 4.5 | 2 | MR | 0.39 | 0.02 | 0.22 | 0.05 | 0.12 | 0.032429 | 2 | 14.914 | 66 | 0.5625 | 66 | NO | 0 | NO
8254 | 438 | 6000 | 8 | 4.5 | 2 | MR | 0.57 | 0.03 | 0.31 | 0.05 | 0.12 | 0.032429 | 3 | 22.371 | 81 | 0.5625 | 66 | NO | 0 | NO
8255 | 438 | 7000 | 8 | 4.5 | 2 | MR | 0.77 | 0.05 | 0.43 | 0.05 | 0.12 | 0.032429 | 3 | 37.285 | 48 | 0.5625 | 66 | NO | 0 | NO
8256 | 438 | 8000 | 8 | 4.5 | 2 | MR | 1.01 | 0.07 | 0.55 | 0.05 | 0.12 | 0.032429 | 4 | 52.199 | 53 | 0.5625 | 66 | NO | 0 | NO
8257 | 438 | 9000 | 8 | 4.5 | 2 | MR | 1.28 | 0.1 | 0.69 | 0.05 | 0.12 | 0.032429 | 6 | 74.57 | 68 | 0.5625 | 66 | NO | 0 | NO
8258 | 438 | 10000 | 8 | 4.5 | 2 | MR | 1.58 | 0.13 | 0.84 | 0.05 | 0.12 | 0.032429 | 7 | 96.941 | 66 | 0.5625 | 66 | NO | 0 | NO
8259 | 438 | 11000 | 8 | 4.5 | 2 | MR | 1.91 | 0.17 | 1 | 0.05 | 0.12 | 0.032429 | 8 | 126.769 | 62 | 0.5625 | 66 | NO | 0 | NO
8260 | 438 | 12000 | 8 | 4.5 | 2 | MR | 2.28 | 0.22 | 1.18 | 0.05 | 0.12 | 0.032429 | 10 | 164.054 | 67 | 0.5625 | 66 | NO | 0 | NO
8261 | 438 | 13000 | 8 | 4.5 | 2 | MR | 2.69 | 0.3 | 1.45 | 0.05 | 0.12 | 0.032429 | 12 | 223.71 | 64 | 0.5625 | 66 | YES | 1 | YES
8262 | 438 | 13999 | 8 | 4.5 | 2 | MR | 3.15 | 0.42 | 1.88 | 0.06 | 0.12 | 0.032429 | 14 | 313.194 | 58 | 0.5625 | 55 | NO | 1 | NO
8263 | 438 | 15000 | 8 | 4.5 | 2 | MR | 3.65 | 0.57 | 2.38 | 0.06 | 0.12 | 0.032429 | 16 | 425.049 | 52 | 0.5625 | 55 | YES | 1 | NO
8264 | 438 | 16000 | 8 | 4.5 | 2 | MR | 4.2 | 0.76 | 2.98 | 0.07 | 0.13 | 0.032429 | 19 | 566.732 | 51 | 0.5625 | 53 | NO | 1 | NO
8265 | 438 | 17000 | 8 | 4.5 | 2 | MR | 4.78 | 1 | 3.69 | 0.08 | 0.13 | 0.032429 | 21 | 745.7 | 45 | 0.5625 | 47 | NO | 1 | NO
8266 | 438 | 18000 | 8 | 4.5 | 2 | MR | 5.41 | 1.29 | 4.51 | 0.08 | 0.13 | 0.032429 | 24 | 961.953 | 42 | 0.5625 | 47 | YES | 1 | NO
8267 | 438 | 19000 | 8 | 4.5 | 2 | MR | 6.09 | 1.64 | 5.45 | 0.09 | 0.13 | 0.032429 | 27 | 1222.948 | 40 | 0.5625 | 42 | NO | 1 | NO
8268 | 438 | 20000 | 8 | 4.5 | 2 | MR | 6.81 | 2.09 | 6.58 | 0.1 | 0.13 | 0.032429 | 30 | 1558.513 | 37 | 0.5625 | 37 | NO | 1 | NO
8269 | 438 | 21000 | 8 | 4.5 | 2 | MR | 7.58 | 2.64 | 7.93 | 0.11 | 0.13 | 0.032429 | 34 | 1968.648 | 35 | 0.5625 | 34 | NO | 1 | NO
8270 | 438 | 22000 | 8 | 4.5 | 2 | MR | 8.42 | 3.35 | 9.6 | 0.12 | 0.13 | 0.032429 | 37 | 2498.095 | 31 | 0.5625 | 31 | NO | 1 | NO
8271 | 438 | 23000 | 8 | 4.5 | 2 | MR | 9.32 | 4.27 | 11.71 | 0.13 | 0.14 | 0.032429 | 41 | 3184.139 | 29 | 0.5625 | 32 | YES | 1 | NO
8272 | 438 | 24000 | 8 | 4.5 | 2 | MR | 10.33 | 5.88 | 15.44 | 0.16 | 0.14 | 0.032429 | 46 | 4384.716 | 25 | 0.5625 | 26 | NO | 1 | NO
8273 | 438 | 25000 | 8 | 4.5 | 2 | MR | 11.55 | 9.64 | 24.31 | 0.23 | 0.14 | 0.032429 | 51 | 7188.548 | 18 | 0.5625 | 18 | NO | 1 | NO
8274 | 438 | 26000 | 8 | 4.5 | 2 | MR | 12.23 | 8.33 | 20.2 | 0.18 | 0.14 | 0.032429 | 54 | 6211.681 | 22 | 0.5625 | 23 | YES | 1 | NO
8275 | 438 | 26999 | 8 | 4.5 | 2 | MR | 13.24 | 10.61 | 24.78 | 0.2 | 0.14 | 0.032429 | 59 | 7911.877 | 20 | 0.5625 | 21 | NO | 1 | NO
8276 | 438 | 28000 | 8 | 4.5 | 2 | MR | 13.77 | 8.69 | 19.55 | 0.15 | 0.13 | 0.032429 | 61 | 6480.133 | 26 | 0.5625 | 25 | NO | 1 | NO
8277 | 438 | 29000 | 8 | 4.5 | 2 | MR | 14.69 | 9.55 | 20.75 | 0.15 | 0.13 | 0.032429 | 65 | 7121.435 | 26 | 0.5625 | 25 | NO | 1 | NO
8278 | 439 | 4000 | 8 | 4.7 | 2 | SF | 0.32 | 0.01 | 0.2 | 0.08 | 0.15 | 0.032429 | 1 | 7.457 | 47 | 0.5875 | 58 | NO | 0 | NO
8279 | 439 | 5000 | 8 | 4.7 | 2 | SF | 0.5 | 0.03 | 0.32 | 0.08 | 0.15 | 0.032429 | 2 | 22.371 | 44 | 0.5875 | 58 | NO | 0 | NO
8280 | 439 | 6000 | 8 | 4.7 | 2 | SF | 0.72 | 0.04 | 0.46 | 0.08 | 0.15 | 0.032429 | 3 | 29.828 | 60 | 0.5875 | 58 | NO | 0 | NO
8281 | 439 | 7000 | 8 | 4.7 | 2 | SF | 0.98 | 0.07 | 0.62 | 0.08 | 0.15 | 0.032429 | 4 | 52.199 | 53 | 0.5875 | 58 | NO | 0 | NO
8282 | 439 | 8000 | 8 | 4.7 | 2 | SF | 1.28 | 0.1 | 0.8 | 0.08 | 0.15 | 0.032429 | 6 | 74.57 | 68 | 0.5875 | 58 | NO | 0 | NO
8283 | 439 | 9000 | 8 | 4.7 | 2 | SF | 1.63 | 0.14 | 1 | 0.07 | 0.15 | 0.032429 | 7 | 104.398 | 62 | 0.5875 | 66 | YES | 1 | YES
8284 | 439 | 10000 | 8 | 4.7 | 2 | SF | 2.02 | 0.21 | 1.32 | 0.08 | 0.15 | 0.032429 | 9 | 156.597 | 60 | 0.5875 | 58 | NO | 1 | NO
8285 | 439 | 13999 | 8 | 4.7 | 2 | SF | 4.09 | 0.8 | 3.61 | 0.11 | 0.16 | 0.032429 | 18 | 596.56 | 44 | 0.5875 | 46 | NO | 1 | NO
8286 | 439 | 15000 | 8 | 4.7 | 2 | SF | 4.73 | 1.06 | 4.44 | 0.12 | 0.16 | 0.032429 | 21 | 790.442 | 42 | 0.5875 | 43 | NO | 1 | NO
8287 | 440 | 1000 | 8 | 4 | 2 | E | 0.02 | 0.01 | 0.01 | 0.05 | 0.12 | 0.032429 | 0 | 7.457 | 0 | 0.5 | 66 | NO | 0 | NO
8288 | 440 | 2000 | 8 | 4 | 2 | E | 0.06 | 0.01 | 0.03 | 0.05 | 0.12 | 0.032429 | 0 | 7.457 | 0 | 0.5 | 66 | NO | 0 | NO
8289 | 440 | 3000 | 8 | 4 | 2 | E | 0.14 | 0.01 | 0.07 | 0.05 | 0.12 | 0.032429 | 1 | 7.457 | 47 | 0.5 | 66 | NO | 0 | NO
8290 | 440 | 4000 | 8 | 4 | 2 | E | 0.25 | 0.01 | 0.13 | 0.05 | 0.12 | 0.032429 | 1 | 7.457 | 47 | 0.5 | 66 | NO | 0 | NO
8291 | 440 | 5000 | 8 | 4 | 2 | E | 0.38 | 0.02 | 0.2 | 0.05 | 0.12 | 0.032429 | 2 | 14.914 | 66 | 0.5 | 66 | NO | 0 | NO
8292 | 440 | 6000 | 8 | 4 | 2 | E | 0.55 | 0.03 | 0.29 | 0.05 | 0.12 | 0.032429 | 2 | 22.371 | 44 | 0.5 | 66 | NO | 0 | NO
8293 | 440 | 7000 | 8 | 4 | 2 | E | 0.75 | 0.04 | 0.4 | 0.05 | 0.12 | 0.032429 | 3 | 29.828 | 60 | 0.5 | 66 | NO | 0 | NO
8294 | 440 | 8000 | 8 | 4 | 2 | E | 0.99 | 0.06 | 0.51 | 0.05 | 0.12 | 0.032429 | 4 | 44.742 | 62 | 0.5 | 66 | NO | 0 | NO
8295 | 440 | 9000 | 8 | 4 | 2 | E | 1.25 | 0.09 | 0.64 | 0.05 | 0.12 | 0.032429 | 6 | 67.113 | 76 | 0.5 | 66 | NO | 0 | NO
8296 | 440 | 10000 | 8 | 4 | 2 | E | 1.55 | 0.12 | 0.78 | 0.05 | 0.12 | 0.032429 | 7 | 89.484 | 72 | 0.5 | 66 | NO | 0 | NO
8297 | 440 | 11000 | 8 | 4 | 2 | E | 1.88 | 0.16 | 0.94 | 0.05 | 0.12 | 0.032429 | 8 | 119.312 | 66 | 0.5 | 66 | NO | 0 | NO
8298 | 440 | 12000 | 8 | 4 | 2 | E | 2.25 | 0.21 | 1.13 | 0.05 | 0.12 | 0.032429 | 10 | 156.597 | 70 | 0.5 | 66 | NO | 0 | NO
8299 | 440 | 13000 | 8 | 4 | 2 | E | 2.66 | 0.29 | 1.39 | 0.05 | 0.12 | 0.032429 | 12 | 216.253 | 67 | 0.5 | 66 | NO | 0 | NO
8300 | 440 | 13999 | 8 | 4 | 2 | E | 3.12 | 0.38 | 1.7 | 0.05 | 0.12 | 0.032429 | 14 | 283.366 | 64 | 0.5 | 66 | NO | 0 | NO
8301 | 440 | 15000 | 8 | 4 | 2 | E | 3.61 | 0.49 | 2.04 | 0.05 | 0.12 | 0.032429 | 16 | 365.393 | 61 | 0.5 | 66 | YES | 1 | YES
8302 | 440 | 16000 | 8 | 4 | 2 | E | 4.14 | 0.62 | 2.43 | 0.06 | 0.12 | 0.032429 | 18 | 462.334 | 57 | 0.5 | 55 | NO | 1 | NO
8303 | 440 | 17000 | 8 | 4 | 2 | E | 4.73 | 0.78 | 2.88 | 0.06 | 0.13 | 0.032429 | 21 | 581.646 | 57 | 0.5 | 62 | NO | 1 | NO
8304 | 440 | 18000 | 8 | 4 | 2 | E | 5.35 | 0.97 | 3.39 | 0.06 | 0.13 | 0.032429 | 24 | 723.329 | 56 | 0.5 | 62 | YES | 1 | NO
8305 | 440 | 19000 | 8 | 4 | 2 | E | 6.03 | 1.2 | 3.98 | 0.07 | 0.13 | 0.032429 | 27 | 894.84 | 54 | 0.5 | 53 | NO | 1 | NO
8306 | 440 | 20000 | 8 | 4 | 2 | E | 6.77 | 1.48 | 4.67 | 0.07 | 0.13 | 0.032429 | 30 | 1103.636 | 52 | 0.5 | 53 | NO | 1 | NO
8307 | 440 | 21000 | 8 | 4 | 2 | E | 7.56 | 1.82 | 5.47 | 0.07 | 0.13 | 0.032429 | 34 | 1357.174 | 51 | 0.5 | 53 | YES | 1 | NO
8308 | 440 | 22000 | 8 | 4 | 2 | E | 8.44 | 2.25 | 6.45 | 0.08 | 0.13 | 0.032429 | 38 | 1677.825 | 48 | 0.5 | 47 | NO | 1 | NO
8309 | 440 | 23000 | 8 | 4 | 2 | E | 9.42 | 2.83 | 7.76 | 0.09 | 0.14 | 0.032429 | 42 | 2110.331 | 45 | 0.5 | 46 | NO | 1 | NO
8310 | 440 | 24000 | 8 | 4 | 2 | E | 10.51 | 3.94 | 10.34 | 0.11 | 0.14 | 0.032429 | 47 | 2938.058 | 38 | 0.5 | 38 | NO | 1 | NO
8311 | 440 | 25000 | 8 | 4 | 2 | E | 11.5 | 5.37 | 13.53 | 0.13 | 0.14 | 0.032429 | 51 | 4004.409 | 32 | 0.5 | 32 | NO | 1 | NO
8312 | 440 | 26000 | 8 | 4 | 2 | E | 12.45 | 6.61 | 16.02 | 0.14 | 0.14 | 0.032429 | 55 | 4929.077 | 29 | 0.5 | 30 | NO | 1 | NO
8313 | 441 | 1000 | 8 | 4 | 2 | F | 0.01 | 0.01 | 0.01 | 0.03 | 0.09 | 0.032429 | 0 | 7.457 | 0 | 0.5 | 72 | NO | 0 | NO
8314 | 441 | 2000 | 8 | 4 | 2 | F | 0.05 | 0.01 | 0.02 | 0.03 | 0.09 | 0.032429 | 0 | 7.457 | 0 | 0.5 | 72 | NO | 0 | NO
8315 | 441 | 3000 | 8 | 4 | 2 | F | 0.1 | 0.01 | 0.05 | 0.03 | 0.09 | 0.032429 | 0 | 7.457 | 0 | 0.5 | 72 | NO | 0 | NO
8316 | 441 | 4000 | 8 | 4 | 2 | F | 0.19 | 0.01 | 0.09 | 0.03 | 0.09 | 0.032429 | 1 | 7.457 | 47 | 0.5 | 72 | NO | 0 | NO
8317 | 441 | 5000 | 8 | 4 | 2 | F | 0.29 | 0.01 | 0.14 | 0.03 | 0.09 | 0.032429 | 1 | 7.457 | 47 | 0.5 | 72 | NO | 0 | NO
8318 | 441 | 6000 | 8 | 4 | 2 | F | 0.42 | 0.02 | 0.21 | 0.03 | 0.09 | 0.032429 | 2 | 14.914 | 66 | 0.5 | 72 | NO | 0 | NO
8319 | 441 | 7000 | 8 | 4 | 2 | F | 0.57 | 0.03 | 0.28 | 0.03 | 0.09 | 0.032429 | 3 | 22.371 | 81 | 0.5 | 72 | NO | 0 | NO
8320 | 441 | 8000 | 8 | 4 | 2 | F | 0.75 | 0.05 | 0.37 | 0.03 | 0.09 | 0.032429 | 3 | 37.285 | 48 | 0.5 | 72 | YES | 1 | YES
8321 | 441 | 9000 | 8 | 4 | 2 | F | 0.95 | 0.07 | 0.47 | 0.04 | 0.09 | 0.032429 | 4 | 52.199 | 53 | 0.5 | 54 | NO | 1 | NO
8322 | 441 | 10000 | 8 | 4 | 2 | F | 1.18 | 0.09 | 0.58 | 0.03 | 0.09 | 0.032429 | 5 | 67.113 | 58 | 0.5 | 72 | NO | 1 | NO
8323 | 441 | 11000 | 8 | 4 | 2 | F | 1.43 | 0.12 | 0.69 | 0.03 | 0.09 | 0.032429 | 6 | 89.484 | 57 | 0.5 | 72 | NO | 1 | NO
8324 | 441 | 12000 | 8 | 4 | 2 | F | 1.72 | 0.16 | 0.82 | 0.03 | 0.09 | 0.032429 | 8 | 119.312 | 66 | 0.5 | 72 | NO | 1 | NO
8325 | 441 | 13000 | 8 | 4 | 2 | F | 2.02 | 0.2 | 0.96 | 0.03 | 0.09 | 0.032429 | 9 | 149.14 | 63 | 0.5 | 72 | NO | 1 | NO
8326 | 441 | 13999 | 8 | 4 | 2 | F | 2.36 | 0.25 | 1.12 | 0.03 | 0.09 | 0.032429 | 11 | 186.425 | 68 | 0.5 | 72 | NO | 1 | NO
8327 | 441 | 15000 | 8 | 4 | 2 | F | 2.73 | 0.31 | 1.29 | 0.03 | 0.09 | 0.032429 | 12 | 231.167 | 62 | 0.5 | 72 | YES | 1 | NO
8328 | 441 | 16000 | 8 | 4 | 2 | F | 3.13 | 0.39 | 1.55 | 0.04 | 0.09 | 0.032429 | 14 | 290.823 | 63 | 0.5 | 54 | NO | 1 | NO
8329 | 441 | 17000 | 8 | 4 | 2 | F | 3.57 | 0.5 | 1.84 | 0.04 | 0.09 | 0.032429 | 16 | 372.85 | 60 | 0.5 | 54 | NO | 1 | NO
8330 | 441 | 18000 | 8 | 4 | 2 | F | 4.04 | 0.62 | 2.19 | 0.04 | 0.1 | 0.032429 | 18 | 462.334 | 57 | 0.5 | 63 | NO | 1 | NO
8331 | 441 | 19000 | 8 | 4 | 2 | F | 4.55 | 0.78 | 2.59 | 0.04 | 0.1 | 0.032429 | 20 | 581.646 | 53 | 0.5 | 63 | YES | 1 | NO
8332 | 441 | 20000 | 8 | 4 | 2 | F | 5.07 | 0.98 | 3.09 | 0.05 | 0.1 | 0.032429 | 23 | 730.786 | 52 | 0.5 | 50 | NO | 1 | NO
8333 | 441 | 21000 | 8 | 4 | 2 | F | 5.63 | 1.23 | 3.69 | 0.05 | 0.1 | 0.032429 | 25 | 917.211 | 47 | 0.5 | 50 | YES | 1 | NO
8334 | 441 | 22000 | 8 | 4 | 2 | F | 6.24 | 1.56 | 4.46 | 0.06 | 0.1 | 0.032429 | 28 | 1163.292 | 44 | 0.5 | 42 | NO | 1 | NO
8335 | 441 | 23000 | 8 | 4 | 2 | F | 6.9 | 2.03 | 5.57 | 0.06 | 0.1 | 0.032429 | 31 | 1513.771 | 40 | 0.5 | 42 | YES | 1 | NO
8336 | 441 | 24000 | 8 | 4 | 2 | F | 7.69 | 3.39 | 8.89 | 0.09 | 0.1 | 0.032429 | 34 | 2527.923 | 27 | 0.5 | 28 | NO | 1 | NO
8337 | 441 | 25000 | 8 | 4 | 2 | F | 8.42 | 4.43 | 11.17 | 0.11 | 0.1 | 0.032429 | 37 | 3303.451 | 24 | 0.5 | 23 | NO | 1 | NO
8338 | 441 | 26000 | 8 | 4 | 2 | F | 9.11 | 5 | 12.12 | 0.11 | 0.1 | 0.032429 | 41 | 3728.5 | 24 | 0.5 | 23 | YES | 1 | NO
8339 | 441 | 26999 | 8 | 4 | 2 | F | 9.84 | 6.6 | 15.42 | 0.13 | 0.1 | 0.032429 | 44 | 4921.62 | 21 | 0.5 | 19 | NO | 1 | NO
8340 | 441 | 28000 | 8 | 4 | 2 | F | 10.37 | 6.41 | 14.43 | 0.11 | 0.1 | 0.032429 | 46 | 4779.937 | 23 | 0.5 | 23 | YES | 1 | NO
8341 | 441 | 29000 | 8 | 4 | 2 | F | 11.22 | 9.03 | 19.61 | 0.14 | 0.1 | 0.032429 | 50 | 6733.671 | 18 | 0.5 | 18 | NO | 1 | NO
8342 | 442 | 1000 | 8 | 5 | 2 | NULL | 0.01 | 0.01 | 0.01 | 0.05 | 0.11 | 0.032429 | 0 | 7.457 | 0 | 0.625 | 58 | NO | 0 | NO
8343 | 442 | 2000 | 8 | 5 | 2 | NULL | 0.06 | 0.01 | 0.03 | 0.05 | 0.11 | 0.032429 | 0 | 7.457 | 0 | 0.625 | 58 | NO | 0 | NO
8344 | 442 | 3000 | 8 | 5 | 2 | NULL | 0.13 | 0.01 | 0.07 | 0.05 | 0.11 | 0.032429 | 1 | 7.457 | 47 | 0.625 | 58 | NO | 0 | NO
8345 | 442 | 4000 | 8 | 5 | 2 | NULL | 0.23 | 0.01 | 0.13 | 0.05 | 0.11 | 0.032429 | 1 | 7.457 | 47 | 0.625 | 58 | NO | 0 | NO
8346 | 442 | 5000 | 8 | 5 | 2 | NULL | 0.35 | 0.02 | 0.2 | 0.05 | 0.11 | 0.032429 | 2 | 14.914 | 66 | 0.625 | 58 | NO | 0 | NO
8347 | 442 | 6000 | 8 | 5 | 2 | NULL | 0.51 | 0.03 | 0.29 | 0.05 | 0.11 | 0.032429 | 2 | 22.371 | 44 | 0.625 | 58 | NO | 0 | NO
8348 | 442 | 7000 | 8 | 5 | 2 | NULL | 0.69 | 0.05 | 0.4 | 0.05 | 0.11 | 0.032429 | 3 | 37.285 | 48 | 0.625 | 58 | NO | 0 | NO
8349 | 442 | 8000 | 8 | 5 | 2 | NULL | 0.91 | 0.07 | 0.53 | 0.05 | 0.11 | 0.032429 | 4 | 52.199 | 53 | 0.625 | 58 | NO | 0 | NO
8350 | 442 | 9000 | 8 | 5 | 2 | NULL | 1.15 | 0.09 | 0.65 | 0.05 | 0.11 | 0.032429 | 5 | 67.113 | 58 | 0.625 | 58 | NO | 0 | NO
8351 | 442 | 10000 | 8 | 5 | 2 | NULL | 1.42 | 0.13 | 0.79 | 0.05 | 0.11 | 0.032429 | 6 | 96.941 | 53 | 0.625 | 58 | NO | 0 | NO
8352 | 442 | 11000 | 8 | 5 | 2 | NULL | 1.72 | 0.16 | 0.94 | 0.05 | 0.11 | 0.032429 | 8 | 119.312 | 66 | 0.625 | 58 | NO | 0 | NO
8353 | 442 | 12000 | 8 | 5 | 2 | NULL | 2.05 | 0.21 | 1.1 | 0.05 | 0.11 | 0.032429 | 9 | 156.597 | 60 | 0.625 | 58 | NO | 0 | NO
8354 | 442 | 13000 | 8 | 5 | 2 | NULL | 2.4 | 0.26 | 1.27 | 0.05 | 0.11 | 0.032429 | 11 | 193.882 | 65 | 0.625 | 58 | NO | 0 | NO
8355 | 442 | 13999 | 8 | 5 | 2 | NULL | 2.8 | 0.35 | 1.57 | 0.05 | 0.11 | 0.032429 | 12 | 260.995 | 55 | 0.625 | 58 | YES | 1 | YES
8356 | 442 | 15000 | 8 | 5 | 2 | NULL | 3.24 | 0.51 | 2.15 | 0.06 | 0.11 | 0.032429 | 14 | 380.307 | 48 | 0.625 | 49 | NO | 1 | NO
8357 | 442 | 16000 | 8 | 5 | 2 | NULL | 3.73 | 0.72 | 2.85 | 0.07 | 0.11 | 0.032429 | 17 | 536.904 | 45 | 0.625 | 42 | NO | 1 | NO
8358 | 442 | 17000 | 8 | 5 | 2 | NULL | 4.25 | 0.99 | 3.68 | 0.08 | 0.11 | 0.032429 | 19 | 738.243 | 39 | 0.625 | 36 | NO | 1 | NO
8359 | 442 | 18000 | 8 | 5 | 2 | NULL | 4.81 | 1.33 | 4.66 | 0.09 | 0.11 | 0.032429 | 21 | 991.781 | 34 | 0.625 | 32 | NO | 1 | NO
8360 | 442 | 19000 | 8 | 5 | 2 | NULL | 5.41 | 1.76 | 5.82 | 0.1 | 0.11 | 0.032429 | 24 | 1312.432 | 31 | 0.625 | 29 | NO | 1 | NO
8361 | 442 | 20000 | 8 | 5 | 2 | NULL | 6.05 | 2.29 | 7.22 | 0.11 | 0.12 | 0.032429 | 27 | 1707.653 | 29 | 0.625 | 30 | YES | 1 | NO
8362 | 442 | 21000 | 8 | 5 | 2 | NULL | 6.75 | 2.96 | 8.89 | 0.12 | 0.12 | 0.032429 | 30 | 2207.272 | 26 | 0.625 | 28 | NO | 1 | NO
8363 | 442 | 22000 | 8 | 5 | 2 | NULL | 7.5 | 3.86 | 11.06 | 0.14 | 0.12 | 0.032429 | 33 | 2878.402 | 23 | 0.625 | 24 | NO | 1 | NO
8364 | 442 | 23000 | 8 | 5 | 2 | NULL | 8.37 | 5.53 | 15.15 | 0.17 | 0.12 | 0.032429 | 37 | 4123.721 | 19 | 0.625 | 20 | NO | 1 | NO
8365 | 442 | 24000 | 8 | 5 | 2 | NULL | 9.39 | 8.77 | 23.04 | 0.24 | 0.12 | 0.032429 | 42 | 6539.789 | 14 | 0.625 | 14 | NO | 1 | NO
8366 | 442 | 25000 | 8 | 5 | 2 | NULL | 10.25 | 9.94 | 25.06 | 0.24 | 0.13 | 0.032429 | 46 | 7412.258 | 15 | 0.625 | 16 | YES | 1 | NO
8367 | 442 | 28000 | 8 | 5 | 2 | NULL | 12.65 | 12.77 | 28.75 | 0.22 | 0.12 | 0.032429 | 56 | 9522.589 | 15 | 0.625 | 15 | NO | 1 | NO
8368 | 442 | 30000 | 8 | 5 | 2 | NULL | 13.8 | 11.64 | 24.46 | 0.16 | 0.12 | 0.032429 | 61 | 8679.948 | 19 | 0.625 | 21 | NO | 1 | NO
8369 | 443 | 1000 | 8 | 6 | 2 | NULL | 0.02 | 0.01 | 0.01 | 0.06 | 0.11 | 0.032429 | 0 | 7.457 | 0 | 0.75 | 49 | NO | 0 | NO
8370 | 443 | 2000 | 8 | 6 | 2 | NULL | 0.06 | 0.01 | 0.04 | 0.06 | 0.11 | 0.032429 | 0 | 7.457 | 0 | 0.75 | 49 | NO | 0 | NO
8371 | 443 | 3000 | 8 | 6 | 2 | NULL | 0.13 | 0.01 | 0.09 | 0.06 | 0.11 | 0.032429 | 1 | 7.457 | 47 | 0.75 | 49 | NO | 0 | NO
8372 | 443 | 4000 | 8 | 6 | 2 | NULL | 0.23 | 0.01 | 0.15 | 0.06 | 0.11 | 0.032429 | 1 | 7.457 | 47 | 0.75 | 49 | NO | 0 | NO
8373 | 443 | 5000 | 8 | 6 | 2 | NULL | 0.36 | 0.02 | 0.24 | 0.06 | 0.11 | 0.032429 | 2 | 14.914 | 66 | 0.75 | 49 | NO | 0 | NO
8374 | 443 | 6000 | 8 | 6 | 2 | NULL | 0.52 | 0.03 | 0.34 | 0.06 | 0.11 | 0.032429 | 2 | 22.371 | 44 | 0.75 | 49 | NO | 0 | NO
8375 | 443 | 7000 | 8 | 6 | 2 | NULL | 0.71 | 0.05 | 0.47 | 0.06 | 0.11 | 0.032429 | 3 | 37.285 | 48 | 0.75 | 49 | NO | 0 | NO
8376 | 443 | 8000 | 8 | 6 | 2 | NULL | 0.93 | 0.08 | 0.61 | 0.06 | 0.11 | 0.032429 | 4 | 59.656 | 47 | 0.75 | 49 | NO | 0 | NO
8377 | 443 | 9000 | 8 | 6 | 2 | NULL | 1.18 | 0.11 | 0.76 | 0.06 | 0.11 | 0.032429 | 5 | 82.027 | 47 | 0.75 | 49 | NO | 0 | NO
8378 | 443 | 10000 | 8 | 6 | 2 | NULL | 1.45 | 0.14 | 0.91 | 0.05 | 0.11 | 0.032429 | 6 | 104.398 | 49 | 0.75 | 58 | NO | 0 | NO
8379 | 443 | 11000 | 8 | 6 | 2 | NULL | 1.75 | 0.19 | 1.07 | 0.05 | 0.11 | 0.032429 | 8 | 141.683 | 55 | 0.75 | 58 | NO | 0 | NO
8380 | 443 | 12000 | 8 | 6 | 2 | NULL | 2.09 | 0.24 | 1.25 | 0.05 | 0.11 | 0.032429 | 9 | 178.968 | 52 | 0.75 | 58 | NO | 0 | NO
8381 | 443 | 13000 | 8 | 6 | 2 | NULL | 2.45 | 0.29 | 1.43 | 0.05 | 0.11 | 0.032429 | 11 | 216.253 | 59 | 0.75 | 58 | YES | 1 | YES
8382 | 443 | 13999 | 8 | 6 | 2 | NULL | 2.85 | 0.41 | 1.82 | 0.06 | 0.11 | 0.032429 | 13 | 305.737 | 53 | 0.75 | 49 | NO | 1 | NO
8383 | 443 | 15000 | 8 | 6 | 2 | NULL | 3.32 | 0.63 | 2.65 | 0.07 | 0.11 | 0.032429 | 15 | 469.791 | 43 | 0.75 | 42 | NO | 1 | NO
8384 | 443 | 16000 | 8 | 6 | 2 | NULL | 3.82 | 0.93 | 3.65 | 0.09 | 0.11 | 0.032429 | 17 | 693.501 | 35 | 0.75 | 32 | NO | 1 | NO
8385 | 443 | 17000 | 8 | 6 | 2 | NULL | 4.36 | 1.31 | 4.86 | 0.1 | 0.12 | 0.032429 | 19 | 976.867 | 29 | 0.75 | 33 | YES | 1 | NO
8386 | 443 | 18000 | 8 | 6 | 2 | NULL | 4.95 | 1.8 | 6.29 | 0.12 | 0.12 | 0.032429 | 22 | 1342.26 | 27 | 0.75 | 28 | NO | 1 | NO
8387 | 443 | 19000 | 8 | 6 | 2 | NULL | 5.58 | 2.41 | 8 | 0.13 | 0.12 | 0.032429 | 25 | 1797.137 | 24 | 0.75 | 26 | NO | 1 | NO
8388 | 443 | 20000 | 8 | 6 | 2 | NULL | 6.26 | 3.19 | 10.06 | 0.15 | 0.12 | 0.032429 | 28 | 2378.783 | 22 | 0.75 | 22 | NO | 1 | NO
8389 | 443 | 21000 | 8 | 6 | 2 | NULL | 6.99 | 4.23 | 12.69 | 0.17 | 0.12 | 0.032429 | 31 | 3154.311 | 19 | 0.75 | 20 | NO | 1 | NO
8390 | 443 | 22000 | 8 | 6 | 2 | NULL | 7.85 | 6.2 | 17.76 | 0.22 | 0.12 | 0.032429 | 35 | 4623.34 | 16 | 0.75 | 15 | NO | 1 | NO
8391 | 443 | 23000 | 8 | 6 | 2 | NULL | 8.85 | 9.18 | 25.16 | 0.29 | 0.13 | 0.032429 | 39 | 6845.526 | 12 | 0.75 | 13 | NO | 1 | NO
8392 | 443 | 25000 | 8 | 6 | 2 | NULL | 10.55 | 11.5 | 29 | 0.28 | 0.13 | 0.032429 | 47 | 8575.55 | 13 | 0.75 | 13 | NO | 1 | NO
8393 | 444 | 1000 | 8 | 6 | 2 | E | 0.02 | 0.01 | 0.01 | 0.07 | 0.13 | 0.032429 | 0 | 7.457 | 0 | 0.75 | 53 | NO | 0 | NO
8394 | 444 | 2000 | 8 | 6 | 2 | E | 0.07 | 0.01 | 0.05 | 0.07 | 0.13 | 0.032429 | 0 | 7.457 | 0 | 0.75 | 53 | NO | 0 | NO
8395 | 444 | 3000 | 8 | 6 | 2 | E | 0.16 | 0.01 | 0.1 | 0.07 | 0.13 | 0.032429 | 1 | 7.457 | 47 | 0.75 | 53 | NO | 0 | NO
8396 | 444 | 4000 | 8 | 6 | 2 | E | 0.28 | 0.01 | 0.18 | 0.07 | 0.13 | 0.032429 | 1 | 7.457 | 47 | 0.75 | 53 | NO | 0 | NO
8397 | 444 | 5000 | 8 | 6 | 2 | E | 0.44 | 0.02 | 0.28 | 0.07 | 0.13 | 0.032429 | 2 | 14.914 | 66 | 0.75 | 53 | NO | 0 | NO
8398 | 444 | 6000 | 8 | 6 | 2 | E | 0.63 | 0.04 | 0.41 | 0.07 | 0.13 | 0.032429 | 3 | 29.828 | 60 | 0.75 | 53 | NO | 0 | NO
8399 | 444 | 7000 | 8 | 6 | 2 | E | 0.85 | 0.06 | 0.56 | 0.07 | 0.13 | 0.032429 | 4 | 44.742 | 62 | 0.75 | 53 | NO | 0 | NO
8400 | 444 | 8000 | 8 | 6 | 2 | E | 1.11 | 0.09 | 0.71 | 0.07 | 0.13 | 0.032429 | 5 | 67.113 | 58 | 0.75 | 53 | NO | 0 | NO
8401 | 444 | 9000 | 8 | 6 | 2 | E | 1.4 | 0.12 | 0.88 | 0.06 | 0.13 | 0.032429 | 6 | 89.484 | 57 | 0.75 | 62 | NO | 0 | NO
8402 | 444 | 10000 | 8 | 6 | 2 | E | 1.73 | 0.17 | 1.06 | 0.06 | 0.13 | 0.032429 | 8 | 126.769 | 62 | 0.75 | 62 | NO | 0 | NO
8403 | 444 | 11000 | 8 | 6 | 2 | E | 2.1 | 0.22 | 1.25 | 0.06 | 0.13 | 0.032429 | 9 | 164.054 | 57 | 0.75 | 62 | NO | 0 | NO
8404 | 444 | 12000 | 8 | 6 | 2 | E | 2.5 | 0.29 | 1.52 | 0.06 | 0.13 | 0.032429 | 11 | 216.253 | 59 | 0.75 | 62 | YES | 1 | YES
8405 | 444 | 13000 | 8 | 6 | 2 | E | 2.98 | 0.45 | 2.17 | 0.08 | 0.14 | 0.032429 | 13 | 335.565 | 48 | 0.75 | 52 | NO | 1 | NO
8406 | 444 | 13999 | 8 | 6 | 2 | E | 3.5 | 0.66 | 2.97 | 0.09 | 0.14 | 0.032429 | 16 | 492.162 | 45 | 0.75 | 46 | NO | 1 | NO
8407 | 444 | 15000 | 8 | 6 | 2 | E | 4.06 | 0.93 | 3.93 | 0.1 | 0.14 | 0.032429 | 18 | 693.501 | 38 | 0.75 | 42 | NO | 1 | NO
8408 | 444 | 16000 | 8 | 6 | 2 | E | 4.68 | 1.29 | 5.07 | 0.12 | 0.14 | 0.032429 | 21 | 961.953 | 35 | 0.75 | 35 | NO | 1 | NO
8409 | 444 | 17000 | 8 | 6 | 2 | E | 5.35 | 1.73 | 6.42 | 0.13 | 0.14 | 0.032429 | 24 | 1290.061 | 32 | 0.75 | 32 | NO | 1 | NO
8410 | 444 | 18000 | 8 | 6 | 2 | E | 6.06 | 2.29 | 8 | 0.15 | 0.14 | 0.032429 | 27 | 1707.653 | 29 | 0.75 | 28 | NO | 1 | NO
8411 | 444 | 19000 | 8 | 6 | 2 | E | 6.84 | 2.97 | 9.85 | 0.16 | 0.15 | 0.032429 | 30 | 2214.729 | 26 | 0.75 | 29 | YES | 1 | NO
8412 | 444 | 20000 | 8 | 6 | 2 | E | 7.66 | 3.81 | 12.02 | 0.18 | 0.15 | 0.032429 | 34 | 2841.117 | 24 | 0.75 | 26 | NO | 1 | NO
8413 | 444 | 21000 | 8 | 6 | 2 | E | 8.55 | 4.85 | 14.55 | 0.2 | 0.15 | 0.032429 | 38 | 3616.645 | 22 | 0.75 | 23 | NO | 1 | NO
8414 | 444 | 22000 | 8 | 6 | 2 | E | 9.5 | 6.2 | 17.76 | 0.22 | 0.15 | 0.032429 | 42 | 4623.34 | 20 | 0.75 | 21 | NO | 1 | NO
8415 | 444 | 23000 | 8 | 6 | 2 | E | 10.56 | 8.11 | 22.23 | 0.25 | 0.15 | 0.032429 | 47 | 6047.627 | 18 | 0.75 | 19 | NO | 1 | NO
8416 | 444 | 24000 | 8 | 6 | 2 | E | 11.85 | 12.48 | 32.76 | 0.34 | 0.16 | 0.032429 | 53 | 9306.336 | 14 | 0.75 | 15 | NO | 1 | NO
8417 | 444 | 29000 | 8 | 6 | 2 | E | 16.28 | 14.07 | 30.57 | 0.22 | 0.15 | 0.032429 | 72 | 10491.999 | 20 | 0.75 | 21 | NO | 1 | NO
8418 | 445 | 2000 | 8 | 6 | 2 | SF | 0.08 | 0.01 | 0.06 | 0.09 | 0.16 | 0.032429 | 0 | 7.457 | 0 | 0.75 | 57 | NO | 0 | NO
8419 | 445 | 3000 | 8 | 6 | 2 | SF | 0.18 | 0.01 | 0.13 | 0.09 | 0.16 | 0.032429 | 1 | 7.457 | 47 | 0.75 | 57 | NO | 0 | NO
8420 | 445 | 4000 | 8 | 6 | 2 | SF | 0.33 | 0.02 | 0.25 | 0.09 | 0.16 | 0.032429 | 1 | 14.914 | 23 | 0.75 | 57 | NO | 0 | NO
8421 | 445 | 5000 | 8 | 6 | 2 | SF | 0.52 | 0.03 | 0.38 | 0.09 | 0.16 | 0.032429 | 2 | 22.371 | 44 | 0.75 | 57 | NO | 0 | NO
8422 | 445 | 6000 | 8 | 6 | 2 | SF | 0.74 | 0.05 | 0.53 | 0.09 | 0.16 | 0.032429 | 3 | 37.285 | 48 | 0.75 | 57 | NO | 0 | NO
8423 | 445 | 7000 | 8 | 6 | 2 | SF | 1.01 | 0.08 | 0.71 | 0.09 | 0.16 | 0.032429 | 4 | 59.656 | 47 | 0.75 | 57 | NO | 0 | NO
8424 | 445 | 8000 | 8 | 6 | 2 | SF | 1.31 | 0.11 | 0.9 | 0.08 | 0.16 | 0.032429 | 6 | 82.027 | 62 | 0.75 | 64 | NO | 0 | NO
8425 | 445 | 9000 | 8 | 6 | 2 | SF | 1.66 | 0.16 | 1.12 | 0.08 | 0.16 | 0.032429 | 7 | 119.312 | 54 | 0.75 | 64 | YES | 1 | YES
8426 | 445 | 10000 | 8 | 6 | 2 | SF | 2.07 | 0.26 | 1.63 | 0.1 | 0.16 | 0.032429 | 9 | 193.882 | 48 | 0.75 | 51 | NO | 1 | NO
8427 | 445 | 11000 | 8 | 6 | 2 | SF | 2.55 | 0.42 | 2.39 | 0.12 | 0.16 | 0.032429 | 11 | 313.194 | 40 | 0.75 | 43 | NO | 1 | NO
8428 | 445 | 12000 | 8 | 6 | 2 | SF | 3.08 | 0.63 | 3.32 | 0.14 | 0.16 | 0.032429 | 14 | 469.791 | 39 | 0.75 | 36 | NO | 1 | NO
8429 | 445 | 13000 | 8 | 6 | 2 | SF | 3.66 | 0.91 | 4.43 | 0.16 | 0.17 | 0.032429 | 16 | 678.587 | 33 | 0.75 | 35 | NO | 1 | NO
8430 | 445 | 13999 | 8 | 6 | 2 | SF | 4.29 | 1.28 | 5.76 | 0.18 | 0.17 | 0.032429 | 19 | 954.496 | 30 | 0.75 | 31 | NO | 1 | NO
8431 | 445 | 15000 | 8 | 6 | 2 | SF | 4.98 | 1.74 | 7.3 | 0.2 | 0.17 | 0.032429 | 22 | 1297.518 | 28 | 0.75 | 28 | NO | 1 | NO
8432 | 445 | 16000 | 8 | 6 | 2 | SF | 5.74 | 2.32 | 9.15 | 0.22 | 0.17 | 0.032429 | 26 | 1730.024 | 27 | 0.75 | 25 | NO | 1 | NO
8433 | 446 | 1000 | 8 | 7 | 2 | NULL | 0.02 | 0.01 | 0.01 | 0.06 | 0.11 | 0.032429 | 0 | 7.457 | 0 | 0.875 | 49 | NO | 0 | NO
8434 | 446 | 2000 | 8 | 7 | 2 | NULL | 0.06 | 0.01 | 0.04 | 0.06 | 0.11 | 0.032429 | 0 | 7.457 | 0 | 0.875 | 49 | NO | 0 | NO
8435 | 446 | 3000 | 8 | 7 | 2 | NULL | 0.13 | 0.01 | 0.09 | 0.06 | 0.11 | 0.032429 | 1 | 7.457 | 47 | 0.875 | 49 | NO | 0 | NO
8436 | 446 | 4000 | 8 | 7 | 2 | NULL | 0.23 | 0.01 | 0.16 | 0.06 | 0.11 | 0.032429 | 1 | 7.457 | 47 | 0.875 | 49 | NO | 0 | NO
8437 | 446 | 5000 | 8 | 7 | 2 | NULL | 0.36 | 0.02 | 0.25 | 0.06 | 0.11 | 0.032429 | 2 | 14.914 | 66 | 0.875 | 49 | NO | 0 | NO
8438 | 446 | 6000 | 8 | 7 | 2 | NULL | 0.52 | 0.03 | 0.36 | 0.06 | 0.11 | 0.032429 | 2 | 22.371 | 44 | 0.875 | 49 | NO | 0 | NO
8439 | 446 | 7000 | 8 | 7 | 2 | NULL | 0.71 | 0.05 | 0.49 | 0.06 | 0.11 | 0.032429 | 3 | 37.285 | 48 | 0.875 | 49 | NO | 0 | NO
8440 | 446 | 8000 | 8 | 7 | 2 | NULL | 0.93 | 0.08 | 0.64 | 0.06 | 0.11 | 0.032429 | 4 | 59.656 | 47 | 0.875 | 49 | NO | 0 | NO
8441 | 446 | 9000 | 8 | 7 | 2 | NULL | 1.18 | 0.11 | 0.79 | 0.06 | 0.11 | 0.032429 | 5 | 82.027 | 47 | 0.875 | 49 | NO | 0 | NO
8442 | 446 | 10000 | 8 | 7 | 2 | NULL | 1.45 | 0.15 | 0.94 | 0.06 | 0.11 | 0.032429 | 6 | 111.855 | 46 | 0.875 | 49 | NO | 0 | NO
8443 | 446 | 11000 | 8 | 7 | 2 | NULL | 1.75 | 0.19 | 1.1 | 0.05 | 0.11 | 0.032429 | 8 | 141.683 | 55 | 0.875 | 58 | NO | 0 | NO
8444 | 446 | 12000 | 8 | 7 | 2 | NULL | 2.09 | 0.24 | 1.28 | 0.05 | 0.11 | 0.032429 | 9 | 178.968 | 52 | 0.875 | 58 | NO | 0 | NO
8445 | 446 | 13000 | 8 | 7 | 2 | NULL | 2.45 | 0.3 | 1.46 | 0.05 | 0.11 | 0.032429 | 11 | 223.71 | 57 | 0.875 | 58 | YES | 1 | YES
8446 | 446 | 13999 | 8 | 7 | 2 | NULL | 2.86 | 0.42 | 1.9 | 0.06 | 0.11 | 0.032429 | 13 | 313.194 | 52 | 0.875 | 49 | NO | 1 | NO
8447 | 446 | 15000 | 8 | 7 | 2 | NULL | 3.33 | 0.68 | 2.85 | 0.08 | 0.11 | 0.032429 | 15 | 507.076 | 40 | 0.875 | 36 | NO | 1 | NO
8448 | 446 | 16000 | 8 | 7 | 2 | NULL | 3.84 | 1.02 | 4.01 | 0.09 | 0.12 | 0.032429 | 17 | 760.614 | 32 | 0.875 | 37 | YES | 1 | NO
8449 | 446 | 17000 | 8 | 7 | 2 | NULL | 4.4 | 1.46 | 5.42 | 0.11 | 0.12 | 0.032429 | 20 | 1088.722 | 29 | 0.875 | 30 | NO | 1 | NO
8450 | 446 | 18000 | 8 | 7 | 2 | NULL | 5 | 2.02 | 7.06 | 0.13 | 0.12 | 0.032429 | 22 | 1506.314 | 24 | 0.875 | 26 | NO | 1 | NO
8451 | 446 | 19000 | 8 | 7 | 2 | NULL | 5.65 | 2.72 | 9.02 | 0.15 | 0.12 | 0.032429 | 25 | 2028.304 | 21 | 0.875 | 22 | NO | 1 | NO
8452 | 446 | 20000 | 8 | 7 | 2 | NULL | 6.35 | 3.59 | 11.32 | 0.17 | 0.12 | 0.032429 | 28 | 2677.063 | 19 | 0.875 | 20 | NO | 1 | NO
8453 | 446 | 21000 | 8 | 7 | 2 | NULL | 7.1 | 4.66 | 13.99 | 0.19 | 0.12 | 0.032429 | 32 | 3474.962 | 18 | 0.875 | 17 | NO | 1 | NO
8454 | 446 | 22000 | 8 | 7 | 2 | NULL | 7.91 | 6.05 | 17.32 | 0.22 | 0.13 | 0.032429 | 35 | 4511.485 | 16 | 0.875 | 17 | YES | 1 | NO
8455 | 446 | 23000 | 8 | 7 | 2 | NULL | 8.8 | 7.94 | 21.75 | 0.25 | 0.13 | 0.032429 | 39 | 5920.858 | 14 | 0.875 | 15 | NO | 1 | NO
8456 | 446 | 24000 | 8 | 7 | 2 | NULL | 9.99 | 12.58 | 33.03 | 0.35 | 0.13 | 0.032429 | 44 | 9380.906 | 11 | 0.875 | 11 | NO | 1 | NO
8457 | 446 | 25000 | 8 | 7 | 2 | NULL | 11.4 | 19.11 | 48.17 | 0.46 | 0.14 | 0.032429 | 51 | 14250.327 | 9 | 0.875 | 9 | NO | 1 | NO
8458 | 447 | 1000 | 8 | 7.3 | 2 | NULL | 0.01 | 0.01 | 0.01 | 0.06 | 0.1 | 0.032429 | 0 | 7.457 | 0 | 0.9125 | 42 | NO | 0 | NO
8459 | 447 | 2000 | 8 | 7.3 | 2 | NULL | 0.06 | 0.01 | 0.04 | 0.06 | 0.1 | 0.032429 | 0 | 7.457 | 0 | 0.9125 | 42 | NO | 0 | NO
8460 | 447 | 3000 | 8 | 7.3 | 2 | NULL | 0.12 | 0.01 | 0.09 | 0.06 | 0.1 | 0.032429 | 1 | 7.457 | 47 | 0.9125 | 42 | NO | 0 | NO
8461 | 447 | 4000 | 8 | 7.3 | 2 | NULL | 0.22 | 0.01 | 0.16 | 0.06 | 0.1 | 0.032429 | 1 | 7.457 | 47 | 0.9125 | 42 | NO | 0 | NO
8462 | 447 | 5000 | 8 | 7.3 | 2 | NULL | 0.34 | 0.02 | 0.25 | 0.06 | 0.1 | 0.032429 | 2 | 14.914 | 66 | 0.9125 | 42 | NO | 0 | NO
8463 | 447 | 6000 | 8 | 7.3 | 2 | NULL | 0.49 | 0.04 | 0.36 | 0.06 | 0.1 | 0.032429 | 2 | 29.828 | 33 | 0.9125 | 42 | NO | 0 | NO
8464 | 447 | 7000 | 8 | 7.3 | 2 | NULL | 0.67 | 0.06 | 0.5 | 0.06 | 0.1 | 0.032429 | 3 | 44.742 | 40 | 0.9125 | 42 | NO | 0 | NO
8465 | 447 | 8000 | 8 | 7.3 | 2 | NULL | 0.88 | 0.08 | 0.65 | 0.06 | 0.1 | 0.032429 | 4 | 59.656 | 47 | 0.9125 | 42 | NO | 0 | NO
8466 | 447 | 9000 | 8 | 7.3 | 2 | NULL | 1.11 | 0.12 | 0.82 | 0.06 | 0.1 | 0.032429 | 5 | 89.484 | 43 | 0.9125 | 42 | NO | 0 | NO
8467 | 447 | 10000 | 8 | 7.3 | 2 | NULL | 1.37 | 0.16 | 0.98 | 0.06 | 0.1 | 0.032429 | 6 | 119.312 | 43 | 0.9125 | 42 | NO | 0 | NO
8468 | 447 | 11000 | 8 | 7.3 | 2 | NULL | 1.65 | 0.2 | 1.15 | 0.06 | 0.1 | 0.032429 | 7 | 149.14 | 43 | 0.9125 | 42 | NO | 0 | NO
8469 | 447 | 12000 | 8 | 7.3 | 2 | NULL | 1.96 | 0.25 | 1.33 | 0.06 | 0.1 | 0.032429 | 9 | 186.425 | 50 | 0.9125 | 42 | NO | 0 | NO
8470 | 447 | 13000 | 8 | 7.3 | 2 | NULL | 2.3 | 0.31 | 1.51 | 0.05 | 0.1 | 0.032429 | 10 | 231.167 | 47 | 0.9125 | 50 | NO | 0 | NO
8471 | 447 | 13999 | 8 | 7.3 | 2 | NULL | 2.66 | 0.38 | 1.7 | 0.05 | 0.1 | 0.032429 | 12 | 283.366 | 51 | 0.9125 | 50 | NO | 0 | NO
8472 | 447 | 15000 | 8 | 7.3 | 2 | NULL | 3.05 | 0.45 | 1.89 | 0.05 | 0.1 | 0.032429 | 14 | 335.565 | 54 | 0.9125 | 50 | YES | 1 | YES
8473 | 447 | 16000 | 8 | 7.3 | 2 | NULL | 3.52 | 0.74 | 2.92 | 0.07 | 0.11 | 0.032429 | 16 | 551.818 | 40 | 0.9125 | 42 | NO | 1 | NO
8474 | 447 | 17000 | 8 | 7.3 | 2 | NULL | 4.05 | 1.16 | 4.31 | 0.09 | 0.11 | 0.032429 | 18 | 865.012 | 31 | 0.9125 | 32 | NO | 1 | NO
8475 | 447 | 18000 | 8 | 7.3 | 2 | NULL | 4.61 | 1.71 | 5.98 | 0.11 | 0.11 | 0.032429 | 21 | 1275.147 | 26 | 0.9125 | 26 | NO | 1 | NO
8476 | 447 | 19000 | 8 | 7.3 | 2 | NULL | 5.23 | 2.4 | 7.97 | 0.13 | 0.11 | 0.032429 | 23 | 1789.68 | 21 | 0.9125 | 22 | NO | 1 | NO
8477 | 447 | 20000 | 8 | 7.3 | 2 | NULL | 5.89 | 3.29 | 10.36 | 0.16 | 0.11 | 0.032429 | 26 | 2453.353 | 19 | 0.9125 | 18 | NO | 1 | NO
8478 | 447 | 21000 | 8 | 7.3 | 2 | NULL | 6.61 | 4.43 | 13.3 | 0.18 | 0.11 | 0.032429 | 29 | 3303.451 | 16 | 0.9125 | 16 | NO | 1 | NO
8479 | 447 | 22000 | 8 | 7.3 | 2 | NULL | 7.42 | 6.18 | 17.69 | 0.22 | 0.12 | 0.032429 | 33 | 4608.426 | 14 | 0.9125 | 15 | NO | 1 | NO
8480 | 447 | 23000 | 8 | 7.3 | 2 | NULL | 8.4 | 9.43 | 25.83 | 0.29 | 0.12 | 0.032429 | 37 | 7031.951 | 11 | 0.9125 | 11 | NO | 1 | NO
8481 | 447 | 24000 | 8 | 7.3 | 2 | NULL | 9.32 | 11.68 | 30.68 | 0.32 | 0.12 | 0.032429 | 41 | 8709.776 | 10 | 0.9125 | 10 | NO | 1 | NO
8482 | 448 | 1000 | 8 | 8 | 2 | NULL | 0.02 | 0.01 | 0.01 | 0.07 | 0.11 | 0.032429 | 0 | 7.457 | 0 | 1 | 42 | NO | 0 | NO
8483 | 448 | 2000 | 8 | 8 | 2 | NULL | 0.06 | 0.01 | 0.04 | 0.07 | 0.11 | 0.032429 | 0 | 7.457 | 0 | 1 | 42 | NO | 0 | NO
8484 | 448 | 3000 | 8 | 8 | 2 | NULL | 0.13 | 0.01 | 0.1 | 0.07 | 0.11 | 0.032429 | 1 | 7.457 | 47 | 1 | 42 | NO | 0 | NO
8485 | 448 | 4000 | 8 | 8 | 2 | NULL | 0.23 | 0.01 | 0.18 | 0.07 | 0.11 | 0.032429 | 1 | 7.457 | 47 | 1 | 42 | NO | 0 | NO
8486 | 448 | 5000 | 8 | 8 | 2 | NULL | 0.37 | 0.02 | 0.28 | 0.07 | 0.11 | 0.032429 | 2 | 14.914 | 66 | 1 | 42 | NO | 0 | NO
8487 | 448 | 6000 | 8 | 8 | 2 | NULL | 0.53 | 0.04 | 0.4 | 0.07 | 0.11 | 0.032429 | 2 | 29.828 | 33 | 1 | 42 | NO | 0 | NO
8488 | 448 | 7000 | 8 | 8 | 2 | NULL | 0.72 | 0.06 | 0.54 | 0.07 | 0.11 | 0.032429 | 3 | 44.742 | 40 | 1 | 42 | NO | 0 | NO
8489 | 448 | 8000 | 8 | 8 | 2 | NULL | 0.94 | 0.09 | 0.71 | 0.07 | 0.11 | 0.032429 | 4 | 67.113 | 41 | 1 | 42 | NO | 0 | NO
8490 | 448 | 9000 | 8 | 8 | 2 | NULL | 1.18 | 0.12 | 0.87 | 0.06 | 0.11 | 0.032429 | 5 | 89.484 | 43 | 1 | 49 | NO | 0 | NO
8491 | 448 | 10000 | 8 | 8 | 2 | NULL | 1.46 | 0.16 | 1.03 | 0.06 | 0.11 | 0.032429 | 6 | 119.312 | 43 | 1 | 49 | NO | 0 | NO
8492 | 448 | 11000 | 8 | 8 | 2 | NULL | 1.76 | 0.21 | 1.2 | 0.06 | 0.11 | 0.032429 | 8 | 156.597 | 50 | 1 | 49 | NO | 0 | NO
8493 | 448 | 12000 | 8 | 8 | 2 | NULL | 2.09 | 0.26 | 1.39 | 0.06 | 0.11 | 0.032429 | 9 | 193.882 | 48 | 1 | 49 | NO | 0 | NO
8494 | 448 | 13000 | 8 | 8 | 2 | NULL | 2.45 | 0.32 | 1.58 | 0.06 | 0.11 | 0.032429 | 11 | 238.624 | 53 | 1 | 49 | NO | 0 | NO
8495 | 448 | 13999 | 8 | 8 | 2 | NULL | 2.86 | 0.47 | 2.09 | 0.06 | 0.11 | 0.032429 | 13 | 350.479 | 46 | 1 | 49 | YES | 1 | YES
8496 | 448 | 15000 | 8 | 8 | 2 | NULL | 3.35 | 0.78 | 3.28 | 0.09 | 0.11 | 0.032429 | 15 | 581.646 | 35 | 1 | 32 | NO | 1 | NO
8497 | 448 | 16000 | 8 | 8 | 2 | NULL | 3.88 | 1.2 | 4.73 | 0.11 | 0.12 | 0.032429 | 17 | 894.84 | 27 | 1 | 30 | NO | 1 | NO
8498 | 448 | 17000 | 8 | 8 | 2 | NULL | 4.46 | 1.75 | 6.48 | 0.14 | 0.12 | 0.032429 | 20 | 1304.975 | 24 | 1 | 24 | NO | 1 | NO
8499 | 448 | 18000 | 8 | 8 | 2 | NULL | 5.08 | 2.44 | 8.53 | 0.16 | 0.12 | 0.032429 | 23 | 1819.508 | 21 | 1 | 21 | NO | 1 | NO
8500 | 448 | 19000 | 8 | 8 | 2 | NULL | 5.76 | 3.31 | 10.98 | 0.18 | 0.12 | 0.032429 | 26 | 2468.267 | 19 | 1 | 18 | NO | 1 | NO
8501 | 448 | 20000 | 8 | 8 | 2 | NULL | 6.49 | 4.39 | 13.83 | 0.21 | 0.12 | 0.032429 | 29 | 3273.623 | 17 | 1 | 16 | NO | 1 | NO
8502 | 448 | 21000 | 8 | 8 | 2 | NULL | 7.28 | 5.76 | 17.29 | 0.24 | 0.13 | 0.032429 | 32 | 4295.232 | 15 | 1 | 16 | YES | 1 | NO
8503 | 448 | 22000 | 8 | 8 | 2 | NULL | 8.16 | 7.59 | 21.74 | 0.27 | 0.13 | 0.032429 | 36 | 5659.863 | 13 | 1 | 14 | NO | 1 | NO
8504 | 448 | 23000 | 8 | 8 | 2 | NULL | 9.26 | 11.38 | 31.19 | 0.35 | 0.13 | 0.032429 | 41 | 8486.066 | 11 | 1 | 11 | NO | 1 | NO
8505 | 448 | 24000 | 8 | 8 | 2 | NULL | 10.57 | 16.98 | 44.59 | 0.47 | 0.14 | 0.032429 | 47 | 12661.986 | 9 | 1 | 9 | NO | 1 | NO
8506 | 449 | 1000 | 8 | 8 | 2 | E | 0.02 | 0.01 | 0.01 | 0.08 | 0.14 | 0.032429 | 0 | 7.457 | 0 | 1 | 52 | NO | 0 | NO
8507 | 449 | 2000 | 8 | 8 | 2 | E | 0.07 | 0.01 | 0.05 | 0.08 | 0.14 | 0.032429 | 0 | 7.457 | 0 | 1 | 52 | NO | 0 | NO
8508 | 449 | 3000 | 8 | 8 | 2 | E | 0.16 | 0.01 | 0.12 | 0.08 | 0.14 | 0.032429 | 1 | 7.457 | 47 | 1 | 52 | NO | 0 | NO
8509 | 449 | 4000 | 8 | 8 | 2 | E | 0.28 | 0.01 | 0.22 | 0.08 | 0.14 | 0.032429 | 1 | 7.457 | 47 | 1 | 52 | NO | 0 | NO
8510 | 449 | 5000 | 8 | 8 | 2 | E | 0.44 | 0.03 | 0.34 | 0.08 | 0.14 | 0.032429 | 2 | 22.371 | 44 | 1 | 52 | NO | 0 | NO
8511 | 449 | 6000 | 8 | 8 | 2 | E | 0.63 | 0.05 | 0.49 | 0.08 | 0.14 | 0.032429 | 3 | 37.285 | 48 | 1 | 52 | NO | 0 | NO
8512 | 449 | 7000 | 8 | 8 | 2 | E | 0.86 | 0.07 | 0.67 | 0.08 | 0.14 | 0.032429 | 4 | 52.199 | 53 | 1 | 52 | YES | 1 | YES
8513 | 449 | 8000 | 8 | 8 | 2 | E | 1.12 | 0.11 | 0.84 | 0.08 | 0.13 | 0.032429 | 5 | 82.027 | 47 | 1 | 47 | NO | 1 | NO
8514 | 449 | 9000 | 8 | 8 | 2 | E | 1.42 | 0.15 | 1.02 | 0.08 | 0.13 | 0.032429 | 6 | 111.855 | 46 | 1 | 47 | NO | 1 | NO
8515 | 449 | 10000 | 8 | 8 | 2 | E | 1.75 | 0.19 | 1.22 | 0.07 | 0.13 | 0.032429 | 8 | 141.683 | 55 | 1 | 53 | NO | 1 | NO
8516 | 449 | 11000 | 8 | 8 | 2 | E | 2.11 | 0.25 | 1.43 | 0.07 | 0.13 | 0.032429 | 9 | 186.425 | 50 | 1 | 53 | NO | 1 | NO
8517 | 449 | 12000 | 8 | 8 | 2 | E | 2.52 | 0.33 | 1.73 | 0.07 | 0.13 | 0.032429 | 11 | 246.081 | 51 | 1 | 53 | YES | 1 | NO
8518 | 449 | 13000 | 8 | 8 | 2 | E | 3.02 | 0.58 | 2.8 | 0.1 | 0.14 | 0.032429 | 13 | 432.506 | 38 | 1 | 42 | NO | 1 | NO
8519 | 449 | 13999 | 8 | 8 | 2 | E | 3.58 | 0.91 | 4.11 | 0.13 | 0.14 | 0.032429 | 16 | 678.587 | 33 | 1 | 32 | NO | 1 | NO
8520 | 449 | 15000 | 8 | 8 | 2 | E | 4.19 | 1.36 | 5.7 | 0.15 | 0.14 | 0.032429 | 19 | 1014.152 | 28 | 1 | 28 | NO | 1 | NO
8521 | 449 | 16000 | 8 | 8 | 2 | E | 4.86 | 1.93 | 7.59 | 0.18 | 0.15 | 0.032429 | 22 | 1439.201 | 25 | 1 | 26 | NO | 1 | NO
8522 | 449 | 17000 | 8 | 8 | 2 | E | 5.58 | 2.65 | 9.84 | 0.2 | 0.15 | 0.032429 | 25 | 1976.105 | 22 | 1 | 23 | NO | 1 | NO
8523 | 449 | 18000 | 8 | 8 | 2 | E | 6.37 | 3.56 | 12.47 | 0.23 | 0.15 | 0.032429 | 28 | 2654.692 | 19 | 1 | 20 | NO | 1 | NO
8524 | 449 | 19000 | 8 | 8 | 2 | E | 7.23 | 4.7 | 15.58 | 0.26 | 0.15 | 0.032429 | 32 | 3504.79 | 18 | 1 | 18 | NO | 1 | NO
8525 | 449 | 20000 | 8 | 8 | 2 | E | 8.15 | 6.08 | 19.17 | 0.29 | 0.16 | 0.032429 | 36 | 4533.856 | 17 | 1 | 18 | YES | 1 | NO
8526 | 449 | 21000 | 8 | 8 | 2 | E | 9.15 | 7.79 | 23.38 | 0.32 | 0.16 | 0.032429 | 41 | 5809.003 | 16 | 1 | 16 | NO | 1 | NO
8527 | 449 | 22000 | 8 | 8 | 2 | E | 10.23 | 9.94 | 28.49 | 0.35 | 0.16 | 0.032429 | 46 | 7412.258 | 15 | 1 | 15 | NO | 1 | NO
8528 | 449 | 23000 | 8 | 8 | 2 | E | 11.45 | 13 | 35.62 | 0.41 | 0.17 | 0.032429 | 51 | 9694.1 | 13 | 1 | 14 | NO | 1 | NO
8529 | 449 | 24000 | 8 | 8 | 2 | E | 13.17 | 20.67 | 54.27 | 0.57 | 0.18 | 0.032429 | 59 | 15413.619 | 10 | 1 | 11 | NO | 1 | NO
8530 | 449 | 26000 | 8 | 8 | 2 | E | 15.01 | 23.24 | 56.35 | 0.5 | 0.17 | 0.032429 | 67 | 17330.068 | 11 | 1 | 11 | NO | 1 | NO
8531 | 450 | 1000 | 8 | 9 | 2 | NULL | 0.02 | 0.01 | 0.01 | 0.07 | 0.11 | 0.032429 | 0 | 7.457 | 0 | 1.125 | 42 | NO | 0 | NO
8532 | 450 | 2000 | 8 | 9 | 2 | NULL | 0.06 | 0.01 | 0.05 | 0.07 | 0.11 | 0.032429 | 0 | 7.457 | 0 | 1.125 | 42 | NO | 0 | NO
8533 | 450 | 3000 | 8 | 9 | 2 | NULL | 0.13 | 0.01 | 0.11 | 0.07 | 0.11 | 0.032429 | 1 | 7.457 | 47 | 1.125 | 42 | NO | 0 | NO
8534 | 450 | 4000 | 8 | 9 | 2 | NULL | 0.23 | 0.01 | 0.19 | 0.07 | 0.11 | 0.032429 | 1 | 7.457 | 47 | 1.125 | 42 | NO | 0 | NO
8535 | 450 | 5000 | 8 | 9 | 2 | NULL | 0.37 | 0.02 | 0.3 | 0.07 | 0.11 | 0.032429 | 2 | 14.914 | 66 | 1.125 | 42 | NO | 0 | NO
8536 | 450 | 6000 | 8 | 9 | 2 | NULL | 0.53 | 0.04 | 0.43 | 0.07 | 0.11 | 0.032429 | 2 | 29.828 | 33 | 1.125 | 42 | NO | 0 | NO
8537 | 450 | 7000 | 8 | 9 | 2 | NULL | 0.72 | 0.06 | 0.58 | 0.07 | 0.11 | 0.032429 | 3 | 44.742 | 40 | 1.125 | 42 | NO | 0 | NO
8538 | 450 | 8000 | 8 | 9 | 2 | NULL | 0.94 | 0.1 | 0.76 | 0.07 | 0.11 | 0.032429 | 4 | 74.57 | 37 | 1.125 | 42 | NO | 0 | NO
8539 | 450 | 9000 | 8 | 9 | 2 | NULL | 1.19 | 0.13 | 0.93 | 0.07 | 0.11 | 0.032429 | 5 | 96.941 | 40 | 1.125 | 42 | NO | 0 | NO
8540 | 450 | 10000 | 8 | 9 | 2 | NULL | 1.46 | 0.17 | 1.1 | 0.07 | 0.11 | 0.032429 | 6 | 126.769 | 40 | 1.125 | 42 | NO | 0 | NO
8541 | 450 | 11000 | 8 | 9 | 2 | NULL | 1.76 | 0.22 | 1.28 | 0.06 | 0.11 | 0.032429 | 8 | 164.054 | 48 | 1.125 | 49 | NO | 0 | NO
8542 | 450 | 12000 | 8 | 9 | 2 | NULL | 2.1 | 0.28 | 1.47 | 0.06 | 0.11 | 0.032429 | 9 | 208.796 | 45 | 1.125 | 49 | NO | 0 | NO
8543 | 450 | 13000 | 8 | 9 | 2 | NULL | 2.45 | 0.34 | 1.66 | 0.06 | 0.11 | 0.032429 | 11 | 253.538 | 50 | 1.125 | 49 | YES | 1 | YES
8544 | 450 | 13999 | 8 | 9 | 2 | NULL | 2.87 | 0.5 | 2.25 | 0.07 | 0.11 | 0.032429 | 13 | 372.85 | 44 | 1.125 | 42 | NO | 1 | NO
8545 | 450 | 15000 | 8 | 9 | 2 | NULL | 3.37 | 0.87 | 3.66 | 0.1 | 0.11 | 0.032429 | 15 | 648.759 | 31 | 1.125 | 29 | NO | 1 | NO
8546 | 450 | 16000 | 8 | 9 | 2 | NULL | 3.92 | 1.36 | 5.36 | 0.13 | 0.12 | 0.032429 | 17 | 1014.152 | 24 | 1.125 | 26 | NO | 1 | NO
8547 | 450 | 17000 | 8 | 9 | 2 | NULL | 4.52 | 2 | 7.43 | 0.15 | 0.12 | 0.032429 | 20 | 1491.4 | 21 | 1.125 | 22 | NO | 1 | NO
8548 | 450 | 18000 | 8 | 9 | 2 | NULL | 5.17 | 2.81 | 9.85 | 0.18 | 0.12 | 0.032429 | 23 | 2095.417 | 18 | 1.125 | 18 | NO | 1 | NO
8549 | 450 | 19000 | 8 | 9 | 2 | NULL | 5.88 | 3.84 | 12.74 | 0.21 | 0.12 | 0.032429 | 26 | 2863.488 | 16 | 1.125 | 16 | NO | 1 | NO
8550 | 450 | 20000 | 8 | 9 | 2 | NULL | 6.64 | 5.11 | 16.09 | 0.24 | 0.13 | 0.032429 | 30 | 3810.527 | 15 | 1.125 | 16 | YES | 1 | NO
8551 | 450 | 21000 | 8 | 9 | 2 | NULL | 7.47 | 6.71 | 20.15 | 0.28 | 0.13 | 0.032429 | 33 | 5003.647 | 13 | 1.125 | 13 | NO | 1 | NO
8552 | 450 | 22000 | 8 | 9 | 2 | NULL | 8.4 | 8.88 | 25.43 | 0.32 | 0.13 | 0.032429 | 37 | 6621.816 | 12 | 1.125 | 12 | NO | 1 | NO
8553 | 450 | 23000 | 8 | 9 | 2 | NULL | 9.6 | 13.47 | 36.9 | 0.42 | 0.14 | 0.032429 | 43 | 10044.579 | 10 | 1.125 | 10 | NO | 1 | NO
8554 | 450 | 25000 | 8 | 9 | 2 | NULL | 12.31 | 24.35 | 61.39 | 0.59 | 0.15 | 0.032429 | 55 | 18157.795 | 8 | 1.125 | 8 | NO | 1 | NO
8555 | 451 | 1000 | 9.25 | 5 | 2 | NULL | 0.02 | 0.01 | 0.01 | 0.03 | 0.08 | 0.043355 | 0 | 7.457 | 0 | 0.54054 | 60 | NO | 0 | NO
8556 | 451 | 2000 | 9.25 | 5 | 2 | NULL | 0.07 | 0.01 | 0.04 | 0.03 | 0.08 | 0.043355 | 0 | 7.457 | 0 | 0.54054 | 60 | NO | 0 | NO
8557 | 451 | 3000 | 9.25 | 5 | 2 | NULL | 0.16 | 0.01 | 0.09 | 0.03 | 0.08 | 0.043355 | 1 | 7.457 | 40 | 0.54054 | 60 | NO | 0 | NO
8558 | 451 | 4000 | 9.25 | 5 | 2 | NULL | 0.29 | 0.01 | 0.16 | 0.03 | 0.08 | 0.043355 | 1 | 7.457 | 40 | 0.54054 | 60 | NO | 0 | NO
8559 | 451 | 5000 | 9.25 | 5 | 2 | NULL | 0.45 | 0.02 | 0.25 | 0.03 | 0.08 | 0.043355 | 2 | 14.914 | 57 | 0.54054 | 60 | NO | 0 | NO
8560 | 451 | 6000 | 9.25 | 5 | 2 | NULL | 0.65 | 0.03 | 0.36 | 0.03 | 0.08 | 0.043355 | 3 | 22.371 | 70 | 0.54054 | 60 | NO | 0 | NO
8561 | 451 | 7000 | 9.25 | 5 | 2 | NULL | 0.89 | 0.05 | 0.49 | 0.03 | 0.08 | 0.043355 | 4 | 37.285 | 64 | 0.54054 | 60 | NO | 0 | NO
8562 | 451 | 8000 | 9.25 | 5 | 2 | NULL | 1.16 | 0.08 | 0.64 | 0.03 | 0.08 | 0.043355 | 5 | 59.656 | 56 | 0.54054 | 60 | NO | 0 | NO
8563 | 451 | 9000 | 9.25 | 5 | 2 | NULL | 1.47 | 0.12 | 0.8 | 0.03 | 0.08 | 0.043355 | 7 | 89.484 | 62 | 0.54054 | 60 | NO | 0 | NO
8564 | 451 | 10000 | 9.25 | 5 | 2 | NULL | 1.82 | 0.15 | 0.97 | 0.03 | 0.08 | 0.043355 | 8 | 111.855 | 61 | 0.54054 | 60 | NO | 0 | NO
8565 | 451 | 11000 | 9.25 | 5 | 2 | NULL | 2.2 | 0.2 | 1.16 | 0.03 | 0.08 | 0.043355 | 10 | 149.14 | 64 | 0.54054 | 60 | NO | 0 | NO
8566 | 451 | 12000 | 9.25 | 5 | 2 | NULL | 2.63 | 0.26 | 1.36 | 0.03 | 0.08 | 0.043355 | 12 | 193.882 | 64 | 0.54054 | 60 | NO | 0 | NO
8567 | 451 | 13000 | 9.25 | 5 | 2 | NULL | 3.09 | 0.32 | 1.58 | 0.03 | 0.08 | 0.043355 | 14 | 238.624 | 66 | 0.54054 | 60 | NO | 0 | NO
8568 | 451 | 13999 | 9.25 | 5 | 2 | NULL | 3.6 | 0.4 | 1.81 | 0.03 | 0.08 | 0.043355 | 16 | 298.28 | 64 | 0.54054 | 60 | NO | 0 | NO
8569 | 451 | 15000 | 9.25 | 5 | 2 | NULL | 4.16 | 0.55 | 2.29 | 0.03 | 0.08 | 0.043355 | 19 | 410.135 | 61 | 0.54054 | 60 | NO | 0 | NO
8570 | 451 | 16000 | 9.25 | 5 | 2 | NULL | 4.78 | 0.78 | 3.07 | 0.03 | 0.08 | 0.043355 | 21 | 581.646 | 50 | 0.54054 | 60 | YES | 1 | YES
8571 | 451 | 17000 | 9.25 | 5 | 2 | NULL | 5.44 | 1.08 | 4.02 | 0.04 | 0.08 | 0.043355 | 24 | 805.356 | 44 | 0.54054 | 45 | NO | 1 | NO
8572 | 451 | 18000 | 9.25 | 5 | 2 | NULL | 6.16 | 1.48 | 5.19 | 0.05 | 0.08 | 0.043355 | 27 | 1103.636 | 38 | 0.54054 | 36 | NO | 1 | NO
8573 | 451 | 19000 | 9.25 | 5 | 2 | NULL | 6.95 | 2.01 | 6.68 | 0.05 | 0.08 | 0.043355 | 31 | 1498.857 | 35 | 0.54054 | 36 | YES | 1 | NO
8574 | 451 | 20000 | 9.25 | 5 | 2 | NULL | 7.8 | 2.87 | 9.05 | 0.07 | 0.08 | 0.043355 | 35 | 2140.159 | 29 | 0.54054 | 26 | NO | 1 | NO
8575 | 451 | 21000 | 9.25 | 5 | 2 | NULL | 8.71 | 4.48 | 13.44 | 0.09 | 0.08 | 0.043355 | 39 | 3340.736 | 22 | 0.54054 | 20 | NO | 1 | NO
8576 | 451 | 22000 | 9.25 | 5 | 2 | NULL | 9.67 | 6.1 | 17.49 | 0.11 | 0.09 | 0.043355 | 43 | 4548.77 | 19 | 0.54054 | 20 | YES | 1 | NO
8577 | 451 | 23000 | 9.25 | 5 | 2 | NULL | 10.66 | 7.93 | 21.72 | 0.12 | 0.09 | 0.043355 | 47 | 5913.401 | 16 | 0.54054 | 18 | NO | 1 | NO
8578 | 452 | 1000 | 9.25 | 5.25 | 2 | NULL | 0.02 | 0.01 | 0.01 | 0.03 | 0.08 | 0.043355 | 0 | 7.457 | 0 | 0.56757 | 60 | NO | 0 | NO
8579 | 452 | 2000 | 9.25 | 5.25 | 2 | NULL | 0.07 | 0.01 | 0.04 | 0.03 | 0.08 | 0.043355 | 0 | 7.457 | 0 | 0.56757 | 60 | NO | 0 | NO
8580 | 452 | 3000 | 9.25 | 5.25 | 2 | NULL | 0.16 | 0.01 | 0.09 | 0.03 | 0.08 | 0.043355 | 1 | 7.457 | 40 | 0.56757 | 60 | NO | 0 | NO
8581 | 452 | 4000 | 9.25 | 5.25 | 2 | NULL | 0.29 | 0.01 | 0.16 | 0.03 | 0.08 | 0.043355 | 1 | 7.457 | 40 | 0.56757 | 60 | NO | 0 | NO
8582 | 452 | 5000 | 9.25 | 5.25 | 2 | NULL | 0.46 | 0.02 | 0.25 | 0.03 | 0.08 | 0.043355 | 2 | 14.914 | 57 | 0.56757 | 60 | NO | 0 | NO
8583 | 452 | 6000 | 9.25 | 5.25 | 2 | NULL | 0.66 | 0.04 | 0.37 | 0.03 | 0.08 | 0.043355 | 3 | 29.828 | 52 | 0.56757 | 60 | NO | 0 | NO
8584 | 452 | 7000 | 9.25 | 5.25 | 2 | NULL | 0.89 | 0.06 | 0.5 | 0.03 | 0.08 | 0.043355 | 4 | 44.742 | 54 | 0.56757 | 60 | NO | 0 | NO
8585 | 452 | 8000 | 9.25 | 5.25 | 2 | NULL | 1.17 | 0.08 | 0.66 | 0.03 | 0.08 | 0.043355 | 5 | 59.656 | 56 | 0.56757 | 60 | NO | 0 | NO
8586 | 452 | 9000 | 9.25 | 5.25 | 2 | NULL | 1.48 | 0.12 | 0.83 | 0.03 | 0.08 | 0.043355 | 7 | 89.484 | 62 | 0.56757 | 60 | NO | 0 | NO
8587 | 452 | 10000 | 9.25 | 5.25 | 2 | NULL | 1.83 | 0.16 | 1.01 | 0.03 | 0.08 | 0.043355 | 8 | 119.312 | 57 | 0.56757 | 60 | NO | 0 | NO
8588 | 452 | 11000 | 9.25 | 5.25 | 2 | NULL | 2.22 | 0.21 | 1.2 | 0.03 | 0.08 | 0.043355 | 10 | 156.597 | 61 | 0.56757 | 60 | NO | 0 | NO
8589 | 452 | 12000 | 9.25 | 5.25 | 2 | NULL | 2.65 | 0.27 | 1.4 | 0.03 | 0.08 | 0.043355 | 12 | 201.339 | 62 | 0.56757 | 60 | NO | 0 | NO
8590 | 452 | 13000 | 9.25 | 5.25 | 2 | NULL | 3.12 | 0.34 | 1.62 | 0.03 | 0.08 | 0.043355 | 14 | 253.538 | 62 | 0.56757 | 60 | NO | 0 | NO
8591 | 452 | 13999 | 9.25 | 5.25 | 2 | NULL | 3.62 | 0.41 | 1.86 | 0.03 | 0.08 | 0.043355 | 16 | 305.737 | 63 | 0.56757 | 60 | NO | 0 | NO
8592 | 452 | 15000 | 9.25 | 5.25 | 2 | NULL | 4.18 | 0.57 | 2.38 | 0.03 | 0.08 | 0.043355 | 19 | 425.049 | 58 | 0.56757 | 60 | YES | 1 | YES
8593 | 452 | 16000 | 9.25 | 5.25 | 2 | NULL | 4.8 | 0.82 | 3.24 | 0.04 | 0.08 | 0.043355 | 21 | 611.474 | 47 | 0.56757 | 45 | NO | 1 | NO
8594 | 452 | 17000 | 9.25 | 5.25 | 2 | NULL | 5.48 | 1.16 | 4.3 | 0.04 | 0.08 | 0.043355 | 24 | 865.012 | 41 | 0.56757 | 45 | YES | 1 | NO
8595 | 452 | 18000 | 9.25 | 5.25 | 2 | NULL | 6.2 | 1.6 | 5.59 | 0.05 | 0.08 | 0.043355 | 28 | 1193.12 | 37 | 0.56757 | 36 | NO | 1 | NO
8596 | 452 | 19000 | 9.25 | 5.25 | 2 | NULL | 6.99 | 2.19 | 7.25 | 0.06 | 0.08 | 0.043355 | 31 | 1633.083 | 32 | 0.56757 | 30 | NO | 1 | NO
8597 | 452 | 20000 | 9.25 | 5.25 | 2 | NULL | 7.83 | 3.15 | 9.94 | 0.07 | 0.08 | 0.043355 | 35 | 2348.955 | 26 | 0.56757 | 26 | NO | 1 | NO
8598 | 452 | 21000 | 9.25 | 5.25 | 2 | NULL | 8.76 | 4.9 | 14.72 | 0.1 | 0.09 | 0.043355 | 39 | 3653.93 | 20 | 0.56757 | 22 | NO | 1 | NO
8599 | 452 | 22000 | 9.25 | 5.25 | 2 | NULL | 9.73 | 6.62 | 18.97 | 0.11 | 0.09 | 0.043355 | 43 | 4936.534 | 17 | 0.56757 | 20 | NO | 1 | NO
8600 | 452 | 23000 | 9.25 | 5.25 | 2 | NULL | 10.74 | 8.58 | 23.52 | 0.13 | 0.09 | 0.043355 | 48 | 6398.106 | 16 | 0.56757 | 17 | NO | 1 | NO
8601 | 452 | 24000 | 9.25 | 5.25 | 2 | NULL | 11.9 | 12.08 | 31.71 | 0.16 | 0.09 | 0.043355 | 53 | 9008.056 | 13 | 0.56757 | 13 | NO | 1 | NO
8602 | 452 | 25000 | 9.25 | 5.25 | 2 | NULL | 12.47 | 9.43 | 23.77 | 0.11 | 0.09 | 0.043355 | 55 | 7031.951 | 17 | 0.56757 | 20 | NO | 1 | NO
8603 | 453 | 1000 | 9.25 | 5.5 | 2 | NULL | 0.02 | 0.01 | 0.01 | 0.03 | 0.08 | 0.043355 | 0 | 7.457 | 0 | 0.59459 | 60 | NO | 0 | NO
8604 | 453 | 2000 | 9.25 | 5.5 | 2 | NULL | 0.07 | 0.01 | 0.04 | 0.03 | 0.08 | 0.043355 | 0 | 7.457 | 0 | 0.59459 | 60 | NO | 0 | NO
8605 | 453 | 3000 | 9.25 | 5.5 | 2 | NULL | 0.17 | 0.01 | 0.09 | 0.03 | 0.08 | 0.043355 | 1 | 7.457 | 40 | 0.59459 | 60 | NO | 0 | NO
8606 | 453 | 4000 | 9.25 | 5.5 | 2 | NULL | 0.29 | 0.01 | 0.17 | 0.03 | 0.08 | 0.043355 | 1 | 7.457 | 40 | 0.59459 | 60 | NO | 0 | NO
8607 | 453 | 5000 | 9.25 | 5.5 | 2 | NULL | 0.46 | 0.02 | 0.26 | 0.03 | 0.08 | 0.043355 | 2 | 14.914 | 57 | 0.59459 | 60 | NO | 0 | NO
8608 | 453 | 6000 | 9.25 | 5.5 | 2 | NULL | 0.66 | 0.04 | 0.38 | 0.03 | 0.08 | 0.043355 | 3 | 29.828 | 52 | 0.59459 | 60 | NO | 0 | NO
8609 | 453 | 7000 | 9.25 | 5.5 | 2 | NULL | 0.9 | 0.06 | 0.52 | 0.03 | 0.08 | 0.043355 | 4 | 44.742 | 54 | 0.59459 | 60 | NO | 0 | NO
8610 | 453 | 8000 | 9.25 | 5.5 | 2 | NULL | 1.18 | 0.09 | 0.68 | 0.03 | 0.08 | 0.043355 | 5 | 67.113 | 50 | 0.59459 | 60 | NO | 0 | NO
8611 | 453 | 9000 | 9.25 | 5.5 | 2 | NULL | 1.49 | 0.12 | 0.86 | 0.03 | 0.08 | 0.043355 | 7 | 89.484 | 62 | 0.59459 | 60 | NO | 0 | NO
8612 | 453 | 10000 | 9.25 | 5.5 | 2 | NULL | 1.85 | 0.17 | 1.04 | 0.03 | 0.08 | 0.043355 | 8 | 126.769 | 54 | 0.59459 | 60 | NO | 0 | NO
8613 | 453 | 11000 | 9.25 | 5.5 | 2 | NULL | 2.24 | 0.22 | 1.23 | 0.03 | 0.08 | 0.043355 | 10 | 164.054 | 58 | 0.59459 | 60 | NO | 0 | NO
8614 | 453 | 12000 | 9.25 | 5.5 | 2 | NULL | 2.67 | 0.28 | 1.44 | 0.03 | 0.08 | 0.043355 | 12 | 208.796 | 60 | 0.59459 | 60 | NO | 0 | NO
8615 | 453 | 13000 | 9.25 | 5.5 | 2 | NULL | 3.13 | 0.34 | 1.67 | 0.03 | 0.08 | 0.043355 | 14 | 253.538 | 62 | 0.59459 | 60 | NO | 0 | NO
8616 | 453 | 13999 | 9.25 | 5.5 | 2 | NULL | 3.64 | 0.42 | 1.9 | 0.03 | 0.08 | 0.043355 | 16 | 313.194 | 61 | 0.59459 | 60 | NO | 0 | NO
8617 | 453 | 15000 | 9.25 | 5.5 | 2 | NULL | 4.2 | 0.59 | 2.47 | 0.03 | 0.08 | 0.043355 | 19 | 439.963 | 57 | 0.59459 | 60 | YES | 1 | YES
8618 | 453 | 16000 | 9.25 | 5.5 | 2 | NULL | 4.83 | 0.87 | 3.41 | 0.04 | 0.08 | 0.043355 | 21 | 648.759 | 45 | 0.59459 | 45 | NO | 1 | NO
8619 | 453 | 17000 | 9.25 | 5.5 | 2 | NULL | 5.5 | 1.23 | 4.57 | 0.05 | 0.08 | 0.043355 | 24 | 917.211 | 38 | 0.59459 | 36 | NO | 1 | NO
8620 | 453 | 18000 | 9.25 | 5.5 | 2 | NULL | 6.23 | 1.71 | 6 | 0.05 | 0.08 | 0.043355 | 28 | 1275.147 | 35 | 0.59459 | 36 | YES | 1 | NO
8621 | 453 | 19000 | 9.25 | 5.5 | 2 | NULL | 7.02 | 2.36 | 7.83 | 0.06 | 0.08 | 0.043355 | 31 | 1759.852 | 29 | 0.59459 | 30 | NO | 1 | NO
8622 | 453 | 20000 | 9.25 | 5.5 | 2 | NULL | 7.86 | 3.44 | 10.83 | 0.08 | 0.08 | 0.043355 | 35 | 2565.208 | 24 | 0.59459 | 23 | NO | 1 | NO
8623 | 453 | 21000 | 9.25 | 5.5 | 2 | NULL | 8.8 | 5.32 | 15.97 | 0.11 | 0.09 | 0.043355 | 39 | 3967.124 | 18 | 0.59459 | 20 | NO | 1 | NO
8624 | 453 | 22000 | 9.25 | 5.5 | 2 | NULL | 9.79 | 7.14 | 20.47 | 0.12 | 0.09 | 0.043355 | 44 | 5324.298 | 16 | 0.59459 | 18 | NO | 1 | NO
8625 | 453 | 23000 | 9.25 | 5.5 | 2 | NULL | 10.82 | 9.23 | 25.29 | 0.14 | 0.09 | 0.043355 | 48 | 6882.811 | 15 | 0.59459 | 15 | NO | 1 | NO
8626 | 453 | 24000 | 9.25 | 5.5 | 2 | NULL | 12.02 | 13 | 34.15 | 0.17 | 0.09 | 0.043355 | 53 | 9694.1 | 12 | 0.59459 | 13 | NO | 1 | NO
8627 | 453 | 25000 | 9.25 | 5.5 | 2 | NULL | 12.69 | 10.27 | 25.88 | 0.12 | 0.09 | 0.043355 | 56 | 7658.339 | 16 | 0.59459 | 18 | NO | 1 | NO
8628 | 454 | 1000 | 9.25 | 5.75 | 2 | NULL | 0.02 | 0.01 | 0.01 | 0.03 | 0.08 | 0.043355 | 0 | 7.457 | 0 | 0.62162 | 60 | NO | 0 | NO
8629 | 454 | 2000 | 9.25 | 5.75 | 2 | NULL | 0.07 | 0.01 | 0.04 | 0.03 | 0.08 | 0.043355 | 0 | 7.457 | 0 | 0.62162 | 60 | NO | 0 | NO
8630 | 454 | 3000 | 9.25 | 5.75 | 2 | NULL | 0.17 | 0.01 | 0.1 | 0.03 | 0.08 | 0.043355 | 1 | 7.457 | 40 | 0.62162 | 60 | NO | 0 | NO
8631 | 454 | 4000 | 9.25 | 5.75 | 2 | NULL | 0.29 | 0.01 | 0.17 | 0.03 | 0.08 | 0.043355 | 1 | 7.457 | 40 | 0.62162 | 60 | NO | 0 | NO
8632 | 454 | 5000 | 9.25 | 5.75 | 2 | NULL | 0.46 | 0.02 | 0.27 | 0.03 | 0.08 | 0.043355 | 2 | 14.914 | 57 | 0.62162 | 60 | NO | 0 | NO
8633 | 454 | 6000 | 9.25 | 5.75 | 2 | NULL | 0.67 | 0.04 | 0.39 | 0.03 | 0.08 | 0.043355 | 3 | 29.828 | 52 | 0.62162 | 60 | NO | 0 | NO
8634 | 454 | 7000 | 9.25 | 5.75 | 2 | NULL | 0.91 | 0.06 | 0.54 | 0.03 | 0.08 | 0.043355 | 4 | 44.742 | 54 | 0.62162 | 60 | NO | 0 | NO
8635 | 454 | 8000 | 9.25 | 5.75 | 2 | NULL | 1.19 | 0.09 | 0.71 | 0.03 | 0.08 | 0.043355 | 5 | 67.113 | 50 | 0.62162 | 60 | NO | 0 | NO
8636 | 454 | 9000 | 9.25 | 5.75 | 2 | NULL | 1.5 | 0.13 | 0.89 | 0.03 | 0.08 | 0.043355 | 7 | 96.941 | 57 | 0.62162 | 60 | NO | 0 | NO
8637 | 454 | 10000 | 9.25 | 5.75 | 2 | NULL | 1.86 | 0.17 | 1.07 | 0.03 | 0.08 | 0.043355 | 8 | 126.769 | 54 | 0.62162 | 60 | NO | 0 | NO
8638 | 454 | 11000 | 9.25 | 5.75 | 2 | NULL | 2.25 | 0.22 | 1.27 | 0.03 | 0.08 | 0.043355 | 10 | 164.054 | 58 | 0.62162 | 60 | NO | 0 | NO
8639 | 454 | 12000 | 9.25 | 5.75 | 2 | NULL | 2.68 | 0.28 | 1.48 | 0.03 | 0.08 | 0.043355 | 12 | 208.796 | 60 | 0.62162 | 60 | NO | 0 | NO
8640 | 454 | 13000 | 9.25 | 5.75 | 2 | NULL | 3.15 | 0.35 | 1.71 | 0.03 | 0.08 | 0.043355 | 14 | 260.995 | 60 | 0.62162 | 60 | NO | 0 | NO
8641 | 454 | 13999 | 9.25 | 5.75 | 2 | NULL | 3.65 | 0.43 | 1.95 | 0.03 | 0.08 | 0.043355 | 16 | 320.651 | 60 | 0.62162 | 60 | NO | 0 | NO
8642 | 454 | 15000 | 9.25 | 5.75 | 2 | NULL | 4.22 | 0.61 | 2.55 | 0.03 | 0.08 | 0.043355 | 19 | 454.877 | 55 | 0.62162 | 60 | YES | 1 | YES
8643 | 454 | 16000 | 9.25 | 5.75 | 2 | NULL | 4.85 | 0.91 | 3.58 | 0.04 | 0.08 | 0.043355 | 22 | 678.587 | 46 | 0.62162 | 45 | NO | 1 | NO
8644 | 454 | 17000 | 9.25 | 5.75 | 2 | NULL | 5.53 | 1.31 | 4.85 | 0.05 | 0.08 | 0.043355 | 25 | 976.867 | 38 | 0.62162 | 36 | NO | 1 | NO
8645 | 454 | 18000 | 9.25 | 5.75 | 2 | NULL | 6.26 | 1.83 | 6.41 | 0.06 | 0.08 | 0.043355 | 28 | 1364.631 | 33 | 0.62162 | 30 | NO | 1 | NO
8646 | 454 | 19000 | 9.25 | 5.75 | 2 | NULL | 7.04 | 2.54 | 8.41 | 0.07 | 0.08 | 0.043355 | 31 | 1894.078 | 27 | 0.62162 | 26 | NO | 1 | NO
8647 | 454 | 20000 | 9.25 | 5.75 | 2 | NULL | 7.9 | 3.7 | 11.68 | 0.09 | 0.08 | 0.043355 | 35 | 2759.09 | 23 | 0.62162 | 20 | NO | 1 | NO
8648 | 454 | 21000 | 9.25 | 5.75 | 2 | NULL | 8.85 | 5.74 | 17.24 | 0.11 | 0.09 | 0.043355 | 39 | 4280.318 | 17 | 0.62162 | 20 | YES | 1 | NO
8649 | 454 | 22000 | 9.25 | 5.75 | 2 | NULL | 9.85 | 7.65 | 21.91 | 0.13 | 0.09 | 0.043355 | 44 | 5704.605 | 15 | 0.62162 | 17 | NO | 1 | NO
8650 | 454 | 23000 | 9.25 | 5.75 | 2 | NULL | 10.9 | 9.87 | 27.04 | 0.15 | 0.09 | 0.043355 | 49 | 7360.059 | 14 | 0.62162 | 14 | NO | 1 | NO
8651 | 454 | 24000 | 9.25 | 5.75 | 2 | NULL | 12.14 | 13.91 | 36.52 | 0.18 | 0.09 | 0.043355 | 54 | 10372.687 | 11 | 0.62162 | 12 | NO | 1 | NO
8652 | 455 | 1000 | 9.25 | 6 | 2 | NULL | 0.02 | 0.01 | 0.01 | 0.04 | 0.08 | 0.043355 | 0 | 7.457 | 0 | 0.64865 | 45 | NO | 0 | NO
8653 | 455 | 2000 | 9.25 | 6 | 2 | NULL | 0.08 | 0.01 | 0.05 | 0.04 | 0.08 | 0.043355 | 0 | 7.457 | 0 | 0.64865 | 45 | NO | 0 | NO
8654 | 455 | 3000 | 9.25 | 6 | 2 | NULL | 0.18 | 0.01 | 0.11 | 0.04 | 0.08 | 0.043355 | 1 | 7.457 | 40 | 0.64865 | 45 | NO | 0 | NO
8655 | 455 | 4000 | 9.25 | 6 | 2 | NULL | 0.31 | 0.01 | 0.2 | 0.04 | 0.08 | 0.043355 | 1 | 7.457 | 40 | 0.64865 | 45 | NO | 0 | NO
8656 | 455 | 5000 | 9.25 | 6 | 2 | NULL | 0.49 | 0.03 | 0.31 | 0.04 | 0.08 | 0.043355 | 2 | 22.371 | 38 | 0.64865 | 45 | NO | 0 | NO
8657 | 455 | 6000 | 9.25 | 6 | 2 | NULL | 0.7 | 0.04 | 0.46 | 0.04 | 0.08 | 0.043355 | 3 | 29.828 | 52 | 0.64865 | 45 | NO | 0 | NO
8658 | 455 | 7000 | 9.25 | 6 | 2 | NULL | 0.96 | 0.07 | 0.62 | 0.04 | 0.08 | 0.043355 | 4 | 52.199 | 46 | 0.64865 | 45 | NO | 0 | NO
8659 | 455 | 8000 | 9.25 | 6 | 2 | NULL | 1.25 | 0.1 | 0.81 | 0.04 | 0.08 | 0.043355 | 6 | 74.57 | 59 | 0.64865 | 45 | NO | 0 | NO
8660 | 455 | 9000 | 9.25 | 6 | 2 | NULL | 1.59 | 0.14 | 1.01 | 0.04 | 0.08 | 0.043355 | 7 | 104.398 | 53 | 0.64865 | 45 | NO | 0 | NO
8661 | 455 | 10000 | 9.25 | 6 | 2 | NULL | 1.96 | 0.19 | 1.22 | 0.04 | 0.08 | 0.043355 | 9 | 141.683 | 57 | 0.64865 | 45 | NO | 0 | NO
8662 | 455 | 11000 | 9.25 | 6 | 2 | NULL | 2.37 | 0.25 | 1.44 | 0.03 | 0.08 | 0.043355 | 11 | 186.425 | 59 | 0.64865 | 60 | NO | 0 | NO
8663 | 455 | 12000 | 9.25 | 6 | 2 | NULL | 2.82 | 0.32 | 1.67 | 0.03 | 0.08 | 0.043355 | 13 | 238.624 | 59 | 0.64865 | 60 | NO | 0 | NO
8664 | 455 | 13000 | 9.25 | 6 | 2 | NULL | 3.31 | 0.4 | 1.93 | 0.03 | 0.08 | 0.043355 | 15 | 298.28 | 58 | 0.64865 | 60 | NO | 0 | NO
8665 | 455 | 13999 | 9.25 | 6 | 2 | NULL | 3.85 | 0.5 | 2.26 | 0.03 | 0.08 | 0.043355 | 17 | 372.85 | 56 | 0.64865 | 60 | YES | 1 | YES
8666 | 455 | 15000 | 9.25 | 6 | 2 | NULL | 4.46 | 0.8 | 3.37 | 0.04 | 0.09 | 0.043355 | 20 | 596.56 | 45 | 0.64865 | 54 | NO | 1 | NO
8667 | 455 | 16000 | 9.25 | 6 | 2 | NULL | 5.13 | 1.21 | 4.76 | 0.05 | 0.09 | 0.043355 | 23 | 902.297 | 37 | 0.64865 | 43 | NO | 1 | NO
8668 | 455 | 17000 | 9.25 | 6 | 2 | NULL | 5.85 | 1.75 | 6.47 | 0.07 | 0.09 | 0.043355 | 26 | 1304.975 | 30 | 0.64865 | 31 | NO | 1 | NO
8669 | 455 | 18000 | 9.25 | 6 | 2 | NULL | 6.62 | 2.47 | 8.65 | 0.08 | 0.09 | 0.043355 | 29 | 1841.879 | 25 | 0.64865 | 27 | NO | 1 | NO
8670 | 455 | 19000 | 9.25 | 6 | 2 | NULL | 7.48 | 3.64 | 12.06 | 0.1 | 0.09 | 0.043355 | 33 | 2714.348 | 21 | 0.64865 | 22 | NO | 1 | NO
8671 | 455 | 20000 | 9.25 | 6 | 2 | NULL | 8.44 | 5.6 | 17.64 | 0.13 | 0.09 | 0.043355 | 38 | 4175.92 | 17 | 0.64865 | 17 | NO | 1 | NO
8672 | 455 | 21000 | 9.25 | 6 | 2 | NULL | 9.45 | 7.59 | 22.77 | 0.15 | 0.09 | 0.043355 | 42 | 5659.863 | 14 | 0.64865 | 14 | NO | 1 | NO
8673 | 455 | 23000 | 9.25 | 6 | 2 | NULL | 11.48 | 10.55 | 28.9 | 0.16 | 0.09 | 0.043355 | 51 | 7867.135 | 14 | 0.64865 | 13 | NO | 1 | NO
8674 | 455 | 24000 | 9.25 | 6 | 2 | NULL | 12.83 | 15.3 | 40.17 | 0.2 | 0.1 | 0.043355 | 57 | 11409.21 | 11 | 0.64865 | 13 | NO | 1 | NO
8675 | 456 | 1000 | 9.3 | 3 | 2 | NULL | 0.02 | 0.01 | 0.01 | 0.03 | 0.09 | 0.043825 | 0 | 7.457 | 0 | 0.32258 | 72 | NO | 0 | NO
8676 | 456 | 2000 | 9.3 | 3 | 2 | NULL | 0.08 | 0.01 | 0.04 | 0.03 | 0.09 | 0.043825 | 0 | 7.457 | 0 | 0.32258 | 72 | NO | 0 | NO
8677 | 456 | 3000 | 9.3 | 3 | 2 | NULL | 0.18 | 0.01 | 0.1 | 0.03 | 0.09 | 0.043825 | 1 | 7.457 | 40 | 0.32258 | 72 | NO | 0 | NO
8678 | 456 | 4000 | 9.3 | 3 | 2 | NULL | 0.33 | 0.01 | 0.17 | 0.03 | 0.09 | 0.043825 | 1 | 7.457 | 40 | 0.32258 | 72 | NO | 0 | NO
8679 | 456 | 5000 | 9.3 | 3 | 2 | NULL | 0.51 | 0.02 | 0.27 | 0.03 | 0.09 | 0.043825 | 2 | 14.914 | 57 | 0.32258 | 72 | NO | 0 | NO
8680 | 456 | 6000 | 9.3 | 3 | 2 | NULL | 0.74 | 0.04 | 0.39 | 0.03 | 0.09 | 0.043825 | 3 | 29.828 | 52 | 0.32258 | 72 | NO | 0 | NO
8681 | 456 | 7000 | 9.3 | 3 | 2 | NULL | 1.01 | 0.06 | 0.52 | 0.03 | 0.09 | 0.043825 | 4 | 44.742 | 53 | 0.32258 | 72 | NO | 0 | NO
8682 | 456 | 8000 | 9.3 | 3 | 2 | NULL | 1.33 | 0.09 | 0.67 | 0.03 | 0.09 | 0.043825 | 6 | 67.113 | 65 | 0.32258 | 72 | NO | 0 | NO
8683 | 456 | 9000 | 9.3 | 3 | 2 | NULL | 1.69 | 0.12 | 0.84 | 0.03 | 0.09 | 0.043825 | 8 | 89.484 | 75 | 0.32258 | 72 | NO | 0 | NO
8684 | 456 | 10000 | 9.3 | 3 | 2 | NULL | 2.1 | 0.16 | 1.03 | 0.03 | 0.09 | 0.043825 | 9 | 119.312 | 68 | 0.32258 | 72 | NO | 0 | NO
8685 | 456 | 11000 | 9.3 | 3 | 2 | NULL | 2.56 | 0.22 | 1.27 | 0.03 | 0.09 | 0.043825 | 11 | 164.054 | 66 | 0.32258 | 72 | NO | 0 | NO
8686 | 456 | 12000 | 9.3 | 3 | 2 | NULL | 3.07 | 0.29 | 1.54 | 0.03 | 0.09 | 0.043825 | 14 | 216.253 | 72 | 0.32258 | 72 | NO | 0 | NO
8687 | 456 | 13000 | 9.3 | 3 | 2 | NULL | 3.63 | 0.38 | 1.83 | 0.03 | 0.09 | 0.043825 | 16 | 283.366 | 67 | 0.32258 | 72 | NO | 0 | NO
8688 | 456 | 13999 | 9.3 | 3 | 2 | NULL | 4.25 | 0.48 | 2.17 | 0.03 | 0.09 | 0.043825 | 19 | 357.936 | 69 | 0.32258 | 72 | NO | 0 | NO
8689 | 456 | 15000 | 9.3 | 3 | 2 | NULL | 4.94 | 0.61 | 2.54 | 0.03 | 0.09 | 0.043825 | 22 | 454.877 | 68 | 0.32258 | 72 | NO | 0 | NO
8690 | 456 | 16000 | 9.3 | 3 | 2 | NULL | 5.69 | 0.75 | 2.97 | 0.03 | 0.09 | 0.043825 | 25 | 559.275 | 67 | 0.32258 | 72 | NO | 0 | NO
8691 | 456 | 17000 | 9.3 | 3 | 2 | NULL | 6.52 | 0.93 | 3.44 | 0.03 | 0.09 | 0.043825 | 29 | 693.501 | 67 | 0.32258 | 72 | NO | 0 | NO
8692 | 456 | 18000 | 9.3 | 3 | 2 | NULL | 7.44 | 1.14 | 3.99 | 0.03 | 0.1 | 0.043825 | 33 | 850.098 | 67 | 0.32258 | 84 | YES | 1 | YES
8693 | 456 | 19000 | 9.3 | 3 | 2 | NULL | 8.49 | 1.4 | 4.64 | 0.04 | 0.1 | 0.043825 | 38 | 1043.98 | 67 | 0.32258 | 63 | NO | 1 | NO
8694 | 456 | 20000 | 9.3 | 3 | 2 | NULL | 9.88 | 1.83 | 5.75 | 0.04 | 0.1 | 0.043825 | 44 | 1364.631 | 64 | 0.32258 | 63 | YES | 1 | NO
8695 | 456 | 21000 | 9.3 | 3 | 2 | NULL | 11.71 | 3.18 | 9.54 | 0.06 | 0.11 | 0.043825 | 52 | 2371.326 | 47 | 0.32258 | 49 | NO | 1 | NO
8696 | 456 | 22000 | 9.3 | 3 | 2 | NULL | 13.02 | 4.23 | 12.12 | 0.07 | 0.11 | 0.043825 | 58 | 3154.311 | 42 | 0.32258 | 42 | NO | 1 | NO
8697 | 456 | 23000 | 9.3 | 3 | 2 | NULL | 14 | 4.3 | 11.77 | 0.06 | 0.11 | 0.043825 | 62 | 3206.51 | 45 | 0.32258 | 49 | YES | 1 | NO
8698 | 456 | 24000 | 9.3 | 3 | 2 | NULL | 14.85 | 5.36 | 14.07 | 0.07 | 0.11 | 0.043825 | 66 | 3996.952 | 40 | 0.32258 | 42 | NO | 1 | NO
8699 | 456 | 25000 | 9.3 | 3 | 2 | NULL | 15.24 | 5.44 | 13.72 | 0.06 | 0.1 | 0.043825 | 68 | 4056.608 | 41 | 0.32258 | 42 | NO | 1 | NO
8700 | 457 | 1000 | 9.5 | 4.5 | 2 | NULL | 0.02 | 0.01 | 0.01 | 0.03 | 0.09 | 0.04573 | 0 | 7.457 | 0 | 0.47368 | 72 | NO | 0 | NO
8701 | 457 | 2000 | 9.5 | 4.5 | 2 | NULL | 0.09 | 0.01 | 0.05 | 0.03 | 0.09 | 0.04573 | 0 | 7.457 | 0 | 0.47368 | 72 | NO | 0 | NO
8702 | 457 | 3000 | 9.5 | 4.5 | 2 | NULL | 0.2 | 0.01 | 0.11 | 0.03 | 0.09 | 0.04573 | 1 | 7.457 | 39 | 0.47368 | 72 | NO | 0 | NO
8703 | 457 | 4000 | 9.5 | 4.5 | 2 | NULL | 0.36 | 0.01 | 0.2 | 0.03 | 0.09 | 0.04573 | 2 | 7.457 | 111 | 0.47368 | 72 | NO | 0 | NO
8704 | 457 | 5000 | 9.5 | 4.5 | 2 | NULL | 0.57 | 0.03 | 0.31 | 0.03 | 0.09 | 0.04573 | 3 | 22.371 | 68 | 0.47368 | 72 | NO | 0 | NO
8705 | 457 | 6000 | 9.5 | 4.5 | 2 | NULL | 0.82 | 0.04 | 0.46 | 0.03 | 0.09 | 0.04573 | 4 | 29.828 | 78 | 0.47368 | 72 | NO | 0 | NO
8706 | 457 | 7000 | 9.5 | 4.5 | 2 | NULL | 1.12 | 0.07 | 0.62 | 0.03 | 0.09 | 0.04573 | 5 | 52.199 | 63 | 0.47368 | 72 | NO | 0 | NO
8707 | 457 | 8000 | 9.5 | 4.5 | 2 | NULL | 1.46 | 0.1 | 0.79 | 0.03 | 0.09 | 0.04573 | 6 | 74.57 | 58 | 0.47368 | 72 | NO | 0 | NO
8708 | 457 | 9000 | 9.5 | 4.5 | 2 | NULL | 1.85 | 0.14 | 0.99 | 0.03 | 0.09 | 0.04573 | 8 | 104.398 | 63 | 0.47368 | 72 | NO | 0 | NO
8709 | 457 | 10000 | 9.5 | 4.5 | 2 | NULL | 2.3 | 0.19 | 1.21 | 0.03 | 0.09 | 0.04573 | 10 | 141.683 | 65 | 0.47368 | 72 | NO | 0 | NO
8710 | 457 | 11000 | 9.5 | 4.5 | 2 | NULL | 2.8 | 0.25 | 1.46 | 0.03 | 0.09 | 0.04573 | 12 | 186.425 | 65 | 0.47368 | 72 | NO | 0 | NO
8711 | 457 | 12000 | 9.5 | 4.5 | 2 | NULL | 3.36 | 0.36 | 1.87 | 0.03 | 0.09 | 0.04573 | 15 | 268.452 | 63 | 0.47368 | 72 | YES | 1 | YES
8712 | 457 | 13000 | 9.5 | 4.5 | 2 | NULL | 3.98 | 0.5 | 2.42 | 0.04 | 0.09 | 0.04573 | 18 | 372.85 | 60 | 0.47368 | 54 | NO | 1 | NO
8713 | 457 | 13999 | 9.5 | 4.5 | 2 | NULL | 4.67 | 0.68 | 3.08 | 0.04 | 0.09 | 0.04573 | 21 | 507.076 | 55 | 0.47368 | 54 | NO | 1 | NO
8714 | 457 | 15000 | 9.5 | 4.5 | 2 | NULL | 5.43 | 0.92 | 3.87 | 0.04 | 0.09 | 0.04573 | 24 | 686.044 | 50 | 0.47368 | 54 | YES | 1 | NO
8715 | 457 | 16000 | 9.5 | 4.5 | 2 | NULL | 6.26 | 1.23 | 4.83 | 0.05 | 0.09 | 0.04573 | 28 | 917.211 | 47 | 0.47368 | 43 | NO | 1 | NO
8716 | 457 | 17000 | 9.5 | 4.5 | 2 | NULL | 7.16 | 1.63 | 6.03 | 0.05 | 0.1 | 0.04573 | 32 | 1215.491 | 44 | 0.47368 | 50 | YES | 1 | NO
8717 | 457 | 18000 | 9.5 | 4.5 | 2 | NULL | 8.15 | 2.15 | 7.53 | 0.06 | 0.1 | 0.04573 | 36 | 1603.255 | 39 | 0.47368 | 42 | NO | 1 | NO
8718 | 457 | 19000 | 9.5 | 4.5 | 2 | NULL | 9.23 | 3.01 | 9.97 | 0.07 | 0.1 | 0.04573 | 41 | 2244.557 | 34 | 0.47368 | 36 | NO | 1 | NO
8719 | 457 | 20000 | 9.5 | 4.5 | 2 | NULL | 10.36 | 4.76 | 14.99 | 0.1 | 0.1 | 0.04573 | 46 | 3549.532 | 26 | 0.47368 | 25 | NO | 1 | NO
8720 | 457 | 21000 | 9.5 | 4.5 | 2 | NULL | 11.57 | 6.76 | 20.3 | 0.12 | 0.1 | 0.04573 | 51 | 5040.932 | 21 | 0.47368 | 21 | NO | 1 | NO
8721 | 457 | 22000 | 9.5 | 4.5 | 2 | NULL | 12.87 | 9.41 | 26.97 | 0.14 | 0.1 | 0.04573 | 57 | 7017.037 | 18 | 0.47368 | 18 | NO | 1 | NO
8722 | 457 | 23000 | 9.5 | 4.5 | 2 | NULL | 13.84 | 9.11 | 24.97 | 0.12 | 0.1 | 0.04573 | 62 | 6793.327 | 21 | 0.47368 | 21 | YES | 1 | NO
8723 | 457 | 24000 | 9.5 | 4.5 | 2 | NULL | 15.04 | 11.48 | 30.15 | 0.13 | 0.1 | 0.04573 | 67 | 8560.636 | 19 | 0.47368 | 19 | NO | 1 | NO
8724 | 457 | 25000 | 9.5 | 4.5 | 2 | NULL | 15.82 | 9.4 | 23.68 | 0.1 | 0.1 | 0.04573 | 70 | 7009.58 | 24 | 0.47368 | 25 | NO | 1 | NO
8725 | 458 | 1000 | 9.5 | 6 | 2 | NULL | 0.03 | 0.01 | 0.02 | 0.05 | 0.11 | 0.04573 | 0 | 7.457 | 0 | 0.63158 | 58 | NO | 0 | NO
8726 | 458 | 2000 | 9.5 | 6 | 2 | NULL | 0.12 | 0.01 | 0.08 | 0.05 | 0.11 | 0.04573 | 1 | 7.457 | 39 | 0.63158 | 58 | NO | 0 | NO
8727 | 458 | 3000 | 9.5 | 6 | 2 | NULL | 0.27 | 0.01 | 0.18 | 0.05 | 0.11 | 0.04573 | 1 | 7.457 | 39 | 0.63158 | 58 | NO | 0 | NO
8728 | 458 | 4000 | 9.5 | 6 | 2 | NULL | 0.47 | 0.02 | 0.32 | 0.05 | 0.11 | 0.04573 | 2 | 14.914 | 55 | 0.63158 | 58 | NO | 0 | NO
8729 | 458 | 5000 | 9.5 | 6 | 2 | NULL | 0.74 | 0.04 | 0.51 | 0.05 | 0.11 | 0.04573 | 3 | 29.828 | 51 | 0.63158 | 58 | NO | 0 | NO
8730 | 458 | 6000 | 9.5 | 6 | 2 | NULL | 1.07 | 0.07 | 0.71 | 0.05 | 0.11 | 0.04573 | 5 | 52.199 | 63 | 0.63158 | 58 | NO | 0 | NO
8731 | 458 | 7000 | 9.5 | 6 | 2 | NULL | 1.45 | 0.1 | 0.95 | 0.05 | 0.11 | 0.04573 | 6 | 74.57 | 58 | 0.63158 | 58 | NO | 0 | NO
8732 | 458 | 8000 | 9.5 | 6 | 2 | NULL | 1.89 | 0.15 | 1.21 | 0.05 | 0.11 | 0.04573 | 8 | 111.855 | 59 | 0.63158 | 58 | NO | 0 | NO
8733 | 458 | 9000 | 9.5 | 6 | 2 | NULL | 2.4 | 0.23 | 1.58 | 0.05 | 0.11 | 0.04573 | 11 | 171.511 | 62 | 0.63158 | 58 | YES | 1 | YES
8734 | 458 | 10000 | 9.5 | 6 | 2 | NULL | 3 | 0.37 | 2.36 | 0.06 | 0.12 | 0.04573 | 13 | 275.909 | 50 | 0.63158 | 55 | NO | 1 | NO
8735 | 458 | 11000 | 9.5 | 6 | 2 | NULL | 3.67 | 0.58 | 3.34 | 0.07 | 0.12 | 0.04573 | 16 | 432.506 | 43 | 0.63158 | 47 | NO | 1 | NO
8736 | 458 | 12000 | 9.5 | 6 | 2 | NULL | 4.41 | 0.87 | 4.55 | 0.08 | 0.12 | 0.04573 | 20 | 648.759 | 40 | 0.63158 | 41 | NO | 1 | NO
8737 | 458 | 13000 | 9.5 | 6 | 2 | NULL | 5.23 | 1.25 | 6.06 | 0.09 | 0.12 | 0.04573 | 23 | 932.125 | 35 | 0.63158 | 37 | NO | 1 | NO
8738 | 458 | 13999 | 9.5 | 6 | 2 | NULL | 6.13 | 1.76 | 7.9 | 0.1 | 0.12 | 0.04573 | 27 | 1312.432 | 31 | 0.63158 | 33 | NO | 1 | NO
8739 | 458 | 15000 | 9.5 | 6 | 2 | NULL | 7.1 | 2.41 | 10.15 | 0.12 | 0.12 | 0.04573 | 32 | 1797.137 | 29 | 0.63158 | 28 | NO | 1 | NO
8740 | 458 | 16000 | 9.5 | 6 | 2 | NULL | 8.17 | 3.28 | 12.92 | 0.13 | 0.12 | 0.04573 | 36 | 2445.896 | 26 | 0.63158 | 26 | NO | 1 | NO
8741 | 458 | 17000 | 9.5 | 6 | 2 | NULL | 9.32 | 4.41 | 16.33 | 0.14 | 0.12 | 0.04573 | 41 | 3288.537 | 23 | 0.63158 | 24 | NO | 1 | NO
8742 | 458 | 18000 | 9.5 | 6 | 2 | NULL | 10.47 | 5.47 | 19.16 | 0.15 | 0.12 | 0.04573 | 47 | 4078.979 | 23 | 0.63158 | 22 | NO | 1 | NO
8743 | 458 | 19000 | 9.5 | 6 | 2 | NULL | 11.68 | 7.07 | 23.46 | 0.17 | 0.12 | 0.04573 | 52 | 5272.099 | 21 | 0.63158 | 20 | NO | 1 | NO
8744 | 458 | 20000 | 9.5 | 6 | 2 | NULL | 12.99 | 9.13 | 28.77 | 0.18 | 0.13 | 0.04573 | 58 | 6808.241 | 19 | 0.63158 | 21 | NO | 1 | NO
8745 | 458 | 21000 | 9.5 | 6 | 2 | NULL | 14.1 | 8.61 | 25.83 | 0.15 | 0.12 | 0.04573 | 63 | 6420.477 | 23 | 0.63158 | 22 | NO | 1 | NO
8746 | 458 | 25000 | 9.5 | 6 | 2 | NULL | 19.08 | 8.28 | 20.89 | 0.09 | 0.12 | 0.04573 | 85 | 6174.396 | 37 | 0.63158 | 37 | NO | 1 | NO
8747 | 459 | 1000 | 9.5 | 6.5 | 2 | N | 0.03 | 0.01 | 0.02 | 0.04 | 0.1 | 0.04573 | 0 | 7.457 | 0 | 0.68421 | 63 | NO | 0 | NO
8748 | 459 | 2000 | 9.5 | 6.5 | 2 | N | 0.1 | 0.01 | 0.07 | 0.04 | 0.1 | 0.04573 | 0 | 7.457 | 0 | 0.68421 | 63 | NO | 0 | NO
8749 | 459 | 3000 | 9.5 | 6.5 | 2 | N | 0.23 | 0.01 | 0.16 | 0.04 | 0.1 | 0.04573 | 1 | 7.457 | 39 | 0.68421 | 63 | NO | 0 | NO
8750 | 459 | 4000 | 9.5 | 6.5 | 2 | N | 0.4 | 0.02 | 0.28 | 0.04 | 0.1 | 0.04573 | 2 | 14.914 | 55 | 0.68421 | 63 | NO | 0 | NO
8751 | 459 | 5000 | 9.5 | 6.5 | 2 | N | 0.63 | 0.03 | 0.44 | 0.04 | 0.1 | 0.04573 | 3 | 22.371 | 68 | 0.68421 | 63 | NO | 0 | NO
8752 | 459 | 6000 | 9.5 | 6.5 | 2 | N | 0.91 | 0.06 | 0.63 | 0.04 | 0.1 | 0.04573 | 4 | 44.742 | 52 | 0.68421 | 63 | NO | 0 | NO
8753 | 459 | 7000 | 9.5 | 6.5 | 2 | N | 1.24 | 0.09 | 0.85 | 0.04 | 0.1 | 0.04573 | 6 | 67.113 | 64 | 0.68421 | 63 | NO | 0 | NO
8754 | 459 | 8000 | 9.5 | 6.5 | 2 | N | 1.62 | 0.14 | 1.08 | 0.04 | 0.1 | 0.04573 | 7 | 104.398 | 52 | 0.68421 | 63 | NO | 0 | NO
8755 | 459 | 9000 | 9.5 | 6.5 | 2 | N | 2.05 | 0.19 | 1.32 | 0.04 | 0.1 | 0.04573 | 9 | 141.683 | 56 | 0.68421 | 63 | NO | 0 | NO
8756 | 459 | 10000 | 9.5 | 6.5 | 2 | N | 2.52 | 0.25 | 1.59 | 0.04 | 0.1 | 0.04573 | 11 | 186.425 | 57 | 0.68421 | 63 | NO | 0 | NO
8757 | 459 | 11000 | 9.5 | 6.5 | 2 | N | 3.05 | 0.33 | 1.88 | 0.04 | 0.1 | 0.04573 | 14 | 246.081 | 62 | 0.68421 | 63 | YES | 1 | YES
8758 | 459 | 12000 | 9.5 | 6.5 | 2 | N | 3.66 | 0.51 | 2.68 | 0.05 | 0.1 | 0.04573 | 16 | 380.307 | 49 | 0.68421 | 50 | NO | 1 | NO
8759 | 459 | 13000 | 9.5 | 6.5 | 2 | N | 4.35 | 0.81 | 3.95 | 0.06 | 0.1 | 0.04573 | 19 | 604.017 | 40 | 0.68421 | 42 | NO | 1 | NO
8760 | 459 | 13999 | 9.5 | 6.5 | 2 | N | 5.11 | 1.23 | 5.52 | 0.07 | 0.1 | 0.04573 | 23 | 917.211 | 35 | 0.68421 | 36 | NO | 1 | NO
8761 | 459 | 15000 | 9.5 | 6.5 | 2 | N | 5.93 | 1.77 | 7.45 | 0.08 | 0.1 | 0.04573 | 26 | 1319.889 | 29 | 0.68421 | 32 | NO | 1 | NO
8762 | 459 | 16000 | 9.5 | 6.5 | 2 | N | 6.82 | 2.49 | 9.8 | 0.1 | 0.1 | 0.04573 | 30 | 1856.793 | 26 | 0.68421 | 25 | NO | 1 | NO
8763 | 459 | 17000 | 9.5 | 6.5 | 2 | N | 7.79 | 3.43 | 12.7 | 0.11 | 0.1 | 0.04573 | 35 | 2557.751 | 24 | 0.68421 | 23 | NO | 1 | NO
8764 | 459 | 18000 | 9.5 | 6.5 | 2 | N | 8.84 | 4.65 | 16.3 | 0.13 | 0.11 | 0.04573 | 39 | 3467.505 | 21 | 0.68421 | 22 | NO | 1 | NO
8765 | 459 | 19000 | 9.5 | 6.5 | 2 | N | 9.98 | 6.36 | 21.1 | 0.15 | 0.11 | 0.04573 | 44 | 4742.652 | 18 | 0.68421 | 19 | NO | 1 | NO
8766 | 459 | 20000 | 9.5 | 6.5 | 2 | N | 11.36 | 10.22 | 32.21 | 0.21 | 0.11 | 0.04573 | 51 | 7621.054 | 14 | 0.68421 | 14 | NO | 1 | NO
8767 | 459 | 21000 | 9.5 | 6.5 | 2 | N | 12.73 | 13.19 | 39.57 | 0.23 | 0.11 | 0.04573 | 57 | 9835.783 | 13 | 0.68421 | 13 | NO | 1 | NO
8768 | 460 | 1000 | 9.5 | 7.5 | 2 | N | 0.03 | 0.01 | 0.02 | 0.05 | 0.1 | 0.04573 | 0 | 7.457 | 0 | 0.78947 | 50 | NO | 0 | NO
8769 | 460 | 2000 | 9.5 | 7.5 | 2 | N | 0.1 | 0.01 | 0.08 | 0.05 | 0.1 | 0.04573 | 0 | 7.457 | 0 | 0.78947 | 50 | NO | 0 | NO
8770 | 460 | 3000 | 9.5 | 7.5 | 2 | N | 0.23 | 0.01 | 0.17 | 0.05 | 0.1 | 0.04573 | 1 | 7.457 | 39 | 0.78947 | 50 | NO | 0 | NO
8771 | 460 | 4000 | 9.5 | 7.5 | 2 | N | 0.4 | 0.02 | 0.3 | 0.05 | 0.1 | 0.04573 | 2 | 14.914 | 55 | 0.78947 | 50 | NO | 0 | NO
8772 | 460 | 5000 | 9.5 | 7.5 | 2 | N | 0.63 | 0.04 | 0.47 | 0.05 | 0.1 | 0.04573 | 3 | 29.828 | 51 | 0.78947 | 50 | NO | 0 | NO
8773 | 460 | 6000 | 9.5 | 7.5 | 2 | N | 0.91 | 0.06 | 0.68 | 0.05 | 0.1 | 0.04573 | 4 | 44.742 | 52 | 0.78947 | 50 | NO | 0 | NO
8774 | 460 | 7000 | 9.5 | 7.5 | 2 | N | 1.24 | 0.1 | 0.92 | 0.05 | 0.1 | 0.04573 | 6 | 74.57 | 58 | 0.78947 | 50 | NO | 0 | NO
8775 | 460 | 8000 | 9.5 | 7.5 | 2 | N | 1.61 | 0.15 | 1.15 | 0.05 | 0.1 | 0.04573 | 7 | 111.855 | 48 | 0.78947 | 50 | NO | 0 | NO
8776 | 460 | 9000 | 9.5 | 7.5 | 2 | N | 2.04 | 0.2 | 1.41 | 0.04 | 0.1 | 0.04573 | 9 | 149.14 | 53 | 0.78947 | 63 | NO | 0 | NO
8777 | 460 | 10000 | 9.5 | 7.5 | 2 | N | 2.52 | 0.27 | 1.68 | 0.04 | 0.1 | 0.04573 | 11 | 201.339 | 53 | 0.78947 | 63 | NO | 0 | NO
8778 | 460 | 11000 | 9.5 | 7.5 | 2 | N | 3.04 | 0.34 | 1.97 | 0.04 | 0.1 | 0.04573 | 14 | 253.538 | 60 | 0.78947 | 63 | YES | 1 | YES
8779 | 460 | 12000 | 9.5 | 7.5 | 2 | N | 3.66 | 0.57 | 2.98 | 0.05 | 0.1 | 0.04573 | 16 | 425.049 | 44 | 0.78947 | 50 | NO | 1 | NO
8780 | 460 | 13000 | 9.5 | 7.5 | 2 | N | 4.36 | 0.96 | 4.64 | 0.07 | 0.1 | 0.04573 | 19 | 715.872 | 34 | 0.78947 | 36 | NO | 1 | NO
8781 | 460 | 13999 | 9.5 | 7.5 | 2 | N | 5.14 | 1.49 | 6.7 | 0.09 | 0.1 | 0.04573 | 23 | 1111.093 | 29 | 0.78947 | 28 | NO | 1 | NO
8782 | 460 | 15000 | 9.5 | 7.5 | 2 | N | 5.99 | 2.2 | 9.24 | 0.1 | 0.1 | 0.04573 | 27 | 1640.54 | 25 | 0.78947 | 25 | NO | 1 | NO
8783 | 460 | 16000 | 9.5 | 7.5 | 2 | N | 6.91 | 3.14 | 12.36 | 0.12 | 0.1 | 0.04573 | 31 | 2341.498 | 22 | 0.78947 | 21 | NO | 1 | NO
8784 | 460 | 17000 | 9.5 | 7.5 | 2 | N | 7.92 | 4.36 | 16.18 | 0.14 | 0.11 | 0.04573 | 35 | 3251.252 | 19 | 0.78947 | 21 | YES | 1 | NO
8785 | 460 | 18000 | 9.5 | 7.5 | 2 | N | 9.02 | 5.97 | 20.91 | 0.16 | 0.11 | 0.04573 | 40 | 4451.829 | 17 | 0.78947 | 18 | NO | 1 | NO
8786 | 460 | 19000 | 9.5 | 7.5 | 2 | N | 10.27 | 8.64 | 28.67 | 0.2 | 0.11 | 0.04573 | 46 | 6442.848 | 14 | 0.78947 | 15 | NO | 1 | NO
8787 | 460 | 20000 | 9.5 | 7.5 | 2 | N | 11.79 | 13.83 | 43.58 | 0.28 | 0.11 | 0.04573 | 52 | 10313.031 | 11 | 0.78947 | 10 | NO | 1 | NO
8788 | 460 | 21000 | 9.5 | 7.5 | 2 | N | 13.32 | 18.11 | 54.36 | 0.31 | 0.12 | 0.04573 | 59 | 13504.627 | 10 | 0.78947 | 11 | NO | 1 | NO
8789 | 460 | 22000 | 9.5 | 7.5 | 2 | N | 14.39 | 17.23 | 49.35 | 0.26 | 0.11 | 0.04573 | 64 | 12848.411 | 12 | 0.78947 | 11 | YES | 1 | NO
8790 | 460 | 23000 | 9.5 | 7.5 | 2 | N | 16.51 | 27.01 | 74.01 | 0.36 | 0.12 | 0.04573 | 73 | 20141.357 | 9 | 0.78947 | 9 | NO | 1 | NO
8791 | 461 | 1000 | 9.5 | 7 | 2 | N | 0.03 | 0.01 | 0.02 | 0.05 | 0.1 | 0.04573 | 0 | 7.457 | 0 | 0.73684 | 50 | NO | 0 | NO
8792 | 461 | 2000 | 9.5 | 7 | 2 | N | 0.1 | 0.01 | 0.07 | 0.05 | 0.1 | 0.04573 | 0 | 7.457 | 0 | 0.73684 | 50 | NO | 0 | NO
8793 | 461 | 3000 | 9.5 | 7 | 2 | N | 0.23 | 0.01 | 0.16 | 0.05 | 0.1 | 0.04573 | 1 | 7.457 | 39 | 0.73684 | 50 | NO | 0 | NO
8794 | 461 | 4000 | 9.5 | 7 | 2 | N | 0.4 | 0.02 | 0.29 | 0.05 | 0.1 | 0.04573 | 2 | 14.914 | 55 | 0.73684 | 50 | NO | 0 | NO
8795 | 461 | 5000 | 9.5 | 7 | 2 | N | 0.63 | 0.04 | 0.45 | 0.05 | 0.1 | 0.04573 | 3 | 29.828 | 51 | 0.73684 | 50 | NO | 0 | NO
8796 | 461 | 6000 | 9.5 | 7 | 2 | N | 0.91 | 0.06 | 0.65 | 0.05 | 0.1 | 0.04573 | 4 | 44.742 | 52 | 0.73684 | 50 | NO | 0 | NO
8797 | 461 | 7000 | 9.5 | 7 | 2 | N | 1.24 | 0.1 | 0.88 | 0.05 | 0.1 | 0.04573 | 6 | 74.57 | 58 | 0.73684 | 50 | NO | 0 | NO
8798 | 461 | 8000 | 9.5 | 7 | 2 | N | 1.61 | 0.14 | 1.11 | 0.04 | 0.1 | 0.04573 | 7 | 104.398 | 52 | 0.73684 | 63 | NO | 0 | NO
8799 | 461 | 9000 | 9.5 | 7 | 2 | N | 2.04 | 0.19 | 1.36 | 0.04 | 0.1 | 0.04573 | 9 | 141.683 | 56 | 0.73684 | 63 | NO | 0 | NO
8800 | 461 | 10000 | 9.5 | 7 | 2 | N | 2.51 | 0.26 | 1.62 | 0.04 | 0.1 | 0.04573 | 11 | 193.882 | 55 | 0.73684 | 63 | NO | 0 | NO
8801 | 461 | 11000 | 9.5 | 7 | 2 | N | 3.04 | 0.33 | 1.91 | 0.04 | 0.1 | 0.04573 | 14 | 246.081 | 62 | 0.73684 | 63 | YES | 1 | YES
8802 | 461 | 12000 | 9.5 | 7 | 2 | N | 3.65 | 0.54 | 2.84 | 0.05 | 0.1 | 0.04573 | 16 | 402.678 | 46 | 0.73684 | 50 | NO | 1 | NO
8803 | 461 | 13000 | 9.5 | 7 | 2 | N | 4.35 | 0.9 | 4.35 | 0.07 | 0.1 | 0.04573 | 19 | 671.13 | 36 | 0.73684 | 36 | NO | 1 | NO
8804 | 461 | 13999 | 9.5 | 7 | 2 | N | 5.11 | 1.38 | 6.23 | 0.08 | 0.1 | 0.04573 | 23 | 1029.066 | 31 | 0.73684 | 32 | NO | 1 | NO
8805 | 461 | 15000 | 9.5 | 7 | 2 | N | 5.95 | 2.03 | 8.54 | 0.1 | 0.1 | 0.04573 | 26 | 1513.771 | 26 | 0.73684 | 25 | NO | 1 | NO
8806 | 461 | 16000 | 9.5 | 7 | 2 | N | 6.86 | 2.89 | 11.37 | 0.11 | 0.1 | 0.04573 | 31 | 2155.073 | 23 | 0.73684 | 23 | NO | 1 | NO
8807 | 461 | 17000 | 9.5 | 7 | 2 | N | 7.85 | 4.01 | 14.87 | 0.13 | 0.1 | 0.04573 | 35 | 2990.257 | 20 | 0.73684 | 19 | NO | 1 | NO
8808 | 461 | 18000 | 9.5 | 7 | 2 | N | 8.93 | 5.54 | 19.38 | 0.15 | 0.11 | 0.04573 | 40 | 4131.178 | 18 | 0.73684 | 19 | YES | 1 | NO
8809 | 461 | 19000 | 9.5 | 7 | 2 | N | 10.22 | 8.91 | 29.54 | 0.21 | 0.11 | 0.04573 | 45 | 6644.187 | 13 | 0.73684 | 14 | NO | 1 | NO
8810 | 461 | 21000 | 9.5 | 7 | 2 | N | 13.22 | 17.99 | 53.98 | 0.31 | 0.12 | 0.04573 | 59 | 13415.143 | 10 | 0.73684 | 11 | NO | 1 | NO
8811 | 461 | 22000 | 9.5 | 7 | 2 | N | 14.13 | 15.73 | 45.07 | 0.24 | 0.11 | 0.04573 | 63 | 11729.861 | 12 | 0.73684 | 12 | YES | 1 | NO
8812 | 461 | 23000 | 9.5 | 7 | 2 | N | 16.1 | 24.59 | 67.38 | 0.32 | 0.12 | 0.04573 | 72 | 18336.763 | 10 | 0.73684 | 10 | NO | 1 | NO
8813 | 462 | 1000 | 9.5 | 8.5 | 2 | N | 0.03 | 0.01 | 0.02 | 0.05 | 0.1 | 0.04573 | 0 | 7.457 | 0 | 0.89474 | 50 | NO | 0 | NO
8814 | 462 | 2000 | 9.5 | 8.5 | 2 | N | 0.1 | 0.01 | 0.08 | 0.05 | 0.1 | 0.04573 | 0 | 7.457 | 0 | 0.89474 | 50 | NO | 0 | NO
8815 | 462 | 3000 | 9.5 | 8.5 | 2 | N | 0.23 | 0.01 | 0.18 | 0.05 | 0.1 | 0.04573 | 1 | 7.457 | 39 | 0.89474 | 50 | NO | 0 | NO
8816 | 462 | 4000 | 9.5 | 8.5 | 2 | N | 0.41 | 0.02 | 0.33 | 0.05 | 0.1 | 0.04573 | 2 | 14.914 | 55 | 0.89474 | 50 | NO | 0 | NO
8817 | 462 | 5000 | 9.5 | 8.5 | 2 | N | 0.64 | 0.04 | 0.51 | 0.05 | 0.1 | 0.04573 | 3 | 29.828 | 51 | 0.89474 | 50 | NO | 0 | NO
8818 | 462 | 6000 | 9.5 | 8.5 | 2 | N | 0.92 | 0.07 | 0.74 | 0.05 | 0.1 | 0.04573 | 4 | 52.199 | 45 | 0.89474 | 50 | NO | 0 | NO
8819 | 462 | 7000 | 9.5 | 8.5 | 2 | N | 1.25 | 0.11 | 1 | 0.05 | 0.1 | 0.04573 | 6 | 82.027 | 52 | 0.89474 | 50 | NO | 0 | NO
8820 | 462 | 8000 | 9.5 | 8.5 | 2 | N | 1.63 | 0.16 | 1.24 | 0.05 | 0.1 | 0.04573 | 7 | 119.312 | 45 | 0.89474 | 50 | NO | 0 | NO
8821 | 462 | 9000 | 9.5 | 8.5 | 2 | N | 2.06 | 0.22 | 1.51 | 0.05 | 0.1 | 0.04573 | 9 | 164.054 | 48 | 0.89474 | 50 | NO | 0 | NO
8822 | 462 | 10000 | 9.5 | 8.5 | 2 | N | 2.54 | 0.28 | 1.79 | 0.05 | 0.1 | 0.04573 | 11 | 208.796 | 51 | 0.89474 | 50 | NO | 0 | NO
8823 | 462 | 11000 | 9.5 | 8.5 | 2 | N | 3.06 | 0.36 | 2.08 | 0.04 | 0.1 | 0.04573 | 14 | 268.452 | 57 | 0.89474 | 63 | YES | 1 | YES
8824 | 462 | 12000 | 9.5 | 8.5 | 2 | N | 3.69 | 0.63 | 3.29 | 0.06 | 0.1 | 0.04573 | 16 | 469.791 | 40 | 0.89474 | 42 | NO | 1 | NO
8825 | 462 | 13000 | 9.5 | 8.5 | 2 | N | 4.42 | 1.09 | 5.3 | 0.08 | 0.1 | 0.04573 | 20 | 812.813 | 32 | 0.89474 | 32 | NO | 1 | NO
8826 | 462 | 13999 | 9.5 | 8.5 | 2 | N | 5.22 | 1.73 | 7.79 | 0.1 | 0.1 | 0.04573 | 23 | 1290.061 | 25 | 0.89474 | 25 | NO | 1 | NO
8827 | 462 | 15000 | 9.5 | 8.5 | 2 | N | 6.09 | 2.59 | 10.87 | 0.12 | 0.1 | 0.04573 | 27 | 1931.363 | 21 | 0.89474 | 21 | NO | 1 | NO
8828 | 462 | 16000 | 9.5 | 8.5 | 2 | N | 7.05 | 3.71 | 14.62 | 0.15 | 0.11 | 0.04573 | 31 | 2766.547 | 18 | 0.89474 | 19 | NO | 1 | NO
8829 | 462 | 17000 | 9.5 | 8.5 | 2 | N | 8.1 | 5.19 | 19.24 | 0.17 | 0.11 | 0.04573 | 36 | 3870.183 | 16 | 0.89474 | 17 | NO | 1 | NO
8830 | 462 | 18000 | 9.5 | 8.5 | 2 | N | 9.25 | 7.13 | 24.97 | 0.2 | 0.11 | 0.04573 | 41 | 5316.841 | 14 | 0.89474 | 15 | NO | 1 | NO
8831 | 462 | 19000 | 9.5 | 8.5 | 2 | N | 10.56 | 10.25 | 34 | 0.24 | 0.11 | 0.04573 | 47 | 7643.425 | 12 | 0.89474 | 12 | NO | 1 | NO
8832 | 462 | 20000 | 9.5 | 8.5 | 2 | N | 12.2 | 16.54 | 52.13 | 0.33 | 0.12 | 0.04573 | 54 | 12333.878 | 9 | 0.89474 | 10 | NO | 1 | NO
8833 | 462 | 21000 | 9.5 | 8.5 | 2 | N | 13.91 | 22.33 | 67.02 | 0.39 | 0.12 | 0.04573 | 62 | 16651.481 | 9 | 0.89474 | 9 | NO | 1 | NO
8834 | 462 | 22000 | 9.5 | 8.5 | 2 | N | 15 | 21.33 | 61.12 | 0.32 | 0.12 | 0.04573 | 67 | 15905.781 | 10 | 0.89474 | 10 | NO | 1 | NO
8835 | 463 | 1000 | 9.5 | 8 | 2 | N | 0.03 | 0.01 | 0.02 | 0.05 | 0.1 | 0.04573 | 0 | 7.457 | 0 | 0.84211 | 50 | NO | 0 | NO
8836 | 463 | 2000 | 9.5 | 8 | 2 | N | 0.1 | 0.01 | 0.08 | 0.05 | 0.1 | 0.04573 | 0 | 7.457 | 0 | 0.84211 | 50 | NO | 0 | NO
8837 | 463 | 3000 | 9.5 | 8 | 2 | N | 0.23 | 0.01 | 0.18 | 0.05 | 0.1 | 0.04573 | 1 | 7.457 | 39 | 0.84211 | 50 | NO | 0 | NO
8838 | 463 | 4000 | 9.5 | 8 | 2 | N | 0.41 | 0.02 | 0.31 | 0.05 | 0.1 | 0.04573 | 2 | 14.914 | 55 | 0.84211 | 50 | NO | 0 | NO
8839 | 463 | 5000 | 9.5 | 8 | 2 | N | 0.64 | 0.04 | 0.49 | 0.05 | 0.1 | 0.04573 | 3 | 29.828 | 51 | 0.84211 | 50 | NO | 0 | NO
8840 | 463 | 6000 | 9.5 | 8 | 2 | N | 0.92 | 0.07 | 0.71 | 0.05 | 0.1 | 0.04573 | 4 | 52.199 | 45 | 0.84211 | 50 | NO | 0 | NO
8841 | 463 | 7000 | 9.5 | 8 | 2 | N | 1.25 | 0.11 | 0.96 | 0.05 | 0.1 | 0.04573 | 6 | 82.027 | 52 | 0.84211 | 50 | NO | 0 | NO
8842 | 463 | 8000 | 9.5 | 8 | 2 | N | 1.63 | 0.15 | 1.2 | 0.05 | 0.1 | 0.04573 | 7 | 111.855 | 48 | 0.84211 | 50 | NO | 0 | NO
8843 | 463 | 9000 | 9.5 | 8 | 2 | N | 2.06 | 0.21 | 1.46 | 0.05 | 0.1 | 0.04573 | 9 | 156.597 | 50 | 0.84211 | 50 | NO | 0 | NO
8844 | 463 | 10000 | 9.5 | 8 | 2 | N | 2.53 | 0.28 | 1.74 | 0.04 | 0.1 | 0.04573 | 11 | 208.796 | 51 | 0.84211 | 63 | NO | 0 | NO
8845 | 463 | 11000 | 9.5 | 8 | 2 | N | 3.06 | 0.35 | 2.03 | 0.04 | 0.1 | 0.04573 | 14 | 260.995 | 59 | 0.84211 | 63 | YES | 1 | YES
8846 | 463 | 12000 | 9.5 | 8 | 2 | N | 3.69 | 0.6 | 3.13 | 0.06 | 0.1 | 0.04573 | 16 | 447.42 | 42 | 0.84211 | 42 | NO | 1 | NO
8847 | 463 | 13000 | 9.5 | 8 | 2 | N | 4.4 | 1.02 | 4.96 | 0.07 | 0.1 | 0.04573 | 20 | 760.614 | 34 | 0.84211 | 36 | NO | 1 | NO
8848 | 463 | 13999 | 9.5 | 8 | 2 | N | 5.19 | 1.6 | 7.22 | 0.09 | 0.1 | 0.04573 | 23 | 1193.12 | 27 | 0.84211 | 28 | NO | 1 | NO
8849 | 463 | 15000 | 9.5 | 8 | 2 | N | 6.05 | 2.38 | 10.01 | 0.11 | 0.1 | 0.04573 | 27 | 1774.766 | 23 | 0.84211 | 23 | NO | 1 | NO
8850 | 463 | 16000 | 9.5 | 8 | 2 | N | 7 | 3.41 | 13.42 | 0.13 | 0.11 | 0.04573 | 31 | 2542.837 | 20 | 0.84211 | 22 | NO | 1 | NO
8851 | 463 | 17000 | 9.5 | 8 | 2 | N | 8.03 | 4.74 | 17.59 | 0.16 | 0.11 | 0.04573 | 36 | 3534.618 | 18 | 0.84211 | 18 | NO | 1 | NO
8852 | 463 | 18000 | 9.5 | 8 | 2 | N | 9.15 | 6.51 | 22.79 | 0.18 | 0.11 | 0.04573 | 41 | 4854.507 | 16 | 0.84211 | 16 | NO | 1 | NO
8853 | 463 | 19000 | 9.5 | 8 | 2 | N | 10.44 | 9.54 | 31.64 | 0.22 | 0.11 | 0.04573 | 46 | 7113.978 | 13 | 0.84211 | 13 | NO | 1 | NO
8854 | 463 | 20000 | 9.5 | 8 | 2 | N | 12.02 | 15.21 | 47.93 | 0.31 | 0.12 | 0.04573 | 53 | 11342.097 | 10 | 0.84211 | 11 | NO | 1 | NO
8855 | 463 | 21000 | 9.5 | 8 | 2 | N | 13.46 | 18.44 | 55.34 | 0.32 | 0.12 | 0.04573 | 60 | 13750.708 | 10 | 0.84211 | 10 | NO | 1 | NO
8856 | 463 | 23000 | 9.5 | 8 | 2 | N | 16.03 | 21.21 | 58.11 | 0.28 | 0.12 | 0.04573 | 71 | 15816.297 | 11 | 0.84211 | 12 | NO | 1 | NO
8857 | 463 | 24000 | 9.5 | 8 | 2 | N | 16.97 | 19.63 | 51.55 | 0.23 | 0.11 | 0.04573 | 76 | 14638.091 | 13 | 0.84211 | 13 | NO | 1 | NO
8858 | 464 | 1000 | 9.625 | 3.75 | 2 | N | 0.02 | 0.01 | 0.01 | 0.02 | 0.06 | 0.046942 | 0 | 7.457 | 0 | 0.38961 | 59 | NO | 0 | NO
8859 | 464 | 2000 | 9.625 | 3.75 | 2 | N | 0.07 | 0.01 | 0.03 | 0.02 | 0.06 | 0.046942 | 0 | 7.457 | 0 | 0.38961 | 59 | NO | 0 | NO
8860 | 464 | 3000 | 9.625 | 3.75 | 2 | N | 0.15 | 0.01 | 0.08 | 0.02 | 0.06 | 0.046942 | 1 | 7.457 | 39 | 0.38961 | 59 | NO | 0 | NO
8861 | 464 | 4000 | 9.625 | 3.75 | 2 | N | 0.27 | 0.01 | 0.13 | 0.02 | 0.06 | 0.046942 | 1 | 7.457 | 39 | 0.38961 | 59 | NO | 0 | NO
8862 | 464 | 5000 | 9.625 | 3.75 | 2 | N | 0.42 | 0.02 | 0.21 | 0.02 | 0.06 | 0.046942 | 2 | 14.914 | 55 | 0.38961 | 59 | NO | 0 | NO
8863 | 464 | 6000 | 9.625 | 3.75 | 2 | N | 0.61 | 0.03 | 0.3 | 0.02 | 0.06 | 0.046942 | 3 | 22.371 | 67 | 0.38961 | 59 | NO | 0 | NO
8864 | 464 | 7000 | 9.625 | 3.75 | 2 | N | 0.83 | 0.05 | 0.41 | 0.02 | 0.06 | 0.046942 | 4 | 37.285 | 62 | 0.38961 | 59 | NO | 0 | NO
8865 | 464 | 8000 | 9.625 | 3.75 | 2 | N | 1.08 | 0.07 | 0.54 | 0.02 | 0.06 | 0.046942 | 5 | 52.199 | 62 | 0.38961 | 59 | NO | 0 | NO
8866 | 464 | 9000 | 9.625 | 3.75 | 2 | N | 1.37 | 0.1 | 0.69 | 0.02 | 0.06 | 0.046942 | 6 | 74.57 | 57 | 0.38961 | 59 | NO | 0 | NO
8867 | 464 | 10000 | 9.625 | 3.75 | 2 | N | 1.7 | 0.14 | 0.85 | 0.02 | 0.06 | 0.046942 | 8 | 104.398 | 63 | 0.38961 | 59 | NO | 0 | NO
8868 | 464 | 11000 | 9.625 | 3.75 | 2 | N | 2.06 | 0.18 | 1.02 | 0.02 | 0.06 | 0.046942 | 9 | 134.226 | 58 | 0.38961 | 59 | NO | 0 | NO
8869 | 464 | 12000 | 9.625 | 3.75 | 2 | N | 2.46 | 0.23 | 1.2 | 0.02 | 0.06 | 0.046942 | 11 | 171.511 | 61 | 0.38961 | 59 | NO | 0 | NO
8870 | 464 | 13000 | 9.625 | 3.75 | 2 | N | 2.89 | 0.29 | 1.39 | 0.02 | 0.06 | 0.046942 | 13 | 216.253 | 63 | 0.38961 | 59 | NO | 0 | NO
8871 | 464 | 13999 | 9.625 | 3.75 | 2 | N | 3.36 | 0.35 | 1.6 | 0.02 | 0.06 | 0.046942 | 15 | 260.995 | 64 | 0.38961 | 59 | NO | 0 | NO
8872 | 464 | 15000 | 9.625 | 3.75 | 2 | N | 3.86 | 0.43 | 1.81 | 0.02 | 0.06 | 0.046942 | 17 | 320.651 | 63 | 0.38961 | 59 | NO | 0 | NO
8873 | 464 | 16000 | 9.625 | 3.75 | 2 | N | 4.4 | 0.52 | 2.04 | 0.02 | 0.06 | 0.046942 | 20 | 387.764 | 67 | 0.38961 | 59 | NO | 0 | NO
8874 | 464 | 17000 | 9.625 | 3.75 | 2 | N | 4.97 | 0.62 | 2.29 | 0.02 | 0.06 | 0.046942 | 22 | 462.334 | 64 | 0.38961 | 59 | NO | 0 | NO
8875 | 464 | 18000 | 9.625 | 3.75 | 2 | N | 5.61 | 0.88 | 3.08 | 0.02 | 0.06 | 0.046942 | 25 | 656.216 | 55 | 0.38961 | 59 | YES | 1 | YES
8876 | 465 | 1000 | 9 | 10 | 2 | NULL | 0.02 | 0.01 | 0.02 | 0.07 | 0.12 | 0.041043 | 0 | 7.457 | 0 | 1.1111 | 47 | NO | 0 | NO
8877 | 465 | 2000 | 9 | 10 | 2 | NULL | 0.1 | 0.01 | 0.09 | 0.07 | 0.12 | 0.041043 | 0 | 7.457 | 0 | 1.1111 | 47 | NO | 0 | NO
8878 | 465 | 3000 | 9 | 10 | 2 | NULL | 0.22 | 0.01 | 0.19 | 0.07 | 0.12 | 0.041043 | 1 | 7.457 | 41 | 1.1111 | 47 | NO | 0 | NO
8879 | 465 | 4000 | 9 | 10 | 2 | NULL | 0.38 | 0.02 | 0.35 | 0.07 | 0.12 | 0.041043 | 2 | 14.914 | 59 | 1.1111 | 47 | NO | 0 | NO
8880 | 465 | 5000 | 9 | 10 | 2 | NULL | 0.6 | 0.04 | 0.54 | 0.07 | 0.12 | 0.041043 | 3 | 29.828 | 54 | 1.1111 | 47 | YES | 1 | YES
8881 | 465 | 6000 | 9 | 10 | 2 | NULL | 0.87 | 0.07 | 0.77 | 0.07 | 0.11 | 0.041043 | 4 | 52.199 | 47 | 1.1111 | 42 | NO | 1 | NO
8882 | 465 | 7000 | 9 | 10 | 2 | NULL | 1.17 | 0.11 | 1 | 0.07 | 0.11 | 0.041043 | 5 | 82.027 | 42 | 1.1111 | 42 | NO | 1 | NO
8883 | 465 | 8000 | 9 | 10 | 2 | NULL | 1.53 | 0.16 | 1.23 | 0.06 | 0.11 | 0.041043 | 7 | 119.312 | 48 | 1.1111 | 49 | NO | 1 | NO
8884 | 465 | 9000 | 9 | 10 | 2 | NULL | 1.93 | 0.21 | 1.49 | 0.06 | 0.11 | 0.041043 | 9 | 156.597 | 53 | 1.1111 | 49 | YES | 1 | NO
8885 | 465 | 10000 | 9 | 10 | 2 | NULL | 2.39 | 0.32 | 1.99 | 0.07 | 0.11 | 0.041043 | 11 | 238.624 | 47 | 1.1111 | 42 | NO | 1 | NO
8886 | 465 | 11000 | 9 | 10 | 2 | NULL | 2.97 | 0.64 | 3.69 | 0.1 | 0.12 | 0.041043 | 13 | 477.248 | 30 | 1.1111 | 33 | NO | 1 | NO
8887 | 465 | 12000 | 9 | 10 | 2 | NULL | 3.63 | 1.11 | 5.85 | 0.14 | 0.12 | 0.041043 | 16 | 827.727 | 24 | 1.1111 | 24 | NO | 1 | NO
8888 | 465 | 13000 | 9 | 10 | 2 | NULL | 4.36 | 1.76 | 8.53 | 0.17 | 0.12 | 0.041043 | 19 | 1312.432 | 19 | 1.1111 | 20 | NO | 1 | NO
8889 | 465 | 13999 | 9 | 10 | 2 | NULL | 5.17 | 2.63 | 11.82 | 0.2 | 0.13 | 0.041043 | 23 | 1961.191 | 17 | 1.1111 | 19 | NO | 1 | NO
8890 | 465 | 15000 | 9 | 10 | 2 | NULL | 6.06 | 3.76 | 15.79 | 0.23 | 0.13 | 0.041043 | 27 | 2803.832 | 15 | 1.1111 | 16 | NO | 1 | NO
8891 | 465 | 16000 | 9 | 10 | 2 | NULL | 7.05 | 5.22 | 20.54 | 0.27 | 0.13 | 0.041043 | 31 | 3892.554 | 14 | 1.1111 | 14 | NO | 1 | NO
8892 | 465 | 17000 | 9 | 10 | 2 | NULL | 8.13 | 7.08 | 26.26 | 0.3 | 0.13 | 0.041043 | 36 | 5279.556 | 13 | 1.1111 | 12 | NO | 1 | NO
8893 | 465 | 18000 | 9 | 10 | 2 | NULL | 9.32 | 9.5 | 33.27 | 0.34 | 0.14 | 0.041043 | 41 | 7084.15 | 11 | 1.1111 | 12 | YES | 1 | NO
8894 | 465 | 19000 | 9 | 10 | 2 | NULL | 10.67 | 12.93 | 42.89 | 0.4 | 0.14 | 0.041043 | 47 | 9641.901 | 10 | 1.1111 | 10 | NO | 1 | NO
8895 | 465 | 20000 | 9 | 10 | 2 | NULL | 12.26 | 19.25 | 60.68 | 0.51 | 0.15 | 0.041043 | 55 | 14354.725 | 9 | 1.1111 | 9 | NO | 1 | NO
8896 | 465 | 22000 | 9 | 10 | 2 | NULL | 14.31 | 21.34 | 61.14 | 0.42 | 0.14 | 0.041043 | 64 | 15913.238 | 10 | 1.1111 | 10 | NO | 1 | NO
8897 | 465 | 23000 | 9 | 10 | 2 | NULL | 14.54 | 15.55 | 42.6 | 0.27 | 0.13 | 0.041043 | 65 | 11595.635 | 14 | 1.1111 | 14 | NO | 1 | NO
8898 | 466 | 1000 | 9 | 3 | 2 | NULL | 0.02 | 0.01 | 0.01 | 0.03 | 0.09 | 0.041043 | 0 | 7.457 | 0 | 0.33333 | 72 | NO | 0 | NO
8899 | 466 | 2000 | 9 | 3 | 2 | NULL | 0.08 | 0.01 | 0.04 | 0.03 | 0.09 | 0.041043 | 0 | 7.457 | 0 | 0.33333 | 72 | NO | 0 | NO
8900 | 466 | 3000 | 9 | 3 | 2 | NULL | 0.17 | 0.01 | 0.09 | 0.03 | 0.09 | 0.041043 | 1 | 7.457 | 41 | 0.33333 | 72 | NO | 0 | NO
8901 | 466 | 4000 | 9 | 3 | 2 | NULL | 0.3 | 0.01 | 0.16 | 0.03 | 0.09 | 0.041043 | 1 | 7.457 | 41 | 0.33333 | 72 | NO | 0 | NO
8902 | 466 | 5000 | 9 | 3 | 2 | NULL | 0.48 | 0.02 | 0.25 | 0.03 | 0.09 | 0.041043 | 2 | 14.914 | 59 | 0.33333 | 72 | NO | 0 | NO
8903 | 466 | 6000 | 9 | 3 | 2 | NULL | 0.69 | 0.03 | 0.36 | 0.03 | 0.09 | 0.041043 | 3 | 22.371 | 72 | 0.33333 | 72 | NO | 0 | NO
8904 | 466 | 7000 | 9 | 3 | 2 | NULL | 0.94 | 0.05 | 0.48 | 0.03 | 0.09 | 0.041043 | 4 | 37.285 | 66 | 0.33333 | 72 | NO | 0 | NO
8905 | 466 | 8000 | 9 | 3 | 2 | NULL | 1.23 | 0.08 | 0.62 | 0.03 | 0.09 | 0.041043 | 5 | 59.656 | 58 | 0.33333 | 72 | NO | 0 | NO
8906 | 466 | 9000 | 9 | 3 | 2 | NULL | 1.57 | 0.11 | 0.78 | 0.03 | 0.09 | 0.041043 | 7 | 82.027 | 70 | 0.33333 | 72 | NO | 0 | NO
8907 | 466 | 10000 | 9 | 3 | 2 | NULL | 1.94 | 0.15 | 0.96 | 0.03 | 0.09 | 0.041043 | 9 | 111.855 | 74 | 0.33333 | 72 | NO | 0 | NO
8908 | 466 | 11000 | 9 | 3 | 2 | NULL | 2.37 | 0.2 | 1.18 | 0.03 | 0.09 | 0.041043 | 11 | 149.14 | 75 | 0.33333 | 72 | NO | 0 | NO
8909 | 466 | 12000 | 9 | 3 | 2 | NULL | 2.84 | 0.27 | 1.42 | 0.03 | 0.09 | 0.041043 | 13 | 201.339 | 72 | 0.33333 | 72 | NO | 0 | NO
8910 | 466 | 13000 | 9 | 3 | 2 | NULL | 3.36 | 0.35 | 1.7 | 0.03 | 0.1 | 0.041043 | 15 | 260.995 | 69 | 0.33333 | 84 | NO | 0 | NO
8911 | 466 | 13999 | 9 | 3 | 2 | NULL | 3.93 | 0.45 | 2.01 | 0.03 | 0.1 | 0.041043 | 17 | 335.565 | 64 | 0.33333 | 84 | NO | 0 | NO
8912 | 466 | 15000 | 9 | 3 | 2 | NULL | 4.56 | 0.56 | 2.35 | 0.03 | 0.1 | 0.041043 | 20 | 417.592 | 66 | 0.33333 | 84 | YES | 1 | YES
8913 | 466 | 16000 | 9 | 3 | 2 | NULL | 5.25 | 0.69 | 2.74 | 0.04 | 0.1 | 0.041043 | 23 | 514.533 | 66 | 0.33333 | 63 | NO | 1 | NO
8914 | 466 | 17000 | 9 | 3 | 2 | NULL | 6.01 | 0.86 | 3.17 | 0.04 | 0.1 | 0.041043 | 27 | 641.302 | 67 | 0.33333 | 63 | NO | 1 | NO
8915 | 466 | 18000 | 9 | 3 | 2 | NULL | 6.84 | 1.05 | 3.67 | 0.04 | 0.1 | 0.041043 | 30 | 782.985 | 65 | 0.33333 | 63 | NO | 1 | NO
8916 | 466 | 19000 | 9 | 3 | 2 | NULL | 7.76 | 1.28 | 4.23 | 0.04 | 0.1 | 0.041043 | 35 | 954.496 | 67 | 0.33333 | 63 | NO | 1 | NO
8917 | 466 | 20000 | 9 | 3 | 2 | NULL | 8.82 | 1.55 | 4.89 | 0.04 | 0.11 | 0.041043 | 39 | 1155.835 | 65 | 0.33333 | 73 | YES | 1 | NO
8918 | 466 | 21000 | 9 | 3 | 2 | NULL | 10.23 | 2.01 | 6.03 | 0.05 | 0.11 | 0.041043 | 46 | 1498.857 | 64 | 0.33333 | 58 | NO | 1 | NO
8919 | 466 | 22000 | 9 | 3 | 2 | NULL | 12.05 | 3.11 | 8.92 | 0.06 | 0.12 | 0.041043 | 54 | 2319.127 | 53 | 0.33333 | 55 | NO | 1 | NO
8920 | 466 | 23000 | 9 | 3 | 2 | NULL | 13.22 | 4.16 | 11.39 | 0.07 | 0.12 | 0.041043 | 59 | 3102.112 | 45 | 0.33333 | 47 | NO | 1 | NO
8921 | 466 | 24000 | 9 | 3 | 2 | NULL | 14.11 | 4.66 | 12.23 | 0.07 | 0.12 | 0.041043 | 63 | 3474.962 | 44 | 0.33333 | 47 | YES | 1 | NO
8922 | 466 | 25000 | 9 | 3 | 2 | NULL | 14.75 | 5.33 | 13.44 | 0.07 | 0.11 | 0.041043 | 66 | 3974.581 | 42 | 0.33333 | 42 | NO | 1 | NO
8923 | 466 | 26000 | 9 | 3 | 2 | NULL | 14.97 | 5.61 | 13.61 | 0.07 | 0.11 | 0.041043 | 67 | 4183.377 | 40 | 0.33333 | 42 | NO | 1 | NO
8924 | 467 | 5000 | 9 | 3.7 | 2 | F | 0.54 | 0.02 | 0.3 | 0.04 | 0.1 | 0.041043 | 2 | 14.914 | 59 | 0.41111 | 63 | NO | 0 | NO
8925 | 467 | 6000 | 9 | 3.7 | 2 | F | 0.79 | 0.04 | 0.44 | 0.04 | 0.1 | 0.041043 | 4 | 29.828 | 83 | 0.41111 | 63 | NO | 0 | NO
8926 | 467 | 7000 | 9 | 3.7 | 2 | F | 1.07 | 0.07 | 0.6 | 0.04 | 0.1 | 0.041043 | 5 | 52.199 | 66 | 0.41111 | 63 | NO | 0 | NO
8927 | 467 | 8000 | 9 | 3.7 | 2 | F | 1.4 | 0.1 | 0.79 | 0.04 | 0.1 | 0.041043 | 6 | 74.57 | 61 | 0.41111 | 63 | NO | 0 | NO
8928 | 467 | 9000 | 9 | 3.7 | 2 | F | 1.78 | 0.14 | 0.99 | 0.04 | 0.11 | 0.041043 | 8 | 104.398 | 67 | 0.41111 | 73 | NO | 0 | NO
8929 | 467 | 10000 | 9 | 3.7 | 2 | F | 2.21 | 0.19 | 1.22 | 0.04 | 0.11 | 0.041043 | 10 | 141.683 | 69 | 0.41111 | 73 | NO | 0 | NO
8930 | 467 | 11000 | 9 | 3.7 | 2 | F | 2.7 | 0.26 | 1.47 | 0.04 | 0.11 | 0.041043 | 12 | 193.882 | 66 | 0.41111 | 73 | NO | 0 | NO
8931 | 467 | 12000 | 9 | 3.7 | 2 | F | 3.24 | 0.34 | 1.79 | 0.04 | 0.11 | 0.041043 | 14 | 253.538 | 64 | 0.41111 | 73 | NO | 0 | NO
8932 | 467 | 13000 | 9 | 3.7 | 2 | F | 3.82 | 0.45 | 2.2 | 0.04 | 0.11 | 0.041043 | 17 | 335.565 | 64 | 0.41111 | 73 | YES | 1 | YES
8933 | 467 | 14000 | 9 | 3.7 | 2 | F | 4.47 | 0.6 | 2.68 | 0.05 | 0.11 | 0.041043 | 20 | 447.42 | 62 | 0.41111 | 58 | NO | 1 | NO
8934 | 467 | 15000 | 9 | 3.7 | 2 | F | 5.2 | 0.78 | 3.26 | 0.05 | 0.11 | 0.041043 | 23 | 581.646 | 59 | 0.41111 | 58 | NO | 1 | NO
8935 | 467 | 16000 | 9 | 3.7 | 2 | F | 5.97 | 1 | 3.93 | 0.05 | 0.11 | 0.041043 | 27 | 745.7 | 58 | 0.41111 | 58 | NO | 1 | NO
8936 | 467 | 17000 | 9 | 3.7 | 2 | F | 6.8 | 1.27 | 4.72 | 0.05 | 0.11 | 0.041043 | 30 | 947.039 | 54 | 0.41111 | 58 | YES | 1 | NO
8937 | 467 | 18000 | 9 | 3.7 | 2 | F | 7.73 | 1.63 | 5.71 | 0.06 | 0.11 | 0.041043 | 34 | 1215.491 | 50 | 0.41111 | 49 | NO | 1 | NO
8938 | 467 | 19000 | 9 | 3.7 | 2 | F | 8.73 | 2.1 | 6.96 | 0.06 | 0.12 | 0.041043 | 39 | 1565.97 | 48 | 0.41111 | 55 | YES | 1 | NO
8939 | 467 | 20000 | 9 | 3.7 | 2 | F | 9.8 | 2.73 | 8.59 | 0.07 | 0.12 | 0.041043 | 44 | 2035.761 | 44 | 0.41111 | 47 | NO | 1 | NO
8940 | 467 | 21000 | 9 | 3.7 | 2 | F | 10.98 | 3.81 | 11.42 | 0.09 | 0.12 | 0.041043 | 49 | 2841.117 | 37 | 0.41111 | 37 | NO | 1 | NO
8941 | 467 | 22000 | 9 | 3.7 | 2 | F | 12.16 | 5.32 | 15.24 | 0.11 | 0.12 | 0.041043 | 54 | 3967.124 | 31 | 0.41111 | 30 | NO | 1 | NO
8942 | 467 | 23000 | 9 | 3.7 | 2 | F | 13.09 | 6.2 | 16.99 | 0.11 | 0.12 | 0.041043 | 58 | 4623.34 | 29 | 0.41111 | 30 | NO | 1 | NO
8943 | 468 | 3000 | 9 | 3.8 | 2 | SF | 0.25 | 0.01 | 0.16 | 0.06 | 0.14 | 0.041043 | 1 | 7.457 | 41 | 0.42222 | 70 | YES | 0 | NO
8944 | 468 | 4000 | 9 | 3.8 | 2 | SF | 0.45 | 0.02 | 0.28 | 0.06 | 0.13 | 0.041043 | 2 | 14.914 | 59 | 0.42222 | 62 | NO | 0 | NO
8945 | 468 | 5000 | 9 | 3.8 | 2 | SF | 0.7 | 0.03 | 0.43 | 0.06 | 0.13 | 0.041043 | 3 | 22.371 | 72 | 0.42222 | 62 | NO | 0 | NO
8946 | 468 | 6000 | 9 | 3.8 | 2 | SF | 1.01 | 0.06 | 0.62 | 0.06 | 0.13 | 0.041043 | 4 | 44.742 | 55 | 0.42222 | 62 | NO | 0 | NO
8947 | 468 | 7000 | 9 | 3.8 | 2 | SF | 1.38 | 0.09 | 0.83 | 0.06 | 0.13 | 0.041043 | 6 | 67.113 | 68 | 0.42222 | 62 | NO | 0 | NO
8948 | 468 | 8000 | 9 | 3.8 | 2 | SF | 1.79 | 0.14 | 1.1 | 0.06 | 0.13 | 0.041043 | 8 | 104.398 | 67 | 0.42222 | 62 | NO | 0 | NO
8949 | 468 | 9000 | 9 | 3.8 | 2 | SF | 2.28 | 0.2 | 1.41 | 0.06 | 0.13 | 0.041043 | 10 | 149.14 | 65 | 0.42222 | 62 | NO | 0 | NO
8950 | 468 | 10000 | 9 | 3.8 | 2 | SF | 2.79 | 0.28 | 1.77 | 0.06 | 0.13 | 0.041043 | 12 | 208.796 | 61 | 0.42222 | 62 | NO | 0 | NO
8951 | 468 | 11000 | 9 | 3.8 | 2 | SF | 3.48 | 0.39 | 2.22 | 0.06 | 0.14 | 0.041043 | 15 | 290.823 | 62 | 0.42222 | 70 | NO | 0 | NO
8952 | 468 | 12000 | 9 | 3.8 | 2 | SF | 4.16 | 0.51 | 2.69 | 0.06 | 0.14 | 0.041043 | 19 | 380.307 | 67 | 0.42222 | 70 | NO | 0 | NO
8953 | 468 | 13000 | 9 | 3.8 | 2 | SF | 4.93 | 0.67 | 3.24 | 0.06 | 0.14 | 0.041043 | 22 | 499.619 | 64 | 0.42222 | 70 | YES | 1 | YES
8954 | 468 | 13999 | 9 | 3.8 | 2 | SF | 5.73 | 0.85 | 3.84 | 0.07 | 0.14 | 0.041043 | 25 | 633.845 | 61 | 0.42222 | 60 | NO | 1 | NO
8955 | 468 | 15000 | 9 | 3.8 | 2 | SF | 6.68 | 1.07 | 4.48 | 0.07 | 0.14 | 0.041043 | 30 | 797.899 | 64 | 0.42222 | 60 | NO | 1 | NO
8956 | 468 | 16000 | 9 | 3.8 | 2 | SF | 7.66 | 1.29 | 5.08 | 0.07 | 0.14 | 0.041043 | 34 | 961.953 | 64 | 0.42222 | 60 | NO | 1 | NO
8957 | 468 | 17000 | 9 | 3.8 | 2 | SF | 8.71 | 1.54 | 5.72 | 0.07 | 0.14 | 0.041043 | 39 | 1148.378 | 65 | 0.42222 | 60 | NO | 1 | NO
8958 | 468 | 18000 | 9 | 3.8 | 2 | SF | 9.86 | 1.84 | 6.43 | 0.07 | 0.15 | 0.041043 | 44 | 1372.088 | 66 | 0.42222 | 66 | NO | 1 | NO
8959 | 468 | 19000 | 9 | 3.8 | 2 | SF | 11.1 | 2.17 | 7.19 | 0.07 | 0.15 | 0.041043 | 49 | 1618.169 | 65 | 0.42222 | 66 | NO | 1 | NO
8960 | 468 | 20000 | 9 | 3.8 | 2 | SF | 12.56 | 2.57 | 8.1 | 0.07 | 0.15 | 0.041043 | 56 | 1916.449 | 67 | 0.42222 | 66 | NO | 1 | NO
8961 | 468 | 21000 | 9 | 3.8 | 2 | SF | 14.11 | 3.05 | 9.16 | 0.07 | 0.15 | 0.041043 | 63 | 2274.385 | 68 | 0.42222 | 66 | NO | 1 | NO
8962 | 468 | 22000 | 9 | 3.8 | 2 | SF | 15.84 | 3.58 | 10.24 | 0.07 | 0.16 | 0.041043 | 70 | 2669.606 | 68 | 0.42222 | 73 | YES | 1 | NO
8963 | 469 | 1000 | 9 | 3 | 2 | N | 0.01 | 0.01 | 0 | 0.02 | 0.06 | 0.041043 | 0 | 7.457 | 0 | 0.33333 | 59 | NO | 0 | NO
8964 | 469 | 2000 | 9 | 3 | 2 | N | 0.05 | 0.01 | 0.02 | 0.02 | 0.06 | 0.041043 | 0 | 7.457 | 0 | 0.33333 | 59 | NO | 0 | NO
8965 | 469 | 3000 | 9 | 3 | 2 | N | 0.11 | 0.01 | 0.05 | 0.02 | 0.06 | 0.041043 | 0 | 7.457 | 0 | 0.33333 | 59 | NO | 0 | NO
8966 | 469 | 4000 | 9 | 3 | 2 | N | 0.2 | 0.01 | 0.09 | 0.02 | 0.06 | 0.041043 | 1 | 7.457 | 41 | 0.33333 | 59 | NO | 0 | NO
8967 | 469 | 5000 | 9 | 3 | 2 | N | 0.31 | 0.01 | 0.13 | 0.02 | 0.06 | 0.041043 | 1 | 7.457 | 41 | 0.33333 | 59 | NO | 0 | NO
8968 | 469 | 6000 | 9 | 3 | 2 | N | 0.45 | 0.02 | 0.19 | 0.02 | 0.06 | 0.041043 | 2 | 14.914 | 59 | 0.33333 | 59 | NO | 0 | NO
8969 | 469 | 7000 | 9 | 3 | 2 | N | 0.61 | 0.03 | 0.26 | 0.02 | 0.06 | 0.041043 | 3 | 22.371 | 72 | 0.33333 | 59 | NO | 0 | NO
8970 | 469 | 8000 | 9 | 3 | 2 | N | 0.8 | 0.04 | 0.34 | 0.02 | 0.06 | 0.041043 | 4 | 29.828 | 83 | 0.33333 | 59 | NO | 0 | NO
8971 | 469 | 9000 | 9 | 3 | 2 | N | 1.01 | 0.06 | 0.44 | 0.02 | 0.06 | 0.041043 | 4 | 44.742 | 55 | 0.33333 | 59 | NO | 0 | NO
8972 | 469 | 10000 | 9 | 3 | 2 | N | 1.26 | 0.09 | 0.54 | 0.02 | 0.06 | 0.041043 | 6 | 67.113 | 68 | 0.33333 | 59 | NO | 0 | NO
8973 | 469 | 11000 | 9 | 3 | 2 | N | 1.53 | 0.11 | 0.65 | 0.02 | 0.06 | 0.041043 | 7 | 82.027 | 70 | 0.33333 | 59 | NO | 0 | NO
8974 | 469 | 12000 | 9 | 3 | 2 | N | 1.83 | 0.15 | 0.78 | 0.02 | 0.06 | 0.041043 | 8 | 111.855 | 62 | 0.33333 | 59 | NO | 0 | NO
8975 | 469 | 13000 | 9 | 3 | 2 | N | 2.17 | 0.19 | 0.91 | 0.02 | 0.06 | 0.041043 | 10 | 141.683 | 69 | 0.33333 | 59 | NO | 0 | NO
8976 | 469 | 13999 | 9 | 3 | 2 | N | 2.54 | 0.23 | 1.05 | 0.02 | 0.06 | 0.041043 | 11 | 171.511 | 66 | 0.33333 | 59 | NO | 0 | NO
8977 | 469 | 15000 | 9 | 3 | 2 | N | 2.94 | 0.29 | 1.22 | 0.02 | 0.06 | 0.041043 | 13 | 216.253 | 67 | 0.33333 | 59 | NO | 0 | NO
8978 | 469 | 16000 | 9 | 3 | 2 | N | 3.38 | 0.35 | 1.39 | 0.02 | 0.06 | 0.041043 | 15 | 260.995 | 69 | 0.33333 | 59 | NO | 0 | NO
8979 | 469 | 17000 | 9 | 3 | 2 | N | 3.87 | 0.43 | 1.58 | 0.02 | 0.06 | 0.041043 | 17 | 320.651 | 67 | 0.33333 | 59 | NO | 0 | NO
8980 | 469 | 18000 | 9 | 3 | 2 | N | 4.4 | 0.52 | 1.83 | 0.02 | 0.06 | 0.041043 | 20 | 387.764 | 71 | 0.33333 | 59 | NO | 0 | NO
8981 | 469 | 19000 | 9 | 3 | 2 | N | 4.99 | 0.64 | 2.12 | 0.02 | 0.07 | 0.041043 | 22 | 477.248 | 67 | 0.33333 | 74 | NO | 0 | NO
8982 | 469 | 20000 | 9 | 3 | 2 | N | 5.65 | 0.78 | 2.46 | 0.02 | 0.07 | 0.041043 | 25 | 581.646 | 66 | 0.33333 | 74 | NO | 0 | NO
8983 | 469 | 21000 | 9 | 3 | 2 | N | 6.52 | 1.01 | 3.03 | 0.02 | 0.07 | 0.041043 | 29 | 753.157 | 64 | 0.33333 | 74 | YES | 1 | YES
8984 | 469 | 22000 | 9 | 3 | 2 | N | 7.49 | 1.5 | 4.31 | 0.03 | 0.07 | 0.041043 | 33 | 1118.55 | 52 | 0.33333 | 49 | NO | 1 | NO
8985 | 469 | 23000 | 9 | 3 | 2 | N | 8.3 | 2.09 | 5.72 | 0.04 | 0.08 | 0.041043 | 37 | 1558.513 | 45 | 0.33333 | 45 | NO | 1 | NO
8986 | 470 | 1000 | 9 | 4 | 2 | NULL | 0.02 | 0.01 | 0.01 | 0.04 | 0.1 | 0.041043 | 0 | 7.457 | 0 | 0.44444 | 63 | NO | 0 | NO
8987 | 470 | 2000 | 9 | 4 | 2 | NULL | 0.09 | 0.01 | 0.05 | 0.04 | 0.1 | 0.041043 | 0 | 7.457 | 0 | 0.44444 | 63 | NO | 0 | NO
8988 | 470 | 3000 | 9 | 4 | 2 | NULL | 0.19 | 0.01 | 0.1 | 0.04 | 0.1 | 0.041043 | 1 | 7.457 | 41 | 0.44444 | 63 | NO | 0 | NO
8989 | 470 | 4000 | 9 | 4 | 2 | NULL | 0.34 | 0.01 | 0.19 | 0.04 | 0.1 | 0.041043 | 2 | 7.457 | 117 | 0.44444 | 63 | NO | 0 | NO
8990 | 470 | 5000 | 9 | 4 | 2 | NULL | 0.53 | 0.02 | 0.29 | 0.04 | 0.1 | 0.041043 | 2 | 14.914 | 59 | 0.44444 | 63 | NO | 0 | NO
8991 | 470 | 6000 | 9 | 4 | 2 | NULL | 0.76 | 0.04 | 0.42 | 0.04 | 0.1 | 0.041043 | 3 | 29.828 | 54 | 0.44444 | 63 | NO | 0 | NO
8992 | 470 | 7000 | 9 | 4 | 2 | NULL | 1.04 | 0.06 | 0.56 | 0.04 | 0.1 | 0.041043 | 5 | 44.742 | 77 | 0.44444 | 63 | NO | 0 | NO
8993 | 470 | 8000 | 9 | 4 | 2 | NULL | 1.37 | 0.09 | 0.72 | 0.04 | 0.1 | 0.041043 | 6 | 67.113 | 68 | 0.44444 | 63 | NO | 0 | NO
8994 | 470 | 9000 | 9 | 4 | 2 | NULL | 1.74 | 0.13 | 0.9 | 0.04 | 0.1 | 0.041043 | 8 | 96.941 | 72 | 0.44444 | 63 | NO | 0 | NO
8995 | 470 | 10000 | 9 | 4 | 2 | NULL | 2.15 | 0.18 | 1.12 | 0.04 | 0.1 | 0.041043 | 10 | 134.226 | 73 | 0.44444 | 63 | NO | 0 | NO
8996 | 470 | 11000 | 9 | 4 | 2 | NULL | 2.63 | 0.25 | 1.45 | 0.04 | 0.1 | 0.041043 | 12 | 186.425 | 69 | 0.44444 | 63 | NO | 0 | NO
8997 | 470 | 12000 | 9 | 4 | 2 | NULL | 3.15 | 0.35 | 1.83 | 0.04 | 0.1 | 0.041043 | 14 | 260.995 | 62 | 0.44444 | 63 | NO | 0 | NO
8998 | 470 | 13000 | 9 | 4 | 2 | NULL | 3.73 | 0.47 | 2.27 | 0.04 | 0.11 | 0.041043 | 17 | 350.479 | 62 | 0.44444 | 73 | YES | 1 | YES
8999 | 470 | 13999 | 9 | 4 | 2 | NULL | 4.37 | 0.62 | 2.79 | 0.05 | 0.11 | 0.041043 | 19 | 462.334 | 55 | 0.44444 | 58 | NO | 1 | NO
9000 | 470 | 15000 | 9 | 4 | 2 | NULL | 5.07 | 0.81 | 3.39 | 0.05 | 0.11 | 0.041043 | 23 | 604.017 | 56 | 0.44444 | 58 | NO | 1 | NO
9001 | 470 | 16000 | 9 | 4 | 2 | NULL | 5.84 | 1.04 | 4.09 | 0.05 | 0.11 | 0.041043 | 26 | 775.528 | 53 | 0.44444 | 58 | YES | 1 | NO
9002 | 470 | 17000 | 9 | 4 | 2 | NULL | 6.68 | 1.33 | 4.92 | 0.06 | 0.11 | 0.041043 | 30 | 991.781 | 51 | 0.44444 | 49 | NO | 1 | NO
9003 | 470 | 18000 | 9 | 4 | 2 | NULL | 7.59 | 1.69 | 5.92 | 0.06 | 0.11 | 0.041043 | 34 | 1260.233 | 49 | 0.44444 | 49 | YES | 1 | NO
9004 | 470 | 19000 | 9 | 4 | 2 | NULL | 8.6 | 2.16 | 7.17 | 0.07 | 0.11 | 0.041043 | 38 | 1610.712 | 45 | 0.44444 | 42 | NO | 1 | NO
9005 | 470 | 20000 | 9 | 4 | 2 | NULL | 9.7 | 2.66 | 8.37 | 0.07 | 0.12 | 0.041043 | 43 | 1983.562 | 44 | 0.44444 | 47 | YES | 1 | NO
9006 | 470 | 21000 | 9 | 4 | 2 | NULL | 11.02 | 3.53 | 10.61 | 0.08 | 0.12 | 0.041043 | 49 | 2632.321 | 40 | 0.44444 | 41 | NO | 1 | NO
9007 | 470 | 22000 | 9 | 4 | 2 | NULL | 12.24 | 5.1 | 14.62 | 0.1 | 0.12 | 0.041043 | 54 | 3803.07 | 32 | 0.44444 | 33 | NO | 1 | NO
9008 | 470 | 23000 | 9 | 4 | 2 | NULL | 13.31 | 5.71 | 15.66 | 0.1 | 0.12 | 0.041043 | 59 | 4257.947 | 33 | 0.44444 | 33 | NO | 1 | NO
9009 | 470 | 24000 | 9 | 4 | 2 | NULL | 14.35 | 6.68 | 17.55 | 0.1 | 0.12 | 0.041043 | 64 | 4981.276 | 32 | 0.44444 | 33 | NO | 1 | NO
9010 | 470 | 26000 | 9 | 4 | 2 | NULL | 15.82 | 6.11 | 14.81 | 0.07 | 0.11 | 0.041043 | 70 | 4556.227 | 40 | 0.44444 | 42 | YES | 1 | NO
9011 | 470 | 26999 | 9 | 4 | 2 | NULL | 16.59 | 7.36 | 17.18 | 0.08 | 0.11 | 0.041043 | 74 | 5488.352 | 36 | 0.44444 | 36 | NO | 1 | NO
9012 | 471 | 1000 | 9 | 4.5 | 2 | E | 0.02 | 0.01 | 0.01 | 0.05 | 0.12 | 0.041043 | 0 | 7.457 | 0 | 0.5 | 66 | NO | 0 | NO
9013 | 471 | 2000 | 9 | 4.5 | 2 | E | 0.1 | 0.01 | 0.06 | 0.05 | 0.12 | 0.041043 | 0 | 7.457 | 0 | 0.5 | 66 | NO | 0 | NO
9014 | 471 | 3000 | 9 | 4.5 | 2 | E | 0.22 | 0.01 | 0.13 | 0.05 | 0.12 | 0.041043 | 1 | 7.457 | 41 | 0.5 | 66 | NO | 0 | NO
9015 | 471 | 4000 | 9 | 4.5 | 2 | E | 0.39 | 0.01 | 0.22 | 0.05 | 0.12 | 0.041043 | 2 | 7.457 | 117 | 0.5 | 66 | NO | 0 | NO
9016 | 471 | 5000 | 9 | 4.5 | 2 | E | 0.61 | 0.03 | 0.35 | 0.05 | 0.12 | 0.041043 | 3 | 22.371 | 72 | 0.5 | 66 | NO | 0 | NO
9017 | 471 | 6000 | 9 | 4.5 | 2 | E | 0.87 | 0.05 | 0.51 | 0.05 | 0.12 | 0.041043 | 4 | 37.285 | 66 | 0.5 | 66 | NO | 0 | NO
9018 | 471 | 7000 | 9 | 4.5 | 2 | E | 1.19 | 0.08 | 0.68 | 0.05 | 0.12 | 0.041043 | 5 | 59.656 | 58 | 0.5 | 66 | NO | 0 | NO
9019 | 471 | 8000 | 9 | 4.5 | 2 | E | 1.56 | 0.11 | 0.88 | 0.05 | 0.12 | 0.041043 | 7 | 82.027 | 70 | 0.5 | 66 | NO | 0 | NO
9020 | 471 | 9000 | 9 | 4.5 | 2 | E | 1.98 | 0.16 | 1.1 | 0.05 | 0.12 | 0.041043 | 9 | 119.312 | 70 | 0.5 | 66 | NO | 0 | NO
9021 | 471 | 10000 | 9 | 4.5 | 2 | E | 2.45 | 0.22 | 1.38 | 0.05 | 0.12 | 0.041043 | 11 | 164.054 | 69 | 0.5 | 66 | NO | 0 | NO
9022 | 471 | 11000 | 9 | 4.5 | 2 | E | 2.99 | 0.31 | 1.76 | 0.05 | 0.12 | 0.041043 | 13 | 231.167 | 63 | 0.5 | 66 | NO | 0 | NO
9023 | 471 | 13000 | 9 | 4.5 | 2 | E | 4.27 | 0.57 | 2.74 | 0.05 | 0.12 | 0.041043 | 19 | 425.049 | 60 | 0.5 | 66 | YES | 1 | YES
9024 | 471 | 13999 | 9 | 4.5 | 2 | E | 5.01 | 0.75 | 3.36 | 0.06 | 0.12 | 0.041043 | 22 | 559.275 | 57 | 0.5 | 55 | NO | 1 | NO
9025 | 471 | 15000 | 9 | 4.5 | 2 | E | 5.82 | 0.96 | 4.06 | 0.06 | 0.12 | 0.041043 | 26 | 715.872 | 57 | 0.5 | 55 | NO | 1 | NO
9026 | 471 | 16000 | 9 | 4.5 | 2 | E | 6.71 | 1.24 | 4.89 | 0.06 | 0.13 | 0.041043 | 30 | 924.668 | 55 | 0.5 | 62 | YES | 1 | NO
9027 | 471 | 17000 | 9 | 4.5 | 2 | E | 7.67 | 1.58 | 5.87 | 0.07 | 0.13 | 0.041043 | 34 | 1178.206 | 52 | 0.5 | 53 | NO | 1 | NO
9028 | 471 | 18000 | 9 | 4.5 | 2 | E | 8.73 | 2.01 | 7.04 | 0.07 | 0.13 | 0.041043 | 39 | 1498.857 | 50 | 0.5 | 53 | YES | 1 | NO
9029 | 471 | 19000 | 9 | 4.5 | 2 | E | 9.9 | 2.56 | 8.48 | 0.08 | 0.13 | 0.041043 | 44 | 1908.992 | 47 | 0.5 | 47 | NO | 1 | NO
9030 | 471 | 20000 | 9 | 4.5 | 2 | E | 11.14 | 3.08 | 9.71 | 0.08 | 0.13 | 0.041043 | 50 | 2296.756 | 47 | 0.5 | 47 | YES | 1 | NO
9031 | 471 | 21000 | 9 | 4.5 | 2 | E | 12.54 | 3.96 | 11.88 | 0.09 | 0.14 | 0.041043 | 56 | 2952.972 | 44 | 0.5 | 46 | NO | 1 | NO
9032 | 471 | 22000 | 9 | 4.5 | 2 | E | 13.88 | 5.76 | 16.5 | 0.11 | 0.14 | 0.041043 | 62 | 4295.232 | 35 | 0.5 | 38 | NO | 1 | NO
9033 | 471 | 23000 | 9 | 4.5 | 2 | E | 15.06 | 6.11 | 16.75 | 0.11 | 0.14 | 0.041043 | 67 | 4556.227 | 37 | 0.5 | 38 | YES | 1 | NO
9034 | 471 | 24000 | 9 | 4.5 | 2 | E | 16.14 | 6.27 | 16.46 | 0.1 | 0.13 | 0.041043 | 72 | 4675.539 | 40 | 0.5 | 37 | NO | 1 | NO
9035 | 471 | 25000 | 9 | 4.5 | 2 | E | 17.09 | 6.28 | 15.84 | 0.08 | 0.13 | 0.041043 | 76 | 4682.996 | 44 | 0.5 | 47 | YES | 1 | NO
9036 | 471 | 26000 | 9 | 4.5 | 2 | E | 18.23 | 7.39 | 17.92 | 0.09 | 0.13 | 0.041043 | 81 | 5510.723 | 41 | 0.5 | 42 | NO | 1 | NO
9037 | 472 | 3000 | 9 | 4.5 | 2 | MR | 0.22 | 0.01 | 0.13 | 0.05 | 0.12 | 0.041043 | 1 | 7.457 | 41 | 0.5 | 66 | NO | 0 | NO
9038 | 472 | 4000 | 9 | 4.5 | 2 | MR | 0.39 | 0.01 | 0.23 | 0.05 | 0.12 | 0.041043 | 2 | 7.457 | 117 | 0.5 | 66 | NO | 0 | NO
9039 | 472 | 5000 | 9 | 4.5 | 2 | MR | 0.61 | 0.03 | 0.36 | 0.05 | 0.12 | 0.041043 | 3 | 22.371 | 72 | 0.5 | 66 | NO | 0 | NO
9040 | 472 | 6000 | 9 | 4.5 | 2 | MR | 0.88 | 0.05 | 0.52 | 0.05 | 0.12 | 0.041043 | 4 | 37.285 | 66 | 0.5 | 66 | NO | 0 | NO
9041 | 472 | 7000 | 9 | 4.5 | 2 | MR | 1.2 | 0.08 | 0.69 | 0.05 | 0.12 | 0.041043 | 5 | 59.656 | 58 | 0.5 | 66 | NO | 0 | NO
9042 | 472 | 8000 | 9 | 4.5 | 2 | MR | 1.57 | 0.11 | 0.89 | 0.05 | 0.12 | 0.041043 | 7 | 82.027 | 70 | 0.5 | 66 | NO | 0 | NO
9043 | 472 | 9000 | 9 | 4.5 | 2 | MR | 1.99 | 0.16 | 1.11 | 0.05 | 0.12 | 0.041043 | 9 | 119.312 | 70 | 0.5 | 66 | NO | 0 | NO
9044 | 472 | 10000 | 9 | 4.5 | 2 | MR | 2.46 | 0.22 | 1.37 | 0.05 | 0.12 | 0.041043 | 11 | 164.054 | 69 | 0.5 | 66 | NO | 0 | NO
9045 | 472 | 11000 | 9 | 4.5 | 2 | MR | 3.01 | 0.32 | 1.82 | 0.05 | 0.12 | 0.041043 | 13 | 238.624 | 61 | 0.5 | 66 | NO | 0 | NO
9046 | 472 | 12000 | 9 | 4.5 | 2 | MR | 3.62 | 0.45 | 2.37 | 0.05 | 0.12 | 0.041043 | 16 | 335.565 | 59 | 0.5 | 66 | YES | 1 | YES
9047 | 472 | 13000 | 9 | 4.5 | 2 | MR | 4.29 | 0.62 | 3.01 | 0.06 | 0.12 | 0.041043 | 19 | 462.334 | 55 | 0.5 | 55 | NO | 1 | NO
9048 | 472 | 13999 | 9 | 4.5 | 2 | MR | 5.02 | 0.84 | 3.78 | 0.06 | 0.12 | 0.041043 | 22 | 626.388 | 51 | 0.5 | 55 | YES | 1 | NO
9049 | 472 | 15000 | 9 | 4.5 | 2 | MR | 5.83 | 1.12 | 4.68 | 0.07 | 0.12 | 0.041043 | 26 | 835.184 | 49 | 0.5 | 47 | NO | 1 | NO
9050 | 472 | 16000 | 9 | 4.5 | 2 | MR | 6.71 | 1.46 | 5.76 | 0.08 | 0.13 | 0.041043 | 30 | 1088.722 | 47 | 0.5 | 47 | NO | 1 | NO
9051 | 472 | 17000 | 9 | 4.5 | 2 | MR | 7.66 | 1.89 | 7 | 0.08 | 0.13 | 0.041043 | 34 | 1409.373 | 43 | 0.5 | 47 | YES | 1 | NO
9052 | 472 | 18000 | 9 | 4.5 | 2 | MR | 8.69 | 2.43 | 8.51 | 0.09 | 0.13 | 0.041043 | 39 | 1812.051 | 41 | 0.5 | 42 | NO | 1 | NO
9053 | 472 | 19000 | 9 | 4.5 | 2 | MR | 9.82 | 3.12 | 10.37 | 0.1 | 0.13 | 0.041043 | 44 | 2326.584 | 39 | 0.5 | 37 | NO | 1 | NO
9054 | 472 | 20000 | 9 | 4.5 | 2 | MR | 11.02 | 3.94 | 12.42 | 0.1 | 0.13 | 0.041043 | 49 | 2938.058 | 36 | 0.5 | 37 | YES | 1 | NO
9055 | 472 | 21000 | 9 | 4.5 | 2 | MR | 12.23 | 4.7 | 14.12 | 0.11 | 0.13 | 0.041043 | 54 | 3504.79 | 35 | 0.5 | 34 | NO | 1 | NO
9056 | 472 | 22000 | 9 | 4.5 | 2 | MR | 13.5 | 6.2 | 17.77 | 0.12 | 0.13 | 0.041043 | 60 | 4623.34 | 31 | 0.5 | 31 | NO | 1 | NO
9057 | 472 | 23000 | 9 | 4.5 | 2 | MR | 14.75 | 6.99 | 19.15 | 0.12 | 0.13 | 0.041043 | 66 | 5212.443 | 32 | 0.5 | 31 | NO | 1 | NO
9058 | 472 | 24000 | 9 | 4.5 | 2 | MR | 15.95 | 8.18 | 21.47 | 0.12 | 0.13 | 0.041043 | 71 | 6099.826 | 30 | 0.5 | 31 | NO | 1 | NO
9059 | 472 | 25000 | 9 | 4.5 | 2 | MR | 16.82 | 7.08 | 17.86 | 0.1 | 0.13 | 0.041043 | 75 | 5279.556 | 38 | 0.5 | 37 | NO | 1 | NO
9060 | 472 | 26000 | 9 | 4.5 | 2 | MR | 17.97 | 7.45 | 18.07 | 0.09 | 0.13 | 0.041043 | 80 | 5555.465 | 40 | 0.5 | 42 | NO | 1 | NO
9061 | 473 | 3000 | 9 | 4.5 | 2 | R | 0.13 | 0.01 | 0.06 | 0.02 | 0.07 | 0.041043 | 1 | 7.457 | 41 | 0.5 | 74 | NO | 0 | NO
9062 | 473 | 4000 | 9 | 4.5 | 2 | R | 0.24 | 0.01 | 0.12 | 0.02 | 0.07 | 0.041043 | 1 | 7.457 | 41 | 0.5 | 74 | YES | 1 | YES
9063 | 473 | 5000 | 9 | 4.5 | 2 | R | 0.38 | 0.02 | 0.19 | 0.03 | 0.07 | 0.041043 | 2 | 14.914 | 59 | 0.5 | 49 | NO | 1 | NO
9064 | 473 | 6000 | 9 | 4.5 | 2 | R | 0.56 | 0.03 | 0.28 | 0.03 | 0.07 | 0.041043 | 2 | 22.371 | 39 | 0.5 | 49 | NO | 1 | NO
9065 | 473 | 7000 | 9 | 4.5 | 2 | R | 0.78 | 0.04 | 0.39 | 0.03 | 0.08 | 0.041043 | 3 | 29.828 | 54 | 0.5 | 60 | NO | 1 | NO
9066 | 473 | 8000 | 9 | 4.5 | 2 | R | 1.05 | 0.06 | 0.51 | 0.03 | 0.08 | 0.041043 | 5 | 44.742 | 77 | 0.5 | 60 | NO | 1 | NO
9067 | 473 | 9000 | 9 | 4.5 | 2 | R | 1.35 | 0.09 | 0.64 | 0.03 | 0.08 | 0.041043 | 6 | 67.113 | 68 | 0.5 | 60 | NO | 1 | NO
9068 | 473 | 10000 | 9 | 4.5 | 2 | R | 1.68 | 0.12 | 0.78 | 0.03 | 0.08 | 0.041043 | 7 | 89.484 | 64 | 0.5 | 60 | NO | 1 | NO
9069 | 473 | 11000 | 9 | 4.5 | 2 | R | 2.06 | 0.17 | 0.95 | 0.03 | 0.08 | 0.041043 | 9 | 126.769 | 66 | 0.5 | 60 | NO | 1 | NO
9070 | 473 | 12000 | 9 | 4.5 | 2 | R | 2.44 | 0.21 | 1.11 | 0.03 | 0.08 | 0.041043 | 11 | 156.597 | 72 | 0.5 | 60 | NO | 1 | NO
9071 | 473 | 13000 | 9 | 4.5 | 2 | R | 2.88 | 0.27 | 1.31 | 0.03 | 0.08 | 0.041043 | 13 | 201.339 | 72 | 0.5 | 60 | NO | 1 | NO
9072 | 473 | 14000 | 9 | 4.5 | 2 | R | 3.38 | 0.34 | 1.53 | 0.03 | 0.08 | 0.041043 | 15 | 253.538 | 71 | 0.5 | 60 | NO | 1 | NO
9073 | 473 | 15000 | 9 | 4.5 | 2 | R | 3.9 | 0.42 | 1.77 | 0.03 | 0.08 | 0.041043 | 17 | 313.194 | 69 | 0.5 | 60 | NO | 1 | NO
9074 | 473 | 16000 | 9 | 4.5 | 2 | R | 4.47 | 0.51 | 2.02 | 0.03 | 0.08 | 0.041043 | 20 | 380.307 | 73 | 0.5 | 60 | NO | 1 | NO
9075 | 473 | 17000 | 9 | 4.5 | 2 | R | 5.03 | 0.62 | 2.28 | 0.03 | 0.08 | 0.041043 | 22 | 462.334 | 69 | 0.5 | 60 | NO | 1 | NO
9076 | 473 | 18000 | 9 | 4.5 | 2 | R | 5.7 | 0.74 | 2.58 | 0.03 | 0.08 | 0.041043 | 25 | 551.818 | 70 | 0.5 | 60 | NO | 1 | NO
9077 | 473 | 19000 | 9 | 4.5 | 2 | R | 6.42 | 0.88 | 2.92 | 0.03 | 0.09 | 0.041043 | 29 | 656.216 | 73 | 0.5 | 72 | NO | 1 | NO
9078 | 473 | 20000 | 9 | 4.5 | 2 | R | 7.21 | 1.05 | 3.3 | 0.03 | 0.09 | 0.041043 | 32 | 782.985 | 71 | 0.5 | 72 | NO | 1 | NO
9079 | 473 | 21000 | 9 | 4.5 | 2 | R | 8.06 | 1.23 | 3.7 | 0.03 | 0.09 | 0.041043 | 36 | 917.211 | 73 | 0.5 | 72 | NO | 1 | NO
9080 | 473 | 22000 | 9 | 4.5 | 2 | R | 9.03 | 1.48 | 4.23 | 0.03 | 0.09 | 0.041043 | 40 | 1103.636 | 71 | 0.5 | 72 | NO | 1 | NO
9081 | 473 | 23000 | 9 | 4.5 | 2 | R | 10.16 | 1.76 | 4.84 | 0.03 | 0.09 | 0.041043 | 45 | 1312.432 | 71 | 0.5 | 72 | YES | 1 | NO
9082 | 474 | 3000 | 9 | 4.7 | 2 | SF | 0.28 | 0.01 | 0.19 | 0.07 | 0.15 | 0.041043 | 1 | 7.457 | 41 | 0.52222 | 66 | NO | 0 | NO
9083 | 474 | 4000 | 9 | 4.7 | 2 | SF | 0.5 | 0.02 | 0.33 | 0.07 | 0.15 | 0.041043 | 2 | 14.914 | 59 | 0.52222 | 66 | NO | 0 | NO
9084 | 474 | 5000 | 9 | 4.7 | 2 | SF | 0.77 | 0.04 | 0.52 | 0.07 | 0.15 | 0.041043 | 3 | 29.828 | 54 | 0.52222 | 66 | NO | 0 | NO
9085 | 474 | 6000 | 9 | 4.7 | 2 | SF | 1.12 | 0.07 | 0.74 | 0.07 | 0.15 | 0.041043 | 5 | 52.199 | 66 | 0.52222 | 66 | NO | 0 | NO
9086 | 474 | 7000 | 9 | 4.7 | 2 | SF | 1.52 | 0.11 | 1 | 0.07 | 0.15 | 0.041043 | 7 | 82.027 | 70 | 0.52222 | 66 | NO | 0 | NO
9087 | 474 | 8000 | 9 | 4.7 | 2 | SF | 1.99 | 0.17 | 1.35 | 0.07 | 0.15 | 0.041043 | 9 | 126.769 | 66 | 0.52222 | 66 | YES | 1 | YES
9088 | 474 | 9000 | 9 | 4.7 | 2 | SF | 2.53 | 0.26 | 1.82 | 0.08 | 0.15 | 0.041043 | 11 | 193.882 | 58 | 0.52222 | 58 | NO | 1 | NO
9089 | 474 | 10000 | 9 | 4.7 | 2 | SF | 3.17 | 0.38 | 2.41 | 0.08 | 0.15 | 0.041043 | 14 | 283.366 | 57 | 0.52222 | 58 | NO | 1 | NO
9090 | 474 | 11000 | 9 | 4.7 | 2 | SF | 3.82 | 0.53 | 3.05 | 0.08 | 0.15 | 0.041043 | 17 | 395.221 | 55 | 0.52222 | 58 | YES | 1 | NO
9091 | 474 | 12000 | 9 | 4.7 | 2 | SF | 4.66 | 0.76 | 3.97 | 0.09 | 0.15 | 0.041043 | 21 | 566.732 | 52 | 0.52222 | 52 | NO | 1 | NO
9092 | 474 | 13000 | 9 | 4.7 | 2 | SF | 5.51 | 1.02 | 4.97 | 0.1 | 0.16 | 0.041043 | 25 | 760.614 | 51 | 0.52222 | 51 | NO | 1 | NO
9093 | 474 | 13999 | 9 | 4.7 | 2 | SF | 6.46 | 1.37 | 6.16 | 0.1 | 0.16 | 0.041043 | 29 | 1021.609 | 47 | 0.52222 | 51 | YES | 1 | NO
9094 | 474 | 15000 | 9 | 4.7 | 2 | SF | 7.47 | 1.72 | 7.23 | 0.11 | 0.16 | 0.041043 | 33 | 1282.604 | 46 | 0.52222 | 46 | NO | 1 | NO
9095 | 474 | 16000 | 9 | 4.7 | 2 | SF | 8.5 | 2.02 | 7.95 | 0.1 | 0.16 | 0.041043 | 38 | 1506.314 | 48 | 0.52222 | 51 | NO | 1 | NO
9096 | 474 | 17000 | 9 | 4.7 | 2 | SF | 9.6 | 2.33 | 8.65 | 0.1 | 0.16 | 0.041043 | 43 | 1737.481 | 50 | 0.52222 | 51 | NO | 1 | NO
9097 | 474 | 18000 | 9 | 4.7 | 2 | SF | 10.77 | 2.67 | 9.34 | 0.1 | 0.16 | 0.041043 | 48 | 1991.019 | 52 | 0.52222 | 51 | NO | 1 | NO
9098 | 474 | 19000 | 9 | 4.7 | 2 | SF | 12 | 3 | 9.95 | 0.09 | 0.16 | 0.041043 | 53 | 2237.1 | 53 | 0.52222 | 57 | NO | 1 | NO
9099 | 474 | 20000 | 9 | 4.7 | 2 | SF | 13.29 | 3.3 | 10.39 | 0.09 | 0.16 | 0.041043 | 59 | 2460.81 | 57 | 0.52222 | 57 | NO | 1 | NO
9100 | 474 | 21000 | 9 | 4.7 | 2 | SF | 14.62 | 3.56 | 10.7 | 0.08 | 0.16 | 0.041043 | 65 | 2654.692 | 61 | 0.52222 | 64 | NO | 1 | NO
9101 | 474 | 22000 | 9 | 4.7 | 2 | SF | 16.01 | 3.86 | 11.07 | 0.08 | 0.16 | 0.041043 | 71 | 2878.402 | 64 | 0.52222 | 64 | YES | 1 | NO
9102 | 475 | 1000 | 9 | 5 | 2 | NULL | 0.02 | 0.01 | 0.01 | 0.05 | 0.11 | 0.041043 | 0 | 7.457 | 0 | 0.55556 | 58 | NO | 0 | NO
9103 | 475 | 2000 | 9 | 5 | 2 | NULL | 0.09 | 0.01 | 0.06 | 0.05 | 0.11 | 0.041043 | 0 | 7.457 | 0 | 0.55556 | 58 | NO | 0 | NO
9104 | 475 | 3000 | 9 | 5 | 2 | NULL | 0.21 | 0.01 | 0.12 | 0.05 | 0.11 | 0.041043 | 1 | 7.457 | 41 | 0.55556 | 58 | NO | 0 | NO
9105 | 475 | 4000 | 9 | 5 | 2 | NULL | 0.37 | 0.01 | 0.22 | 0.05 | 0.11 | 0.041043 | 2 | 7.457 | 117 | 0.55556 | 58 | NO | 0 | NO
9106 | 475 | 5000 | 9 | 5 | 2 | NULL | 0.57 | 0.03 | 0.35 | 0.05 | 0.11 | 0.041043 | 3 | 22.371 | 72 | 0.55556 | 58 | NO | 0 | NO
9107 | 475 | 6000 | 9 | 5 | 2 | NULL | 0.83 | 0.05 | 0.5 | 0.05 | 0.11 | 0.041043 | 4 | 37.285 | 66 | 0.55556 | 58 | NO | 0 | NO
9108 | 475 | 7000 | 9 | 5 | 2 | NULL | 1.13 | 0.07 | 0.66 | 0.05 | 0.11 | 0.041043 | 5 | 52.199 | 66 | 0.55556 | 58 | NO | 0 | NO
9109 | 475 | 8000 | 9 | 5 | 2 | NULL | 1.48 | 0.11 | 0.85 | 0.04 | 0.11 | 0.041043 | 7 | 82.027 | 70 | 0.55556 | 73 | NO | 0 | NO
9110 | 475 | 9000 | 9 | 5 | 2 | NULL | 1.87 | 0.15 | 1.06 | 0.04 | 0.11 | 0.041043 | 8 | 111.855 | 62 | 0.55556 | 73 | NO | 0 | NO
9111 | 475 | 10000 | 9 | 5 | 2 | NULL | 2.32 | 0.21 | 1.34 | 0.04 | 0.11 | 0.041043 | 10 | 156.597 | 62 | 0.55556 | 73 | YES | 1 | YES
9112 | 475 | 11000 | 9 | 5 | 2 | NULL | 2.83 | 0.32 | 1.84 | 0.05 | 0.11 | 0.041043 | 13 | 238.624 | 61 | 0.55556 | 58 | NO | 1 | NO
9113 | 475 | 12000 | 9 | 5 | 2 | NULL | 3.4 | 0.47 | 2.46 | 0.06 | 0.11 | 0.041043 | 15 | 350.479 | 51 | 0.55556 | 49 | NO | 1 | NO
9114 | 475 | 13000 | 9 | 5 | 2 | NULL | 4.03 | 0.66 | 3.21 | 0.06 | 0.11 | 0.041043 | 18 | 492.162 | 48 | 0.55556 | 49 | YES | 1 | NO
9115 | 475 | 13999 | 9 | 5 | 2 | NULL | 4.72 | 0.92 | 4.12 | 0.07 | 0.12 | 0.041043 | 21 | 686.044 | 43 | 0.55556 | 47 | NO | 1 | NO
9116 | 475 | 15000 | 9 | 5 | 2 | NULL | 5.47 | 1.24 | 5.21 | 0.08 | 0.12 | 0.041043 | 24 | 924.668 | 39 | 0.55556 | 41 | NO | 1 | NO
9117 | 475 | 16000 | 9 | 5 | 2 | NULL | 6.28 | 1.66 | 6.53 | 0.09 | 0.12 | 0.041043 | 28 | 1237.862 | 37 | 0.55556 | 37 | NO | 1 | NO
9118 | 475 | 17000 | 9 | 5 | 2 | NULL | 7.15 | 2.19 | 8.12 | 0.09 | 0.12 | 0.041043 | 32 | 1633.083 | 34 | 0.55556 | 37 | YES | 1 | NO
9119 | 475 | 18000 | 9 | 5 | 2 | NULL | 8.09 | 2.87 | 10.06 | 0.1 | 0.12 | 0.041043 | 36 | 2140.159 | 31 | 0.55556 | 33 | NO | 1 | NO
9120 | 475 | 19000 | 9 | 5 | 2 | NULL | 9.12 | 3.79 | 12.57 | 0.12 | 0.12 | 0.041043 | 41 | 2826.203 | 29 | 0.55556 | 28 | NO | 1 | NO
9121 | 475 | 20000 | 9 | 5 | 2 | NULL | 10.19 | 4.78 | 15.06 | 0.13 | 0.12 | 0.041043 | 45 | 3564.446 | 26 | 0.55556 | 26 | NO | 1 | NO
9122 | 475 | 21000 | 9 | 5 | 2 | NULL | 11.46 | 7.81 | 23.43 | 0.18 | 0.12 | 0.041043 | 51 | 5823.917 | 19 | 0.55556 | 18 | NO | 1 | NO
9123 | 475 | 22000 | 9 | 5 | 2 | NULL | 12.6 | 9.18 | 26.28 | 0.18 | 0.12 | 0.041043 | 56 | 6845.526 | 19 | 0.55556 | 18 | NO | 1 | NO
9124 | 475 | 23000 | 9 | 5 | 2 | NULL | 13.42 | 7.39 | 20.25 | 0.13 | 0.12 | 0.041043 | 60 | 5510.723 | 26 | 0.55556 | 26 | YES | 1 | NO
9125 | 475 | 24000 | 9 | 5 | 2 | NULL | 14.63 | 9.53 | 25.03 | 0.15 | 0.12 | 0.041043 | 65 | 7106.521 | 23 | 0.55556 | 22 | NO | 1 | NO
9126 | 475 | 25000 | 9 | 5 | 2 | NULL | 15.31 | 7.51 | 18.92 | 0.1 | 0.12 | 0.041043 | 68 | 5600.207 | 31 | 0.55556 | 33 | NO | 1 | NO
9127 | 476 | 1000 | 9 | 5 | 2 | F | 0.02 | 0.01 | 0.01 | 0.04 | 0.1 | 0.041043 | 0 | 7.457 | 0 | 0.55556 | 63 | NO | 0 | NO
9128 | 476 | 2000 | 9 | 5 | 2 | F | 0.08 | 0.01 | 0.05 | 0.04 | 0.1 | 0.041043 | 0 | 7.457 | 0 | 0.55556 | 63 | NO | 0 | NO
9129 | 476 | 3000 | 9 | 5 | 2 | F | 0.19 | 0.01 | 0.11 | 0.04 | 0.1 | 0.041043 | 1 | 7.457 | 41 | 0.55556 | 63 | NO | 0 | NO
9130 | 476 | 4000 | 9 | 5 | 2 | F | 0.33 | 0.01 | 0.2 | 0.04 | 0.1 | 0.041043 | 1 | 7.457 | 41 | 0.55556 | 63 | NO | 0 | NO
9131 | 476 | 5000 | 9 | 5 | 2 | F | 0.52 | 0.02 | 0.31 | 0.04 | 0.1 | 0.041043 | 2 | 14.914 | 59 | 0.55556 | 63 | NO | 0 | NO
9132 | 476 | 6000 | 9 | 5 | 2 | F | 0.75 | 0.04 | 0.44 | 0.04 | 0.1 | 0.041043 | 3 | 29.828 | 54 | 0.55556 | 63 | NO | 0 | NO
9133 | 476 | 7000 | 9 | 5 | 2 | F | 1.02 | 0.07 | 0.61 | 0.04 | 0.1 | 0.041043 | 5 | 52.199 | 66 | 0.55556 | 63 | NO | 0 | NO
9134 | 476 | 8000 | 9 | 5 | 2 | F | 1.33 | 0.1 | 0.78 | 0.04 | 0.1 | 0.041043 | 6 | 74.57 | 61 | 0.55556 | 63 | NO | 0 | NO
9135 | 476 | 9000 | 9 | 5 | 2 | F | 1.68 | 0.14 | 0.97 | 0.04 | 0.1 | 0.041043 | 7 | 104.398 | 55 | 0.55556 | 63 | NO | 0 | NO
9136 | 476 | 10000 | 9 | 5 | 2 | F | 2.09 | 0.19 | 1.18 | 0.04 | 0.1 | 0.041043 | 9 | 141.683 | 59 | 0.55556 | 63 | NO | 0 | NO
9137 | 476 | 11000 | 9 | 5 | 2 | F | 2.53 | 0.25 | 1.42 | 0.04 | 0.1 | 0.041043 | 11 | 186.425 | 60 | 0.55556 | 63 | NO | 0 | NO
9138 | 476 | 12000 | 9 | 5 | 2 | F | 3.02 | 0.33 | 1.73 | 0.04 | 0.1 | 0.041043 | 13 | 246.081 | 59 | 0.55556 | 63 | NO | 0 | NO
9139 | 476 | 13000 | 9 | 5 | 2 | F | 3.57 | 0.47 | 2.27 | 0.04 | 0.1 | 0.041043 | 16 | 350.479 | 56 | 0.55556 | 63 | YES | 1 | YES
9140 | 476 | 13999 | 9 | 5 | 2 | F | 4.18 | 0.65 | 2.93 | 0.05 | 0.1 | 0.041043 | 19 | 484.705 | 53 | 0.55556 | 50 | NO | 1 | NO
9141 | 476 | 15000 | 9 | 5 | 2 | F | 4.83 | 0.89 | 3.73 | 0.06 | 0.1 | 0.041043 | 21 | 663.673 | 45 | 0.55556 | 42 | NO | 1 | NO
9142 | 476 | 16000 | 9 | 5 | 2 | F | 5.53 | 1.19 | 4.7 | 0.06 | 0.1 | 0.041043 | 25 | 887.383 | 43 | 0.55556 | 42 | YES | 1 | NO
9143 | 476 | 17000 | 9 | 5 | 2 | F | 6.3 | 1.59 | 5.88 | 0.07 | 0.1 | 0.041043 | 28 | 1185.663 | 39 | 0.55556 | 36 | NO | 1 | NO
9144 | 476 | 18000 | 9 | 5 | 2 | F | 7.12 | 2.09 | 7.32 | 0.08 | 0.11 | 0.041043 | 32 | 1558.513 | 36 | 0.55556 | 36 | NO | 1 | NO
9145 | 476 | 19000 | 9 | 5 | 2 | F | 8.01 | 2.75 | 9.14 | 0.08 | 0.11 | 0.041043 | 36 | 2050.675 | 32 | 0.55556 | 36 | YES | 1 | NO
9146 | 476 | 20000 | 9 | 5 | 2 | F | 8.98 | 3.71 | 11.69 | 0.1 | 0.11 | 0.041043 | 40 | 2766.547 | 28 | 0.55556 | 29 | NO | 1 | NO
9147 | 476 | 21000 | 9 | 5 | 2 | F | 10.21 | 6.81 | 20.43 | 0.15 | 0.11 | 0.041043 | 45 | 5078.217 | 18 | 0.55556 | 19 | NO | 1 | NO
9148 | 476 | 22000 | 9 | 5 | 2 | F | 11.3 | 8.42 | 24.11 | 0.17 | 0.11 | 0.041043 | 50 | 6278.794 | 17 | 0.55556 | 17 | NO | 1 | NO
9149 | 476 | 23000 | 9 | 5 | 2 | F | 12.54 | 11.26 | 30.84 | 0.19 | 0.11 | 0.041043 | 56 | 8396.582 | 15 | 0.55556 | 15 | NO | 1 | NO
9150 | 476 | 24000 | 9 | 5 | 2 | F | 13.31 | 9.8 | 25.73 | 0.15 | 0.11 | 0.041043 | 59 | 7307.86 | 19 | 0.55556 | 19 | YES | 1 | NO
9151 | 476 | 25000 | 9 | 5 | 2 | F | 14.35 | 12.16 | 30.66 | 0.16 | 0.11 | 0.041043 | 64 | 9067.712 | 17 | 0.55556 | 18 | NO | 1 | NO
9152 | 476 | 26000 | 9 | 5 | 2 | F | 15.07 | 10.17 | 24.66 | 0.12 | 0.11 | 0.041043 | 67 | 7583.769 | 22 | 0.55556 | 24 | NO | 1 | NO
9153 | 477 | 1000 | 9 | 6 | 3 | NULL | 0.02 | 0.01 | 0.02 | 0.06 | 0.11 | 0.041043 | 0 | 7.457 | 0 | 0.66667 | 49 | NO | 0 | NO
9154 | 477 | 2000 | 9 | 6 | 3 | NULL | 0.09 | 0.01 | 0.07 | 0.06 | 0.11 | 0.041043 | 0 | 7.457 | 0 | 0.66667 | 49 | NO | 0 | NO
9155 | 477 | 3000 | 9 | 6 | 3 | NULL | 0.21 | 0.01 | 0.15 | 0.06 | 0.11 | 0.041043 | 1 | 7.457 | 41 | 0.66667 | 49 | NO | 0 | NO
9156 | 477 | 4000 | 9 | 6 | 3 | NULL | 0.38 | 0.02 | 0.27 | 0.06 | 0.11 | 0.041043 | 2 | 14.914 | 59 | 0.66667 | 49 | NO | 0 | NO
9157 | 477 | 5000 | 9 | 6 | 3 | NULL | 0.59 | 0.03 | 0.42 | 0.06 | 0.11 | 0.041043 | 3 | 22.371 | 72 | 0.66667 | 49 | NO | 0 | NO
9158 | 477 | 6000 | 9 | 6 | 3 | NULL | 0.85 | 0.06 | 0.6 | 0.06 | 0.11 | 0.041043 | 4 | 44.742 | 55 | 0.66667 | 49 | NO | 0 | NO
9159 | 477 | 7000 | 9 | 6 | 3 | NULL | 1.16 | 0.09 | 0.82 | 0.06 | 0.11 | 0.041043 | 5 | 67.113 | 51 | 0.66667 | 49 | NO | 0 | NO
9160 | 477 | 8000 | 9 | 6 | 3 | NULL | 1.52 | 0.14 | 1.08 | 0.06 | 0.11 | 0.041043 | 7 | 104.398 | 55 | 0.66667 | 49 | NO | 0 | NO
9161 | 477 | 9000 | 9 | 6 | 3 | NULL | 1.92 | 0.2 | 1.38 | 0.06 | 0.11 | 0.041043 | 9 | 149.14 | 56 | 0.66667 | 49 | NO | 0 | NO
9162 | 477 | 10000 | 9 | 6 | 3 | NULL | 2.37 | 0.27 | 1.71 | 0.06 | 0.11 | 0.041043 | 11 | 201.339 | 56 | 0.66667 | 49 | NO | 0 | NO
9163 | 477 | 11000 | 9 | 6 | 3 | NULL | 2.87 | 0.35 | 2.03 | 0.06 | 0.11 | 0.041043 | 13 | 260.995 | 55 | 0.66667 | 49 | NO | 0 | NO
9164 | 477 | 12000 | 9 | 6 | 3 | NULL | 3.41 | 0.45 | 2.37 | 0.06 | 0.11 | 0.041043 | 15 | 335.565 | 53 | 0.66667 | 49 | NO | 0 | NO
9165 | 477 | 13000 | 9 | 6 | 3 | NULL | 4 | 0.56 | 2.73 | 0.05 | 0.11 | 0.041043 | 18 | 417.592 | 56 | 0.66667 | 58 | NO | 0 | NO
9166 | 477 | 13999 | 9 | 6 | 3 | NULL | 4.64 | 0.69 | 3.11 | 0.05 | 0.11 | 0.041043 | 21 | 514.533 | 58 | 0.66667 | 58 | NO | 0 | NO
9167 | 477 | 15000 | 9 | 6 | 3 | NULL | 5.32 | 0.84 | 3.52 | 0.05 | 0.11 | 0.041043 | 24 | 626.388 | 58 | 0.66667 | 58 | NO | 0 | NO
9168 | 477 | 16000 | 9 | 6 | 3 | NULL | 6.05 | 1 | 3.94 | 0.05 | 0.11 | 0.041043 | 27 | 745.7 | 58 | 0.66667 | 58 | NO | 0 | NO
9169 | 477 | 17000 | 9 | 6 | 3 | NULL | 6.82 | 1.18 | 4.38 | 0.05 | 0.11 | 0.041043 | 30 | 879.926 | 58 | 0.66667 | 58 | YES | 1 | YES
9170 | 477 | 18000 | 9 | 6 | 3 | NULL | 7.73 | 1.78 | 6.23 | 0.06 | 0.11 | 0.041043 | 34 | 1327.346 | 46 | 0.66667 | 49 | NO | 1 | NO
9171 | 477 | 19000 | 9 | 6 | 3 | NULL | 8.72 | 2.69 | 8.92 | 0.08 | 0.12 | 0.041043 | 39 | 2005.933 | 37 | 0.66667 | 41 | NO | 1 | NO
9172 | 477 | 20000 | 9 | 6 | 3 | NULL | 9.84 | 4.51 | 14.21 | 0.12 | 0.12 | 0.041043 | 44 | 3363.107 | 27 | 0.66667 | 28 | NO | 1 | NO
9173 | 477 | 21000 | 9 | 6 | 3 | NULL | 11.06 | 6.84 | 20.54 | 0.16 | 0.12 | 0.041043 | 49 | 5100.588 | 21 | 0.66667 | 21 | NO | 1 | NO
9174 | 477 | 24000 | 9 | 6 | 3 | NULL | 14.77 | 11.41 | 29.95 | 0.17 | 0.12 | 0.041043 | 66 | 8508.437 | 19 | 0.66667 | 20 | NO | 1 | NO
9175 | 478 | 1000 | 9 | 6 | 4 | NULL | 0.04 | 0.01 | 0.03 | 0.09 | 0.18 | 0.041043 | 0 | 7.457 | 0 | 0.66667 | 68 | NO | 0 | NO
9176 | 478 | 2000 | 9 | 6 | 4 | NULL | 0.15 | 0.01 | 0.11 | 0.09 | 0.18 | 0.041043 | 1 | 7.457 | 41 | 0.66667 | 68 | NO | 0 | NO
9177 | 478 | 3000 | 9 | 6 | 4 | NULL | 0.34 | 0.01 | 0.26 | 0.09 | 0.18 | 0.041043 | 2 | 7.457 | 117 | 0.66667 | 68 | YES | 1 | YES
9178 | 478 | 4000 | 9 | 6 | 4 | NULL | 0.61 | 0.03 | 0.46 | 0.1 | 0.18 | 0.041043 | 3 | 22.371 | 72 | 0.66667 | 61 | NO | 1 | NO
9179 | 478 | 5000 | 9 | 6 | 4 | NULL | 0.95 | 0.06 | 0.71 | 0.1 | 0.18 | 0.041043 | 4 | 44.742 | 55 | 0.66667 | 61 | NO | 1 | NO
9180 | 478 | 6000 | 9 | 6 | 4 | NULL | 1.37 | 0.1 | 1.03 | 0.1 | 0.18 | 0.041043 | 6 | 74.57 | 61 | 0.66667 | 61 | NO | 1 | NO
9181 | 478 | 7000 | 9 | 6 | 4 | NULL | 1.87 | 0.16 | 1.41 | 0.1 | 0.18 | 0.041043 | 8 | 119.312 | 59 | 0.66667 | 61 | NO | 1 | NO
9182 | 478 | 8000 | 9 | 6 | 4 | NULL | 2.45 | 0.23 | 1.82 | 0.09 | 0.18 | 0.041043 | 11 | 171.511 | 66 | 0.66667 | 68 | NO | 1 | NO
9183 | 478 | 9000 | 9 | 6 | 4 | NULL | 3.1 | 0.32 | 2.26 | 0.09 | 0.18 | 0.041043 | 14 | 238.624 | 68 | 0.66667 | 68 | NO | 1 | NO
9184 | 478 | 10000 | 9 | 6 | 4 | NULL | 3.83 | 0.44 | 2.76 | 0.09 | 0.18 | 0.041043 | 17 | 328.108 | 66 | 0.66667 | 68 | NO | 1 | NO
9185 | 478 | 11000 | 9 | 6 | 4 | NULL | 4.64 | 0.58 | 3.3 | 0.09 | 0.18 | 0.041043 | 21 | 432.506 | 69 | 0.66667 | 68 | NO | 1 | NO
9186 | 478 | 12000 | 9 | 6 | 4 | NULL | 5.54 | 0.74 | 3.88 | 0.09 | 0.18 | 0.041043 | 25 | 551.818 | 70 | 0.66667 | 68 | YES | 1 | NO
9187 | 478 | 13000 | 9 | 6 | 4 | NULL | 6.56 | 1.06 | 5.16 | 0.1 | 0.19 | 0.041043 | 29 | 790.442 | 61 | 0.66667 | 66 | NO | 1 | NO
9188 | 478 | 13999 | 9 | 6 | 4 | NULL | 7.7 | 1.51 | 6.82 | 0.12 | 0.19 | 0.041043 | 34 | 1126.007 | 54 | 0.66667 | 55 | NO | 1 | NO
9189 | 478 | 15000 | 9 | 6 | 4 | NULL | 8.93 | 2.1 | 8.83 | 0.13 | 0.19 | 0.041043 | 40 | 1565.97 | 50 | 0.66667 | 51 | NO | 1 | NO
9190 | 478 | 16000 | 9 | 6 | 4 | NULL | 10.27 | 2.87 | 11.29 | 0.15 | 0.19 | 0.041043 | 46 | 2140.159 | 45 | 0.66667 | 44 | NO | 1 | NO
9191 | 478 | 17000 | 9 | 6 | 4 | NULL | 11.73 | 3.85 | 14.27 | 0.16 | 0.19 | 0.041043 | 52 | 2870.945 | 40 | 0.66667 | 41 | NO | 1 | NO
9192 | 478 | 18000 | 9 | 6 | 4 | NULL | 13.31 | 5.13 | 17.97 | 0.19 | 0.2 | 0.041043 | 59 | 3825.441 | 37 | 0.66667 | 38 | NO | 1 | NO
9193 | 478 | 19000 | 9 | 6 | 4 | NULL | 15.03 | 6.94 | 23.02 | 0.21 | 0.2 | 0.041043 | 67 | 5175.158 | 33 | 0.66667 | 34 | NO | 1 | NO
9194 | 478 | 20000 | 9 | 6 | 4 | NULL | 17.08 | 10.86 | 34.22 | 0.29 | 0.2 | 0.041043 | 76 | 8098.302 | 25 | 0.66667 | 25 | NO | 1 | NO
9195 | 478 | 24000 | 9 | 6 | 4 | NULL | 25.4 | 23.96 | 62.92 | 0.36 | 0.21 | 0.041043 | 113 | 17866.972 | 21 | 0.66667 | 21 | NO | 1 | NO
9196 | 479 | 1000 | 9 | 6 | 2 | NULL | 0.02 | 0.01 | 0.02 | 0.05 | 0.11 | 0.041043 | 0 | 7.457 | 0 | 0.66667 | 58 | NO | 0 | NO
9197 | 479 | 2000 | 9 | 6 | 2 | NULL | 0.09 | 0.01 | 0.06 | 0.05 | 0.11 | 0.041043 | 0 | 7.457 | 0 | 0.66667 | 58 | NO | 0 | NO
9198 | 479 | 3000 | 9 | 6 | 2 | NULL | 0.21 | 0.01 | 0.14 | 0.05 | 0.11 | 0.041043 | 1 | 7.457 | 41 | 0.66667 | 58 | NO | 0 | NO
9199 | 479 | 4000 | 9 | 6 | 2 | NULL | 0.38 | 0.02 | 0.25 | 0.05 | 0.11 | 0.041043 | 2 | 14.914 | 59 | 0.66667 | 58 | NO | 0 | NO
9200 | 479 | 5000 | 9 | 6 | 2 | NULL | 0.6 | 0.03 | 0.4 | 0.05 | 0.11 | 0.041043 | 3 | 22.371 | 72 | 0.66667 | 58 | NO | 0 | NO
9201 | 479 | 6000 | 9 | 6 | 2 | NULL | 0.86 | 0.05 | 0.57 | 0.05 | 0.11 | 0.041043 | 4 | 37.285 | 66 | 0.66667 | 58 | NO | 0 | NO
9202 | 479 | 7000 | 9 | 6 | 2 | NULL | 1.17 | 0.08 | 0.75 | 0.05 | 0.11 | 0.041043 | 5 | 59.656 | 58 | 0.66667 | 58 | NO | 0 | NO
9203 | 479 | 8000 | 9 | 6 | 2 | NULL | 1.52 | 0.12 | 0.95 | 0.05 | 0.11 | 0.041043 | 7 | 89.484 | 64 | 0.66667 | 58 | NO | 0 | NO
9204 | 479 | 9000 | 9 | 6 | 2 | NULL | 1.93 | 0.17 | 1.18 | 0.05 | 0.11 | 0.041043 | 9 | 126.769 | 66 | 0.66667 | 58 | NO | 0 | NO
9205 | 479 | 10000 | 9 | 6 | 2 | NULL | 2.38 | 0.24 | 1.51 | 0.05 | 0.11 | 0.041043 | 11 | 178.968 | 63 | 0.66667 | 58 | YES | 1 | YES
9206 | 479 | 11000 | 9 | 6 | 2 | NULL | 2.92 | 0.4 | 2.28 | 0.06 | 0.12 | 0.041043 | 13 | 298.28 | 48 | 0.66667 | 55 | NO | 1 | NO
9207 | 479 | 12000 | 9 | 6 | 2 | NULL | 3.51 | 0.62 | 3.23 | 0.08 | 0.12 | 0.041043 | 16 | 462.334 | 43 | 0.66667 | 41 | NO | 1 | NO
9208 | 479 | 13000 | 9 | 6 | 2 | NULL | 4.16 | 0.91 | 4.41 | 0.09 | 0.12 | 0.041043 | 19 | 678.587 | 38 | 0.66667 | 37 | NO | 1 | NO
9209 | 479 | 13999 | 9 | 6 | 2 | NULL | 4.88 | 1.3 | 5.84 | 0.1 | 0.12 | 0.041043 | 22 | 969.41 | 33 | 0.66667 | 33 | NO | 1 | NO
9210 | 479 | 15000 | 9 | 6 | 2 | NULL | 5.66 | 1.8 | 7.57 | 0.11 | 0.12 | 0.041043 | 25 | 1342.26 | 29 | 0.66667 | 30 | NO | 1 | NO
9211 | 479 | 16000 | 9 | 6 | 2 | NULL | 6.51 | 2.45 | 9.66 | 0.13 | 0.12 | 0.041043 | 29 | 1826.965 | 26 | 0.66667 | 26 | NO | 1 | NO
9212 | 479 | 17000 | 9 | 6 | 2 | NULL | 7.43 | 3.29 | 12.18 | 0.14 | 0.12 | 0.041043 | 33 | 2453.353 | 24 | 0.66667 | 24 | NO | 1 | NO
9213 | 479 | 18000 | 9 | 6 | 2 | NULL | 8.43 | 4.35 | 15.23 | 0.16 | 0.12 | 0.041043 | 38 | 3243.795 | 22 | 0.66667 | 21 | NO | 1 | NO
9214 | 479 | 19000 | 9 | 6 | 2 | NULL | 9.52 | 5.75 | 19.08 | 0.18 | 0.13 | 0.041043 | 42 | 4287.775 | 20 | 0.66667 | 21 | YES | 1 | NO
9215 | 479 | 20000 | 9 | 6 | 2 | NULL | 10.6 | 7.2 | 22.7 | 0.19 | 0.13 | 0.041043 | 47 | 5369.04 | 19 | 0.66667 | 20 | NO | 1 | NO
9216 | 479 | 21000 | 9 | 6 | 2 | NULL | 11.99 | 11.86 | 35.59 | 0.27 | 0.13 | 0.041043 | 53 | 8844.002 | 13 | 0.66667 | 14 | NO | 1 | NO
9217 | 479 | 22000 | 9 | 6 | 2 | NULL | 13.1 | 12.84 | 36.79 | 0.25 | 0.13 | 0.041043 | 58 | 9574.788 | 14 | 0.66667 | 15 | NO | 1 | NO
9218 | 480 | 1000 | 9 | 6.5 | 2 | NULL | 0.03 | 0.01 | 0.02 | 0.06 | 0.12 | 0.041043 | 0 | 7.457 | 0 | 0.72222 | 55 | NO | 0 | NO
9219 | 480 | 2000 | 9 | 6.5 | 2 | NULL | 0.1 | 0.01 | 0.08 | 0.06 | 0.12 | 0.041043 | 0 | 7.457 | 0 | 0.72222 | 55 | NO | 0 | NO
9220 | 480 | 3000 | 9 | 6.5 | 2 | NULL | 0.22 | 0.01 | 0.17 | 0.06 | 0.12 | 0.041043 | 1 | 7.457 | 41 | 0.72222 | 55 | NO | 0 | NO
9221 | 480 | 4000 | 9 | 6.5 | 2 | NULL | 0.4 | 0.02 | 0.3 | 0.06 | 0.12 | 0.041043 | 2 | 14.914 | 59 | 0.72222 | 55 | NO | 0 | NO
9222 | 480 | 5000 | 9 | 6.5 | 2 | NULL | 0.62 | 0.04 | 0.47 | 0.06 | 0.12 | 0.041043 | 3 | 29.828 | 54 | 0.72222 | 55 | NO | 0 | NO
9223 | 480 | 6000 | 9 | 6.5 | 2 | NULL | 0.89 | 0.06 | 0.67 | 0.06 | 0.12 | 0.041043 | 4 | 44.742 | 55 | 0.72222 | 55 | NO | 0 | NO
9224 | 480 | 7000 | 9 | 6.5 | 2 | NULL | 1.22 | 0.1 | 0.88 | 0.06 | 0.12 | 0.041043 | 5 | 74.57 | 46 | 0.72222 | 55 | NO | 0 | NO
9225 | 480 | 8000 | 9 | 6.5 | 2 | NULL | 1.59 | 0.14 | 1.1 | 0.06 | 0.12 | 0.041043 | 7 | 104.398 | 55 | 0.72222 | 55 | NO | 0 | NO
9226 | 480 | 9000 | 9 | 6.5 | 2 | NULL | 2 | 0.19 | 1.35 | 0.06 | 0.12 | 0.041043 | 9 | 141.683 | 59 | 0.72222 | 55 | NO | 0 | NO
9227 | 480 | 10000 | 9 | 6.5 | 2 | NULL | 2.48 | 0.27 | 1.68 | 0.06 | 0.12 | 0.041043 | 11 | 201.339 | 56 | 0.72222 | 55 | YES | 1 | YES
9228 | 480 | 11000 | 9 | 6.5 | 2 | NULL | 3.05 | 0.49 | 2.79 | 0.08 | 0.12 | 0.041043 | 14 | 365.393 | 44 | 0.72222 | 41 | NO | 1 | NO
9229 | 480 | 12000 | 9 | 6.5 | 2 | NULL | 3.69 | 0.8 | 4.19 | 0.1 | 0.12 | 0.041043 | 16 | 596.56 | 33 | 0.72222 | 33 | NO | 1 | NO
9230 | 480 | 13000 | 9 | 6.5 | 2 | NULL | 4.41 | 1.22 | 5.93 | 0.12 | 0.12 | 0.041043 | 20 | 909.754 | 30 | 0.72222 | 28 | NO | 1 | NO
9231 | 480 | 13999 | 9 | 6.5 | 2 | NULL | 5.19 | 1.78 | 8.03 | 0.14 | 0.13 | 0.041043 | 23 | 1327.346 | 26 | 0.72222 | 27 | NO | 1 | NO
9232 | 480 | 15000 | 9 | 6.5 | 2 | NULL | 6.05 | 2.52 | 10.58 | 0.16 | 0.13 | 0.041043 | 27 | 1879.164 | 23 | 0.72222 | 23 | NO | 1 | NO
9233 | 480 | 16000 | 9 | 6.5 | 2 | NULL | 6.98 | 3.48 | 13.69 | 0.18 | 0.13 | 0.041043 | 31 | 2595.036 | 21 | 0.72222 | 21 | NO | 1 | NO
9234 | 480 | 17000 | 9 | 6.5 | 2 | NULL | 8 | 4.69 | 17.4 | 0.2 | 0.13 | 0.041043 | 36 | 3497.333 | 19 | 0.72222 | 19 | NO | 1 | NO
9235 | 480 | 18000 | 9 | 6.5 | 2 | NULL | 9.12 | 6.28 | 22 | 0.23 | 0.13 | 0.041043 | 41 | 4682.996 | 17 | 0.72222 | 16 | NO | 1 | NO
9236 | 480 | 19000 | 9 | 6.5 | 2 | NULL | 10.37 | 8.65 | 28.71 | 0.27 | 0.14 | 0.041043 | 46 | 6450.305 | 15 | 0.72222 | 15 | NO | 1 | NO
9237 | 480 | 20000 | 9 | 6.5 | 2 | NULL | 11.77 | 12.5 | 39.39 | 0.33 | 0.14 | 0.041043 | 52 | 9321.25 | 12 | 0.72222 | 13 | NO | 1 | NO
9238 | 480 | 21000 | 9 | 6.5 | 2 | NULL | 12.76 | 12.91 | 38.74 | 0.29 | 0.14 | 0.041043 | 57 | 9626.987 | 14 | 0.72222 | 14 | NO | 1 | NO
9239 | 480 | 24000 | 9 | 6.5 | 2 | NULL | 15.69 | 12.31 | 32.33 | 0.19 | 0.13 | 0.041043 | 70 | 9179.567 | 20 | 0.72222 | 20 | NO | 1 | NO
9240 | 481 | 1000 | 9 | 6 | 2 | E | 0.03 | 0.01 | 0.02 | 0.06 | 0.13 | 0.041043 | 0 | 7.457 | 0 | 0.66667 | 62 | NO | 0 | NO
9241 | 481 | 2000 | 9 | 6 | 2 | E | 0.11 | 0.01 | 0.07 | 0.06 | 0.13 | 0.041043 | 0 | 7.457 | 0 | 0.66667 | 62 | NO | 0 | NO
9242 | 481 | 3000 | 9 | 6 | 2 | E | 0.24 | 0.01 | 0.16 | 0.06 | 0.13 | 0.041043 | 1 | 7.457 | 41 | 0.66667 | 62 | NO | 0 | NO
9243 | 481 | 4000 | 9 | 6 | 2 | E | 0.43 | 0.02 | 0.29 | 0.06 | 0.13 | 0.041043 | 2 | 14.914 | 59 | 0.66667 | 62 | NO | 0 | NO
9244 | 481 | 5000 | 9 | 6 | 2 | E | 0.68 | 0.04 | 0.46 | 0.06 | 0.13 | 0.041043 | 3 | 29.828 | 54 | 0.66667 | 62 | NO | 0 | NO
9245 | 481 | 6000 | 9 | 6 | 2 | E | 0.97 | 0.06 | 0.65 | 0.06 | 0.13 | 0.041043 | 4 | 44.742 | 55 | 0.66667 | 62 | NO | 0 | NO
9246 | 481 | 7000 | 9 | 6 | 2 | E | 1.32 | 0.1 | 0.87 | 0.06 | 0.13 | 0.041043 | 6 | 74.57 | 61 | 0.66667 | 62 | NO | 0 | NO
9247 | 481 | 8000 | 9 | 6 | 2 | E | 1.73 | 0.14 | 1.11 | 0.06 | 0.13 | 0.041043 | 8 | 104.398 | 67 | 0.66667 | 62 | NO | 0 | NO
9248 | 481 | 9000 | 9 | 6 | 2 | E | 2.19 | 0.2 | 1.37 | 0.06 | 0.13 | 0.041043 | 10 | 149.14 | 65 | 0.66667 | 62 | NO | 0 | NO
9249 | 481 | 10000 | 9 | 6 | 2 | E | 2.71 | 0.28 | 1.79 | 0.06 | 0.13 | 0.041043 | 12 | 208.796 | 61 | 0.66667 | 62 | YES | 1 | YES
9250 | 481 | 11000 | 9 | 6 | 2 | E | 3.32 | 0.45 | 2.58 | 0.07 | 0.13 | 0.041043 | 15 | 335.565 | 53 | 0.66667 | 53 | NO | 1 | NO
9251 | 481 | 12000 | 9 | 6 | 2 | E | 4 | 0.68 | 3.55 | 0.08 | 0.13 | 0.041043 | 18 | 507.076 | 46 | 0.66667 | 47 | NO | 1 | NO
9252 | 481 | 13000 | 9 | 6 | 2 | E | 4.74 | 0.98 | 4.73 | 0.09 | 0.13 | 0.041043 | 21 | 730.786 | 41 | 0.66667 | 42 | NO | 1 | NO
9253 | 481 | 13999 | 9 | 6 | 2 | E | 5.57 | 1.37 | 6.17 | 0.11 | 0.14 | 0.041043 | 25 | 1021.609 | 38 | 0.66667 | 38 | NO | 1 | NO
9254 | 481 | 15000 | 9 | 6 | 2 | E | 6.46 | 1.88 | 7.89 | 0.12 | 0.14 | 0.041043 | 29 | 1401.916 | 34 | 0.66667 | 35 | NO | 1 | NO
9255 | 481 | 16000 | 9 | 6 | 2 | E | 7.43 | 2.53 | 9.98 | 0.13 | 0.14 | 0.041043 | 33 | 1886.621 | 31 | 0.66667 | 32 | NO | 1 | NO
9256 | 481 | 17000 | 9 | 6 | 2 | E | 8.49 | 3.36 | 12.47 | 0.14 | 0.14 | 0.041043 | 38 | 2505.552 | 29 | 0.66667 | 30 | NO | 1 | NO
9257 | 481 | 18000 | 9 | 6 | 2 | E | 9.63 | 4.42 | 15.46 | 0.16 | 0.14 | 0.041043 | 43 | 3295.994 | 26 | 0.66667 | 26 | NO | 1 | NO
9258 | 481 | 19000 | 9 | 6 | 2 | E | 10.87 | 5.78 | 19.16 | 0.18 | 0.14 | 0.041043 | 48 | 4310.146 | 24 | 0.66667 | 23 | NO | 1 | NO
9259 | 481 | 20000 | 9 | 6 | 2 | E | 12.05 | 6.88 | 21.67 | 0.18 | 0.14 | 0.041043 | 54 | 5130.416 | 24 | 0.66667 | 23 | YES | 1 | NO
9260 | 481 | 21000 | 9 | 6 | 2 | E | 13.44 | 10.03 | 30.12 | 0.23 | 0.15 | 0.041043 | 60 | 7479.371 | 19 | 0.66667 | 20 | NO | 1 | NO
9261 | 481 | 22000 | 9 | 6 | 2 | E | 14.59 | 10.61 | 30.41 | 0.21 | 0.14 | 0.041043 | 65 | 7911.877 | 20 | 0.66667 | 20 | NO | 1 | NO
9262 | 482 | 1000 | 9 | 6 | 2 | N | 0.02 | 0.01 | 0.01 | 0.03 | 0.08 | 0.041043 | 0 | 7.457 | 0 | 0.66667 | 60 | NO | 0 | NO
9263 | 482 | 2000 | 9 | 6 | 2 | N | 0.06 | 0.01 | 0.04 | 0.03 | 0.08 | 0.041043 | 0 | 7.457 | 0 | 0.66667 | 60 | NO | 0 | NO
9264 | 482 | 3000 | 9 | 6 | 2 | N | 0.14 | 0.01 | 0.09 | 0.03 | 0.08 | 0.041043 | 1 | 7.457 | 41 | 0.66667 | 60 | NO | 0 | NO
9265 | 482 | 4000 | 9 | 6 | 2 | N | 0.25 | 0.01 | 0.17 | 0.03 | 0.08 | 0.041043 | 1 | 7.457 | 41 | 0.66667 | 60 | NO | 0 | NO
9266 | 482 | 5000 | 9 | 6 | 2 | N | 0.4 | 0.02 | 0.26 | 0.03 | 0.08 | 0.041043 | 2 | 14.914 | 59 | 0.66667 | 60 | NO | 0 | NO
9267 | 482 | 7000 | 9 | 6 | 2 | N | 0.78 | 0.06 | 0.51 | 0.03 | 0.08 | 0.041043 | 3 | 44.742 | 36 | 0.66667 | 60 | NO | 0 | NO
9268 | 482 | 8000 | 9 | 6 | 2 | N | 1.02 | 0.09 | 0.67 | 0.03 | 0.08 | 0.041043 | 5 | 67.113 | 51 | 0.66667 | 60 | YES | 1 | YES
9269 | 482 | 9000 | 9 | 6 | 2 | N | 1.29 | 0.12 | 0.85 | 0.04 | 0.08 | 0.041043 | 6 | 89.484 | 51 | 0.66667 | 45 | NO | 1 | NO
9270 | 482 | 10000 | 9 | 6 | 2 | N | 1.59 | 0.17 | 1.06 | 0.04 | 0.08 | 0.041043 | 7 | 126.769 | 45 | 0.66667 | 45 | NO | 1 | NO
9271 | 482 | 11000 | 9 | 6 | 2 | N | 1.92 | 0.22 | 1.25 | 0.03 | 0.08 | 0.041043 | 9 | 164.054 | 51 | 0.66667 | 60 | NO | 1 | NO
9272 | 482 | 12000 | 9 | 6 | 2 | N | 2.29 | 0.28 | 1.46 | 0.03 | 0.08 | 0.041043 | 10 | 208.796 | 47 | 0.66667 | 60 | NO | 1 | NO
9273 | 482 | 13000 | 9 | 6 | 2 | N | 2.68 | 0.35 | 1.67 | 0.03 | 0.08 | 0.041043 | 12 | 260.995 | 49 | 0.66667 | 60 | NO | 1 | NO
9274 | 482 | 13999 | 9 | 6 | 2 | N | 3.11 | 0.42 | 1.9 | 0.03 | 0.08 | 0.041043 | 14 | 313.194 | 52 | 0.66667 | 60 | NO | 1 | NO
9275 | 482 | 15000 | 9 | 6 | 2 | N | 3.56 | 0.51 | 2.14 | 0.03 | 0.08 | 0.041043 | 16 | 380.307 | 52 | 0.66667 | 60 | NO | 1 | NO
9276 | 482 | 16000 | 9 | 6 | 2 | N | 4.05 | 0.61 | 2.39 | 0.03 | 0.08 | 0.041043 | 18 | 454.877 | 52 | 0.66667 | 60 | NO | 1 | NO
9277 | 482 | 17000 | 9 | 6 | 2 | N | 4.57 | 0.71 | 2.65 | 0.03 | 0.08 | 0.041043 | 20 | 529.447 | 52 | 0.66667 | 60 | YES | 1 | NO
9278 | 482 | 18000 | 9 | 6 | 2 | N | 5.17 | 1.11 | 3.89 | 0.04 | 0.08 | 0.041043 | 23 | 827.727 | 41 | 0.66667 | 45 | NO | 1 | NO
9279 | 482 | 19000 | 9 | 6 | 2 | N | 5.83 | 1.72 | 5.71 | 0.05 | 0.08 | 0.041043 | 26 | 1282.604 | 32 | 0.66667 | 36 | NO | 1 | NO
9280 | 482 | 20000 | 9 | 6 | 2 | N | 6.56 | 2.89 | 9.1 | 0.08 | 0.08 | 0.041043 | 29 | 2155.073 | 22 | 0.66667 | 23 | NO | 1 | NO
9281 | 482 | 21000 | 9 | 6 | 2 | N | 7.33 | 4.04 | 12.13 | 0.09 | 0.08 | 0.041043 | 33 | 3012.628 | 19 | 0.66667 | 20 | NO | 1 | NO
9282 | 482 | 22000 | 9 | 6 | 2 | N | 8.14 | 5.36 | 15.36 | 0.11 | 0.08 | 0.041043 | 36 | 3996.952 | 17 | 0.66667 | 16 | NO | 1 | NO
9283 | 482 | 23000 | 9 | 6 | 2 | N | 9.1 | 7.89 | 21.6 | 0.14 | 0.08 | 0.041043 | 40 | 5883.573 | 13 | 0.66667 | 13 | NO | 1 | NO
9284 | 482 | 24000 | 9 | 6 | 2 | N | 9.82 | 7.52 | 19.75 | 0.11 | 0.08 | 0.041043 | 44 | 5607.664 | 16 | 0.66667 | 16 | YES | 1 | NO
9285 | 482 | 25000 | 9 | 6 | 2 | N | 11.08 | 12.4 | 31.25 | 0.17 | 0.08 | 0.041043 | 49 | 9246.68 | 11 | 0.66667 | 11 | NO | 1 | NO
9286 | 483 | 2000 | 9 | 6 | 2 | F | 0.13 | 0.01 | 0.1 | 0.08 | 0.16 | 0.041043 | 1 | 7.457 | 41 | 0.66667 | 64 | NO | 0 | NO
9287 | 483 | 3000 | 9 | 6 | 2 | F | 0.29 | 0.01 | 0.23 | 0.08 | 0.16 | 0.041043 | 1 | 7.457 | 41 | 0.66667 | 64 | YES | 1 | YES
9288 | 483 | 4000 | 9 | 6 | 2 | F | 0.52 | 0.03 | 0.41 | 0.09 | 0.16 | 0.041043 | 2 | 22.371 | 39 | 0.66667 | 57 | NO | 1 | NO
9289 | 483 | 5000 | 9 | 6 | 2 | F | 0.82 | 0.05 | 0.62 | 0.08 | 0.16 | 0.041043 | 4 | 37.285 | 66 | 0.66667 | 64 | NO | 1 | NO
9290 | 483 | 6000 | 9 | 6 | 2 | F | 1.18 | 0.08 | 0.87 | 0.08 | 0.16 | 0.041043 | 5 | 59.656 | 58 | 0.66667 | 64 | NO | 1 | NO
9291 | 483 | 7000 | 9 | 6 | 2 | F | 1.6 | 0.13 | 1.16 | 0.08 | 0.16 | 0.041043 | 7 | 96.941 | 59 | 0.66667 | 64 | YES | 1 | NO
9292 | 483 | 8000 | 9 | 6 | 2 | F | 2.11 | 0.22 | 1.73 | 0.09 | 0.16 | 0.041043 | 9 | 164.054 | 51 | 0.66667 | 57 | NO | 1 | NO
9293 | 483 | 9000 | 9 | 6 | 2 | F | 2.7 | 0.37 | 2.59 | 0.11 | 0.16 | 0.041043 | 12 | 275.909 | 46 | 0.66667 | 46 | NO | 1 | NO
9294 | 483 | 10000 | 9 | 6 | 2 | F | 3.39 | 0.59 | 3.7 | 0.12 | 0.16 | 0.041043 | 15 | 439.963 | 41 | 0.66667 | 43 | NO | 1 | NO
9295 | 483 | 11000 | 9 | 6 | 2 | F | 4.15 | 0.88 | 5.05 | 0.14 | 0.16 | 0.041043 | 18 | 656.216 | 36 | 0.66667 | 36 | NO | 1 | NO
9296 | 483 | 12000 | 9 | 6 | 2 | F | 5 | 1.28 | 6.72 | 0.16 | 0.17 | 0.041043 | 22 | 954.496 | 33 | 0.66667 | 35 | NO | 1 | NO
9297 | 483 | 13000 | 9 | 6 | 2 | F | 5.93 | 1.8 | 8.71 | 0.17 | 0.17 | 0.041043 | 26 | 1342.26 | 30 | 0.66667 | 33 | NO | 1 | NO
9298 | 483 | 13999 | 9 | 6 | 2 | F | 6.95 | 2.46 | 11.06 | 0.19 | 0.17 | 0.041043 | 31 | 1834.422 | 29 | 0.66667 | 29 | NO | 1 | NO
9299 | 483 | 15000 | 9 | 6 | 2 | F | 7.99 | 3.07 | 12.88 | 0.19 | 0.17 | 0.041043 | 36 | 2289.299 | 29 | 0.66667 | 29 | NO | 1 | NO
9300 | 483 | 16000 | 9 | 6 | 2 | F | 8.99 | 3.43 | 13.5 | 0.18 | 0.17 | 0.041043 | 40 | 2557.751 | 31 | 0.66667 | 31 | NO | 1 | NO
9301 | 483 | 17000 | 9 | 6 | 2 | F | 10.04 | 3.77 | 13.96 | 0.16 | 0.17 | 0.041043 | 45 | 2811.289 | 33 | 0.66667 | 35 | YES | 1 | NO
9302 | 483 | 18000 | 9 | 6 | 2 | F | 11.13 | 4.04 | 14.16 | 0.15 | 0.16 | 0.041043 | 50 | 3012.628 | 36 | 0.66667 | 34 | NO | 1 | NO
9303 | 483 | 19000 | 9 | 6 | 2 | F | 12.26 | 4.24 | 14.07 | 0.13 | 0.16 | 0.041043 | 55 | 3161.768 | 40 | 0.66667 | 39 | NO | 1 | NO
9304 | 483 | 20000 | 9 | 6 | 2 | F | 13.46 | 4.42 | 13.94 | 0.12 | 0.16 | 0.041043 | 60 | 3295.994 | 44 | 0.66667 | 43 | NO | 1 | NO
9305 | 483 | 21000 | 9 | 6 | 2 | F | 14.61 | 4.15 | 12.45 | 0.09 | 0.16 | 0.041043 | 65 | 3094.655 | 52 | 0.66667 | 57 | YES | 1 | NO
9306 | 484 | 1000 | 9 | 7 | 2 | NULL | 0.02 | 0.01 | 0.02 | 0.06 | 0.12 | 0.041043 | 0 | 7.457 | 0 | 0.77778 | 55 | NO | 0 | NO
9307 | 484 | 2000 | 9 | 7 | 2 | NULL | 0.1 | 0.01 | 0.07 | 0.06 | 0.12 | 0.041043 | 0 | 7.457 | 0 | 0.77778 | 55 | NO | 0 | NO
9308 | 484 | 3000 | 9 | 7 | 2 | NULL | 0.22 | 0.01 | 0.16 | 0.06 | 0.12 | 0.041043 | 1 | 7.457 | 41 | 0.77778 | 55 | NO | 0 | NO
9309 | 484 | 4000 | 9 | 7 | 2 | NULL | 0.38 | 0.02 | 0.28 | 0.06 | 0.12 | 0.041043 | 2 | 14.914 | 59 | 0.77778 | 55 | NO | 0 | NO
9310 | 484 | 5000 | 9 | 7 | 2 | NULL | 0.6 | 0.04 | 0.44 | 0.06 | 0.12 | 0.041043 | 3 | 29.828 | 54 | 0.77778 | 55 | NO | 0 | NO
9311 | 484 | 6000 | 9 | 7 | 2 | NULL | 0.87 | 0.06 | 0.63 | 0.06 | 0.12 | 0.041043 | 4 | 44.742 | 55 | 0.77778 | 55 | NO | 0 | NO
9312 | 484 | 7000 | 9 | 7 | 2 | NULL | 1.18 | 0.09 | 0.82 | 0.06 | 0.12 | 0.041043 | 5 | 67.113 | 51 | 0.77778 | 55 | NO | 0 | NO
9313 | 484 | 8000 | 9 | 7 | 2 | NULL | 1.54 | 0.13 | 1.04 | 0.05 | 0.11 | 0.041043 | 7 | 96.941 | 59 | 0.77778 | 58 | NO | 0 | NO
9314 | 484 | 9000 | 9 | 7 | 2 | NULL | 1.94 | 0.18 | 1.28 | 0.05 | 0.11 | 0.041043 | 9 | 134.226 | 62 | 0.77778 | 58 | YES | 1 | YES
9315 | 484 | 10000 | 9 | 7 | 2 | NULL | 2.4 | 0.26 | 1.66 | 0.06 | 0.12 | 0.041043 | 11 | 193.882 | 58 | 0.77778 | 55 | NO | 1 | NO
9316 | 484 | 11000 | 9 | 7 | 2 | NULL | 2.95 | 0.46 | 2.63 | 0.07 | 0.12 | 0.041043 | 13 | 343.022 | 42 | 0.77778 | 47 | NO | 1 | NO
9317 | 484 | 12000 | 9 | 7 | 2 | NULL | 3.56 | 0.73 | 3.85 | 0.09 | 0.12 | 0.041043 | 16 | 544.361 | 36 | 0.77778 | 37 | NO | 1 | NO
9318 | 484 | 13000 | 9 | 7 | 2 | NULL | 4.23 | 1.11 | 5.36 | 0.11 | 0.12 | 0.041043 | 19 | 827.727 | 31 | 0.77778 | 30 | NO | 1 | NO
9319 | 484 | 13999 | 9 | 7 | 2 | NULL | 4.97 | 1.61 | 7.23 | 0.12 | 0.12 | 0.041043 | 22 | 1200.577 | 27 | 0.77778 | 28 | NO | 1 | NO
9320 | 484 | 15000 | 9 | 7 | 2 | NULL | 5.78 | 2.25 | 9.47 | 0.14 | 0.12 | 0.041043 | 26 | 1677.825 | 24 | 0.77778 | 24 | NO | 1 | NO
9321 | 484 | 16000 | 9 | 7 | 2 | NULL | 6.66 | 3.09 | 12.18 | 0.16 | 0.12 | 0.041043 | 30 | 2304.213 | 22 | 0.77778 | 21 | NO | 1 | NO
9322 | 484 | 17000 | 9 | 7 | 2 | NULL | 7.61 | 4.16 | 15.43 | 0.18 | 0.13 | 0.041043 | 34 | 3102.112 | 20 | 0.77778 | 21 | YES | 1 | NO
9323 | 484 | 18000 | 9 | 7 | 2 | NULL | 8.64 | 5.55 | 19.43 | 0.2 | 0.13 | 0.041043 | 38 | 4138.635 | 17 | 0.77778 | 19 | NO | 1 | NO
9324 | 484 | 19000 | 9 | 7 | 2 | NULL | 9.78 | 7.45 | 24.7 | 0.23 | 0.13 | 0.041043 | 44 | 5555.465 | 16 | 0.77778 | 16 | NO | 1 | NO
9325 | 484 | 20000 | 9 | 7 | 2 | NULL | 11.02 | 10.52 | 33.14 | 0.28 | 0.13 | 0.041043 | 49 | 7844.764 | 13 | 0.77778 | 13 | NO | 1 | NO
9326 | 484 | 21000 | 9 | 7 | 2 | NULL | 12.2 | 12.96 | 38.89 | 0.29 | 0.13 | 0.041043 | 54 | 9664.272 | 13 | 0.77778 | 13 | NO | 1 | NO
9327 | 484 | 22000 | 9 | 7 | 2 | NULL | 13.24 | 13.59 | 38.94 | 0.27 | 0.13 | 0.041043 | 59 | 10134.063 | 14 | 0.77778 | 14 | NO | 1 | NO
9328 | 484 | 25000 | 9 | 7 | 2 | NULL | 15.93 | 9.98 | 25.16 | 0.13 | 0.12 | 0.041043 | 71 | 7442.086 | 25 | 0.77778 | 26 | NO | 1 | NO
9329 | 485 | 1000 | 9 | 7.5 | 2 | NULL | 0.03 | 0.01 | 0.02 | 0.07 | 0.12 | 0.041043 | 0 | 7.457 | 0 | 0.83333 | 47 | NO | 0 | NO
9330 | 485 | 2000 | 9 | 7.5 | 2 | NULL | 0.1 | 0.01 | 0.08 | 0.07 | 0.12 | 0.041043 | 0 | 7.457 | 0 | 0.83333 | 47 | NO | 0 | NO
9331 | 485 | 3000 | 9 | 7.5 | 2 | NULL | 0.22 | 0.01 | 0.18 | 0.07 | 0.12 | 0.041043 | 1 | 7.457 | 41 | 0.83333 | 47 | NO | 0 | NO
9332 | 485 | 4000 | 9 | 7.5 | 2 | NULL | 0.4 | 0.02 | 0.32 | 0.07 | 0.12 | 0.041043 | 2 | 14.914 | 59 | 0.83333 | 47 | NO | 0 | NO
9333 | 485 | 5000 | 9 | 7.5 | 2 | NULL | 0.62 | 0.04 | 0.51 | 0.07 | 0.12 | 0.041043 | 3 | 29.828 | 54 | 0.83333 | 47 | NO | 0 | NO
9334 | 485 | 6000 | 9 | 7.5 | 2 | NULL | 0.9 | 0.07 | 0.73 | 0.07 | 0.12 | 0.041043 | 4 | 52.199 | 47 | 0.83333 | 47 | NO | 0 | NO
9335 | 485 | 7000 | 9 | 7.5 | 2 | NULL | 1.22 | 0.1 | 0.95 | 0.06 | 0.12 | 0.041043 | 5 | 74.57 | 46 | 0.83333 | 55 | NO | 0 | NO
9336 | 485 | 8000 | 9 | 7.5 | 2 | NULL | 1.59 | 0.15 | 1.18 | 0.06 | 0.12 | 0.041043 | 7 | 111.855 | 51 | 0.83333 | 55 | NO | 0 | NO
9337 | 485 | 9000 | 9 | 7.5 | 2 | NULL | 2.01 | 0.2 | 1.44 | 0.06 | 0.12 | 0.041043 | 9 | 149.14 | 56 | 0.83333 | 55 | NO | 0 | NO
9338 | 485 | 10000 | 9 | 7.5 | 2 | NULL | 2.48 | 0.28 | 1.79 | 0.06 | 0.12 | 0.041043 | 11 | 208.796 | 54 | 0.83333 | 55 | YES | 1 | YES
9339 | 485 | 11000 | 9 | 7.5 | 2 | NULL | 3.07 | 0.56 | 3.18 | 0.09 | 0.12 | 0.041043 | 14 | 417.592 | 39 | 0.83333 | 37 | NO | 1 | NO
9340 | 485 | 12000 | 9 | 7.5 | 2 | NULL | 3.73 | 0.94 | 4.94 | 0.11 | 0.12 | 0.041043 | 17 | 700.958 | 31 | 0.83333 | 30 | NO | 1 | NO
9341 | 485 | 13000 | 9 | 7.5 | 2 | NULL | 4.47 | 1.47 | 7.12 | 0.14 | 0.13 | 0.041043 | 20 | 1096.179 | 25 | 0.83333 | 27 | NO | 1 | NO
9342 | 485 | 13999 | 9 | 7.5 | 2 | NULL | 5.29 | 2.17 | 9.78 | 0.17 | 0.13 | 0.041043 | 24 | 1618.169 | 22 | 0.83333 | 22 | NO | 1 | NO
9343 | 485 | 15000 | 9 | 7.5 | 2 | NULL | 6.18 | 3.09 | 12.98 | 0.19 | 0.13 | 0.041043 | 28 | 2304.213 | 20 | 0.83333 | 20 | NO | 1 | NO
9344 | 485 | 16000 | 9 | 7.5 | 2 | NULL | 7.17 | 4.29 | 16.9 | 0.22 | 0.13 | 0.041043 | 32 | 3199.053 | 17 | 0.83333 | 17 | NO | 1 | NO
9345 | 485 | 17000 | 9 | 7.5 | 2 | NULL | 8.24 | 5.81 | 21.54 | 0.25 | 0.14 | 0.041043 | 37 | 4332.517 | 16 | 0.83333 | 17 | YES | 1 | NO
9346 | 485 | 18000 | 9 | 7.5 | 2 | NULL | 9.43 | 7.81 | 27.33 | 0.28 | 0.14 | 0.041043 | 42 | 5823.917 | 14 | 0.83333 | 15 | NO | 1 | NO
9347 | 485 | 19000 | 9 | 7.5 | 2 | NULL | 10.77 | 10.81 | 35.85 | 0.33 | 0.14 | 0.041043 | 48 | 8061.017 | 13 | 0.83333 | 13 | NO | 1 | NO
9348 | 485 | 20000 | 9 | 7.5 | 2 | NULL | 12.29 | 15.56 | 49.04 | 0.41 | 0.15 | 0.041043 | 55 | 11603.092 | 11 | 0.83333 | 11 | NO | 1 | NO
9349 | 485 | 24000 | 9 | 7.5 | 2 | NULL | 16.01 | 14.05 | 36.9 | 0.21 | 0.13 | 0.041043 | 71 | 10477.085 | 18 | 0.83333 | 18 | NO | 1 | NO
9350 | 486 | 1000 | 9 | 7.5 | 2 | C | 0.03 | 0.01 | 0.02 | 0.07 | 0.12 | 0.041043 | 0 | 7.457 | 0 | 0.83333 | 47 | NO | 0 | NO
9351 | 486 | 2000 | 9 | 7.5 | 2 | C | 0.1 | 0.01 | 0.08 | 0.07 | 0.12 | 0.041043 | 0 | 7.457 | 0 | 0.83333 | 47 | NO | 0 | NO
9352 | 486 | 3000 | 9 | 7.5 | 2 | C | 0.22 | 0.01 | 0.18 | 0.07 | 0.12 | 0.041043 | 1 | 7.457 | 41 | 0.83333 | 47 | NO | 0 | NO
9353 | 486 | 4000 | 9 | 7.5 | 2 | C | 0.4 | 0.02 | 0.32 | 0.07 | 0.12 | 0.041043 | 2 | 14.914 | 59 | 0.83333 | 47 | NO | 0 | NO
9354 | 486 | 5000 | 9 | 7.5 | 2 | C | 0.62 | 0.04 | 0.51 | 0.07 | 0.12 | 0.041043 | 3 | 29.828 | 54 | 0.83333 | 47 | NO | 0 | NO
9355 | 486 | 6000 | 9 | 7.5 | 2 | C | 0.9 | 0.07 | 0.73 | 0.07 | 0.12 | 0.041043 | 4 | 52.199 | 47 | 0.83333 | 47 | NO | 0 | NO
9356 | 486 | 7000 | 9 | 7.5 | 2 | C | 1.22 | 0.1 | 0.95 | 0.06 | 0.12 | 0.041043 | 5 | 74.57 | 46 | 0.83333 | 55 | NO | 0 | NO
9357 | 486 | 8000 | 9 | 7.5 | 2 | C | 1.59 | 0.15 | 1.18 | 0.06 | 0.12 | 0.041043 | 7 | 111.855 | 51 | 0.83333 | 55 | NO | 0 | NO
9358 | 486 | 9000 | 9 | 7.5 | 2 | C | 2.01 | 0.2 | 1.44 | 0.06 | 0.12 | 0.041043 | 9 | 149.14 | 56 | 0.83333 | 55 | NO | 0 | NO
9359 | 486 | 10000 | 9 | 7.5 | 2 | C | 2.48 | 0.28 | 1.79 | 0.06 | 0.12 | 0.041043 | 11 | 208.796 | 54 | 0.83333 | 55 | YES | 1 | YES
9360 | 486 | 11000 | 9 | 7.5 | 2 | C | 3.07 | 0.56 | 3.18 | 0.09 | 0.12 | 0.041043 | 14 | 417.592 | 39 | 0.83333 | 37 | NO | 1 | NO
9361 | 486 | 12000 | 9 | 7.5 | 2 | C | 3.73 | 0.94 | 4.94 | 0.11 | 0.12 | 0.041043 | 17 | 700.958 | 31 | 0.83333 | 30 | NO | 1 | NO
9362 | 486 | 13000 | 9 | 7.5 | 2 | C | 4.47 | 1.47 | 7.12 | 0.14 | 0.13 | 0.041043 | 20 | 1096.179 | 25 | 0.83333 | 27 | NO | 1 | NO
9363 | 486 | 13999 | 9 | 7.5 | 2 | C | 5.29 | 2.17 | 9.78 | 0.17 | 0.13 | 0.041043 | 24 | 1618.169 | 22 | 0.83333 | 22 | NO | 1 | NO
9364 | 486 | 15000 | 9 | 7.5 | 2 | C | 6.18 | 3.09 | 12.98 | 0.19 | 0.13 | 0.041043 | 28 | 2304.213 | 20 | 0.83333 | 20 | NO | 1 | NO
9365 | 486 | 16000 | 9 | 7.5 | 2 | C | 7.17 | 4.29 | 16.9 | 0.22 | 0.13 | 0.041043 | 32 | 3199.053 | 17 | 0.83333 | 17 | NO | 1 | NO
9366 | 486 | 17000 | 9 | 7.5 | 2 | C | 8.24 | 5.81 | 21.54 | 0.25 | 0.14 | 0.041043 | 37 | 4332.517 | 16 | 0.83333 | 17 | YES | 1 | NO
9367 | 486 | 18000 | 9 | 7.5 | 2 | C | 9.43 | 7.81 | 27.33 | 0.28 | 0.14 | 0.041043 | 42 | 5823.917 | 14 | 0.83333 | 15 | NO | 1 | NO
9368 | 486 | 19000 | 9 | 7.5 | 2 | C | 10.77 | 10.81 | 35.85 | 0.33 | 0.14 | 0.041043 | 48 | 8061.017 | 13 | 0.83333 | 13 | NO | 1 | NO
9369 | 486 | 20000 | 9 | 7.5 | 2 | C | 12.29 | 15.56 | 49.04 | 0.41 | 0.15 | 0.041043 | 55 | 11603.092 | 11 | 0.83333 | 11 | NO | 1 | NO
9370 | 486 | 24000 | 9 | 7.5 | 2 | C | 16.01 | 14.05 | 36.9 | 0.21 | 0.13 | 0.041043 | 71 | 10477.085 | 18 | 0.83333 | 18 | NO | 1 | NO
9371 | 487 | 1000 | 9 | 7.5 | 2 | E | 0.03 | 0.01 | 0.02 | 0.07 | 0.13 | 0.041043 | 0 | 7.457 | 0 | 0.83333 | 53 | NO | 0 | NO
9372 | 487 | 2000 | 9 | 7.5 | 2 | E | 0.11 | 0.01 | 0.09 | 0.07 | 0.13 | 0.041043 | 0 | 7.457 | 0 | 0.83333 | 53 | NO | 0 | NO
9373 | 487 | 3000 | 9 | 7.5 | 2 | E | 0.25 | 0.01 | 0.19 | 0.07 | 0.13 | 0.041043 | 1 | 7.457 | 41 | 0.83333 | 53 | NO | 0 | NO
9374 | 487 | 4000 | 9 | 7.5 | 2 | E | 0.44 | 0.02 | 0.34 | 0.07 | 0.13 | 0.041043 | 2 | 14.914 | 59 | 0.83333 | 53 | NO | 0 | NO
9375 | 487 | 5000 | 9 | 7.5 | 2 | E | 0.69 | 0.04 | 0.53 | 0.07 | 0.13 | 0.041043 | 3 | 29.828 | 54 | 0.83333 | 53 | NO | 0 | NO
9376 | 487 | 6000 | 9 | 7.5 | 2 | E | 0.99 | 0.07 | 0.76 | 0.07 | 0.13 | 0.041043 | 4 | 52.199 | 47 | 0.83333 | 53 | NO | 0 | NO
9377 | 487 | 7000 | 9 | 7.5 | 2 | E | 1.35 | 0.11 | 1 | 0.07 | 0.13 | 0.041043 | 6 | 82.027 | 55 | 0.83333 | 53 | NO | 0 | NO
9378 | 487 | 8000 | 9 | 7.5 | 2 | E | 1.76 | 0.16 | 1.25 | 0.07 | 0.13 | 0.041043 | 8 | 119.312 | 59 | 0.83333 | 53 | NO | 0 | NO
9379 | 487 | 9000 | 9 | 7.5 | 2 | E | 2.22 | 0.22 | 1.54 | 0.06 | 0.13 | 0.041043 | 10 | 164.054 | 59 | 0.83333 | 62 | YES | 1 | YES
9380 | 487 | 10000 | 9 | 7.5 | 2 | E | 2.76 | 0.33 | 2.1 | 0.07 | 0.13 | 0.041043 | 12 | 246.081 | 52 | 0.83333 | 53 | NO | 1 | NO
9381 | 487 | 11000 | 9 | 7.5 | 2 | E | 3.41 | 0.58 | 3.34 | 0.09 | 0.13 | 0.041043 | 15 | 432.506 | 41 | 0.83333 | 42 | NO | 1 | NO
9382 | 487 | 12000 | 9 | 7.5 | 2 | E | 4.13 | 0.93 | 4.9 | 0.11 | 0.14 | 0.041043 | 18 | 693.501 | 34 | 0.83333 | 38 | NO | 1 | NO
9383 | 487 | 13000 | 9 | 7.5 | 2 | E | 4.93 | 1.4 | 6.81 | 0.13 | 0.14 | 0.041043 | 22 | 1043.98 | 30 | 0.83333 | 32 | NO | 1 | NO
9384 | 487 | 13999 | 9 | 7.5 | 2 | E | 5.81 | 2.03 | 9.14 | 0.16 | 0.14 | 0.041043 | 26 | 1513.771 | 27 | 0.83333 | 26 | NO | 1 | NO
9385 | 487 | 15000 | 9 | 7.5 | 2 | E | 6.78 | 2.84 | 11.94 | 0.18 | 0.14 | 0.041043 | 30 | 2117.788 | 24 | 0.83333 | 23 | NO | 1 | NO
9386 | 487 | 16000 | 9 | 7.5 | 2 | E | 7.83 | 3.88 | 15.3 | 0.2 | 0.15 | 0.041043 | 35 | 2893.316 | 22 | 0.83333 | 23 | YES | 1 | NO
9387 | 487 | 17000 | 9 | 7.5 | 2 | E | 8.98 | 5.22 | 19.35 | 0.22 | 0.15 | 0.041043 | 40 | 3892.554 | 20 | 0.83333 | 21 | NO | 1 | NO
9388 | 487 | 18000 | 9 | 7.5 | 2 | E | 10.23 | 6.9 | 24.17 | 0.25 | 0.15 | 0.041043 | 46 | 5145.33 | 19 | 0.83333 | 19 | NO | 1 | NO
9389 | 487 | 19000 | 9 | 7.5 | 2 | E | 11.6 | 9.06 | 30.07 | 0.28 | 0.15 | 0.041043 | 52 | 6756.042 | 17 | 0.83333 | 17 | NO | 1 | NO
9390 | 487 | 20000 | 9 | 7.5 | 2 | E | 12.8 | 10.67 | 33.62 | 0.28 | 0.15 | 0.041043 | 57 | 7956.619 | 17 | 0.83333 | 17 | YES | 1 | NO
9391 | 487 | 21000 | 9 | 7.5 | 2 | E | 14.4 | 15.99 | 47.99 | 0.36 | 0.16 | 0.041043 | 64 | 11923.743 | 13 | 0.83333 | 14 | NO | 1 | NO
9392 | 487 | 26000 | 9 | 7.5 | 2 | E | 19.9 | 14.35 | 34.78 | 0.17 | 0.14 | 0.041043 | 89 | 10700.795 | 24 | 0.83333 | 25 | NO | 1 | NO
9393 | 488 | 2000 | 9 | 7.5 | 2 | SF | 0.13 | 0.01 | 0.11 | 0.09 | 0.16 | 0.041043 | 1 | 7.457 | 41 | 0.83333 | 57 | YES | 0 | NO
9394 | 488 | 3000 | 9 | 7.5 | 2 | SF | 0.3 | 0.01 | 0.26 | 0.1 | 0.16 | 0.041043 | 1 | 7.457 | 41 | 0.83333 | 51 | NO | 0 | NO
9395 | 488 | 4000 | 9 | 7.5 | 2 | SF | 0.53 | 0.03 | 0.46 | 0.1 | 0.16 | 0.041043 | 2 | 22.371 | 39 | 0.83333 | 51 | NO | 0 | NO
9396 | 488 | 5000 | 9 | 7.5 | 2 | SF | 0.82 | 0.06 | 0.69 | 0.09 | 0.16 | 0.041043 | 4 | 44.742 | 55 | 0.83333 | 57 | NO | 0 | NO
9397 | 488 | 6000 | 9 | 7.5 | 2 | SF | 1.18 | 0.09 | 0.95 | 0.09 | 0.16 | 0.041043 | 5 | 67.113 | 51 | 0.83333 | 57 | NO | 0 | NO
9398 | 488 | 7000 | 9 | 7.5 | 2 | SF | 1.61 | 0.14 | 1.26 | 0.09 | 0.16 | 0.041043 | 7 | 104.398 | 55 | 0.83333 | 57 | YES | 1 | YES
9399 | 488 | 8000 | 9 | 7.5 | 2 | SF | 2.13 | 0.26 | 2.08 | 0.11 | 0.16 | 0.041043 | 9 | 193.882 | 43 | 0.83333 | 46 | NO | 1 | NO
9400 | 488 | 9000 | 9 | 7.5 | 2 | SF | 2.76 | 0.49 | 3.4 | 0.14 | 0.16 | 0.041043 | 12 | 365.393 | 35 | 0.83333 | 36 | NO | 1 | NO
9401 | 488 | 10000 | 9 | 7.5 | 2 | SF | 3.48 | 0.82 | 5.15 | 0.17 | 0.17 | 0.041043 | 15 | 611.474 | 29 | 0.83333 | 33 | NO | 1 | NO
9402 | 488 | 11000 | 9 | 7.5 | 2 | SF | 4.29 | 1.27 | 7.3 | 0.2 | 0.17 | 0.041043 | 19 | 947.039 | 27 | 0.83333 | 28 | NO | 1 | NO
9403 | 488 | 12000 | 9 | 7.5 | 2 | SF | 5.2 | 1.89 | 9.91 | 0.23 | 0.17 | 0.041043 | 23 | 1409.373 | 24 | 0.83333 | 24 | NO | 1 | NO
9404 | 488 | 13000 | 9 | 7.5 | 2 | SF | 6.2 | 2.69 | 13.05 | 0.26 | 0.18 | 0.041043 | 28 | 2005.933 | 23 | 0.83333 | 23 | NO | 1 | NO
9405 | 488 | 13999 | 9 | 7.5 | 2 | SF | 7.32 | 3.73 | 16.78 | 0.29 | 0.18 | 0.041043 | 33 | 2781.461 | 21 | 0.83333 | 21 | NO | 1 | NO
9406 | 488 | 15000 | 9 | 7.5 | 2 | SF | 8.39 | 4.59 | 19.31 | 0.29 | 0.18 | 0.041043 | 37 | 3422.763 | 20 | 0.83333 | 21 | NO | 1 | NO
9407 | 488 | 16000 | 9 | 7.5 | 2 | SF | 9.37 | 5.01 | 19.75 | 0.26 | 0.18 | 0.041043 | 42 | 3735.957 | 22 | 0.83333 | 23 | NO | 1 | NO
9408 | 488 | 17000 | 9 | 7.5 | 2 | SF | 10.38 | 5.33 | 19.75 | 0.23 | 0.17 | 0.041043 | 46 | 3974.581 | 24 | 0.83333 | 24 | NO | 1 | NO
9409 | 488 | 18000 | 9 | 7.5 | 2 | SF | 11.42 | 5.52 | 19.33 | 0.2 | 0.17 | 0.041043 | 51 | 4116.264 | 27 | 0.83333 | 28 | NO | 1 | NO
9410 | 488 | 19000 | 9 | 7.5 | 2 | SF | 12.49 | 5.57 | 18.48 | 0.17 | 0.17 | 0.041043 | 56 | 4153.549 | 31 | 0.83333 | 33 | NO | 1 | NO
9411 | 488 | 20000 | 9 | 7.5 | 2 | SF | 13.62 | 5.61 | 17.69 | 0.15 | 0.16 | 0.041043 | 61 | 4183.377 | 35 | 0.83333 | 34 | NO | 1 | NO
9412 | 488 | 21000 | 9 | 7.5 | 2 | SF | 14.67 | 4.8 | 14.39 | 0.11 | 0.16 | 0.041043 | 65 | 3579.36 | 45 | 0.83333 | 46 | NO | 1 | NO
9413 | 489 | 1000 | 9 | 8 | 2 | NULL | 0.02 | 0.01 | 0.02 | 0.07 | 0.12 | 0.041043 | 0 | 7.457 | 0 | 0.88889 | 47 | NO | 0 | NO
9414 | 489 | 2000 | 9 | 8 | 2 | NULL | 0.1 | 0.01 | 0.08 | 0.07 | 0.12 | 0.041043 | 0 | 7.457 | 0 | 0.88889 | 47 | NO | 0 | NO
9415 | 489 | 3000 | 9 | 8 | 2 | NULL | 0.22 | 0.01 | 0.17 | 0.07 | 0.12 | 0.041043 | 1 | 7.457 | 41 | 0.88889 | 47 | NO | 0 | NO
9416 | 489 | 4000 | 9 | 8 | 2 | NULL | 0.39 | 0.02 | 0.31 | 0.07 | 0.12 | 0.041043 | 2 | 14.914 | 59 | 0.88889 | 47 | NO | 0 | NO
9417 | 489 | 5000 | 9 | 8 | 2 | NULL | 0.61 | 0.04 | 0.49 | 0.07 | 0.12 | 0.041043 | 3 | 29.828 | 54 | 0.88889 | 47 | NO | 0 | NO
9418 | 489 | 6000 | 9 | 8 | 2 | NULL | 0.87 | 0.07 | 0.7 | 0.06 | 0.12 | 0.041043 | 4 | 52.199 | 47 | 0.88889 | 55 | NO | 0 | NO
9419 | 489 | 7000 | 9 | 8 | 2 | NULL | 1.18 | 0.1 | 0.9 | 0.06 | 0.12 | 0.041043 | 5 | 74.57 | 46 | 0.88889 | 55 | NO | 0 | NO
9420 | 489 | 8000 | 9 | 8 | 2 | NULL | 1.54 | 0.14 | 1.13 | 0.06 | 0.12 | 0.041043 | 7 | 104.398 | 55 | 0.88889 | 55 | NO | 0 | NO
9421 | 489 | 9000 | 9 | 8 | 2 | NULL | 1.95 | 0.2 | 1.37 | 0.06 | 0.12 | 0.041043 | 9 | 149.14 | 56 | 0.88889 | 55 | NO | 0 | NO
9422 | 489 | 10000 | 9 | 8 | 2 | NULL | 2.42 | 0.29 | 1.83 | 0.06 | 0.12 | 0.041043 | 11 | 216.253 | 52 | 0.88889 | 55 | YES | 1 | YES
9423 | 489 | 11000 | 9 | 8 | 2 | NULL | 2.99 | 0.56 | 3.21 | 0.09 | 0.12 | 0.041043 | 13 | 417.592 | 35 | 0.88889 | 37 | NO | 1 | NO
9424 | 489 | 12000 | 9 | 8 | 2 | NULL | 3.63 | 0.94 | 4.95 | 0.11 | 0.12 | 0.041043 | 16 | 700.958 | 28 | 0.88889 | 30 | NO | 1 | NO
9425 | 489 | 13000 | 9 | 8 | 2 | NULL | 4.34 | 1.47 | 7.12 | 0.14 | 0.12 | 0.041043 | 19 | 1096.179 | 23 | 0.88889 | 24 | NO | 1 | NO
9426 | 489 | 13999 | 9 | 8 | 2 | NULL | 5.12 | 2.17 | 9.77 | 0.17 | 0.13 | 0.041043 | 23 | 1618.169 | 21 | 0.88889 | 22 | NO | 1 | NO
9427 | 489 | 15000 | 9 | 8 | 2 | NULL | 5.99 | 3.09 | 12.96 | 0.19 | 0.13 | 0.041043 | 27 | 2304.213 | 19 | 0.88889 | 20 | NO | 1 | NO
9428 | 489 | 16000 | 9 | 8 | 2 | NULL | 6.93 | 4.26 | 16.78 | 0.22 | 0.13 | 0.041043 | 31 | 3176.682 | 17 | 0.88889 | 17 | NO | 1 | NO
9429 | 489 | 17000 | 9 | 8 | 2 | NULL | 7.96 | 5.76 | 21.34 | 0.25 | 0.13 | 0.041043 | 35 | 4295.232 | 15 | 0.88889 | 15 | NO | 1 | NO
9430 | 489 | 18000 | 9 | 8 | 2 | NULL | 9.09 | 7.67 | 26.86 | 0.28 | 0.13 | 0.041043 | 40 | 5719.519 | 14 | 0.88889 | 13 | NO | 1 | NO
9431 | 489 | 19000 | 9 | 8 | 2 | NULL | 10.33 | 10.2 | 33.84 | 0.31 | 0.14 | 0.041043 | 46 | 7606.14 | 13 | 0.88889 | 13 | NO | 1 | NO
9432 | 489 | 20000 | 9 | 8 | 2 | NULL | 11.53 | 12.7 | 40.01 | 0.33 | 0.14 | 0.041043 | 51 | 9470.39 | 12 | 0.88889 | 13 | YES | 1 | NO
9433 | 489 | 21000 | 9 | 8 | 2 | NULL | 13.26 | 20.82 | 62.48 | 0.47 | 0.14 | 0.041043 | 59 | 15525.474 | 9 | 0.88889 | 9 | NO | 1 | NO
9434 | 489 | 22000 | 9 | 8 | 2 | NULL | 14.09 | 19.38 | 55.53 | 0.38 | 0.14 | 0.041043 | 63 | 14451.666 | 11 | 0.88889 | 11 | NO | 1 | NO
9435 | 490 | 1000 | 9 | 8 | 2 | NULL | 0.03 | 0.01 | 0.02 | 0.07 | 0.12 | 0.041043 | 0 | 7.457 | 0 | 0.88889 | 47 | NO | 0 | NO
9436 | 490 | 2000 | 9 | 8 | 2 | NULL | 0.1 | 0.01 | 0.09 | 0.07 | 0.12 | 0.041043 | 0 | 7.457 | 0 | 0.88889 | 47 | NO | 0 | NO
9437 | 490 | 3000 | 9 | 8 | 2 | NULL | 0.23 | 0.01 | 0.2 | 0.07 | 0.12 | 0.041043 | 1 | 7.457 | 41 | 0.88889 | 47 | NO | 0 | NO
9438 | 490 | 4000 | 9 | 8 | 2 | NULL | 0.4 | 0.02 | 0.35 | 0.07 | 0.12 | 0.041043 | 2 | 14.914 | 59 | 0.88889 | 47 | NO | 0 | NO
9439 | 490 | 5000 | 9 | 8 | 2 | NULL | 0.63 | 0.04 | 0.55 | 0.07 | 0.12 | 0.041043 | 3 | 29.828 | 54 | 0.88889 | 47 | NO | 0 | NO
9440 | 490 | 6000 | 9 | 8 | 2 | NULL | 0.91 | 0.08 | 0.79 | 0.07 | 0.12 | 0.041043 | 4 | 59.656 | 41 | 0.88889 | 47 | NO | 0 | NO
9441 | 490 | 7000 | 9 | 8 | 2 | NULL | 1.23 | 0.11 | 1.02 | 0.07 | 0.12 | 0.041043 | 5 | 82.027 | 42 | 0.88889 | 47 | NO | 0 | NO
9442 | 490 | 8000 | 9 | 8 | 2 | NULL | 1.6 | 0.16 | 1.27 | 0.07 | 0.12 | 0.041043 | 7 | 119.312 | 48 | 0.88889 | 47 | NO | 0 | NO
9443 | 490 | 9000 | 9 | 8 | 2 | NULL | 2.02 | 0.22 | 1.53 | 0.06 | 0.12 | 0.041043 | 9 | 164.054 | 51 | 0.88889 | 55 | NO | 0 | NO
9444 | 490 | 10000 | 9 | 8 | 2 | NULL | 2.5 | 0.3 | 1.9 | 0.06 | 0.12 | 0.041043 | 11 | 223.71 | 50 | 0.88889 | 55 | YES | 1 | YES
9445 | 490 | 11000 | 9 | 8 | 2 | NULL | 3.11 | 0.62 | 3.57 | 0.1 | 0.12 | 0.041043 | 14 | 462.334 | 35 | 0.88889 | 33 | NO | 1 | NO
9446 | 490 | 12000 | 9 | 8 | 2 | NULL | 3.8 | 1.08 | 5.69 | 0.13 | 0.13 | 0.041043 | 17 | 805.356 | 27 | 0.88889 | 29 | NO | 1 | NO
9447 | 490 | 13000 | 9 | 8 | 2 | NULL | 4.56 | 1.72 | 8.31 | 0.16 | 0.13 | 0.041043 | 20 | 1282.604 | 22 | 0.88889 | 23 | NO | 1 | NO
9448 | 490 | 13999 | 9 | 8 | 2 | NULL | 5.41 | 2.56 | 11.51 | 0.2 | 0.13 | 0.041043 | 24 | 1908.992 | 19 | 0.88889 | 19 | NO | 1 | NO
9449 | 490 | 15000 | 9 | 8 | 2 | NULL | 6.35 | 3.66 | 15.38 | 0.23 | 0.14 | 0.041043 | 28 | 2729.262 | 17 | 0.88889 | 18 | NO | 1 | NO
9450 | 490 | 16000 | 9 | 8 | 2 | NULL | 7.39 | 5.09 | 20.04 | 0.26 | 0.14 | 0.041043 | 33 | 3795.613 | 15 | 0.88889 | 16 | NO | 1 | NO
9451 | 490 | 17000 | 9 | 8 | 2 | NULL | 8.52 | 6.92 | 25.67 | 0.3 | 0.14 | 0.041043 | 38 | 5160.244 | 14 | 0.88889 | 14 | NO | 1 | NO
9452 | 490 | 18000 | 9 | 8 | 2 | NULL | 9.77 | 9.31 | 32.58 | 0.34 | 0.14 | 0.041043 | 43 | 6942.467 | 13 | 0.88889 | 12 | NO | 1 | NO
9453 | 490 | 19000 | 9 | 8 | 2 | NULL | 11.21 | 12.95 | 42.94 | 0.4 | 0.15 | 0.041043 | 50 | 9656.815 | 11 | 0.88889 | 12 | YES | 1 | NO
9454 | 490 | 20000 | 9 | 8 | 2 | NULL | 13.13 | 21.03 | 66.28 | 0.55 | 0.16 | 0.041043 | 58 | 15682.071 | 9 | 0.88889 | 9 | NO | 1 | NO
9455 | 490 | 22000 | 9 | 8 | 2 | NULL | 14.64 | 17.81 | 51.01 | 0.35 | 0.14 | 0.041043 | 65 | 13280.917 | 12 | 0.88889 | 12 | NO | 1 | NO
9456 | 490 | 24000 | 9 | 8 | 2 | NULL | 16.43 | 16.16 | 42.43 | 0.25 | 0.14 | 0.041043 | 73 | 12050.512 | 16 | 0.88889 | 17 | YES | 1 | NO
9457 | 490 | 25000 | 9 | 8 | 2 | NULL | 18.41 | 22.99 | 57.96 | 0.31 | 0.14 | 0.041043 | 82 | 17143.643 | 13 | 0.88889 | 13 | NO | 1 | NO
9458 | 491 | 1000 | 9 | 9 | 2 | NULL | 0.02 | 0.01 | 0.02 | 0.07 | 0.12 | 0.041043 | 0 | 7.457 | 0 | 1 | 47 | NO | 0 | NO
9459 | 491 | 2000 | 9 | 9 | 2 | NULL | 0.1 | 0.01 | 0.08 | 0.07 | 0.12 | 0.041043 | 0 | 7.457 | 0 | 1 | 47 | NO | 0 | NO
9460 | 491 | 3000 | 9 | 9 | 2 | NULL | 0.22 | 0.01 | 0.19 | 0.07 | 0.12 | 0.041043 | 1 | 7.457 | 41 | 1 | 47 | NO | 0 | NO
9461 | 491 | 4000 | 9 | 9 | 2 | NULL | 0.39 | 0.02 | 0.34 | 0.07 | 0.12 | 0.041043 | 2 | 14.914 | 59 | 1 | 47 | NO | 0 | NO
9462 | 491 | 5000 | 9 | 9 | 2 | NULL | 0.61 | 0.04 | 0.52 | 0.07 | 0.12 | 0.041043 | 3 | 29.828 | 54 | 1 | 47 | NO | 0 | NO
9463 | 491 | 6000 | 9 | 9 | 2 | NULL | 0.88 | 0.07 | 0.75 | 0.07 | 0.12 | 0.041043 | 4 | 52.199 | 47 | 1 | 47 | NO | 0 | NO
9464 | 491 | 7000 | 9 | 9 | 2 | NULL | 1.19 | 0.11 | 0.96 | 0.07 | 0.12 | 0.041043 | 5 | 82.027 | 42 | 1 | 47 | NO | 0 | NO
9465 | 491 | 8000 | 9 | 9 | 2 | NULL | 1.55 | 0.15 | 1.2 | 0.06 | 0.12 | 0.041043 | 7 | 111.855 | 51 | 1 | 55 | NO | 0 | NO
9466 | 491 | 9000 | 9 | 9 | 2 | NULL | 1.95 | 0.21 | 1.45 | 0.06 | 0.12 | 0.041043 | 9 | 156.597 | 53 | 1 | 55 | YES | 1 | YES
9467 | 491 | 10000 | 9 | 9 | 2 | NULL | 2.42 | 0.31 | 1.95 | 0.07 | 0.12 | 0.041043 | 11 | 231.167 | 49 | 1 | 47 | NO | 1 | NO
9468 | 491 | 11000 | 9 | 9 | 2 | NULL | 3.01 | 0.62 | 3.57 | 0.1 | 0.12 | 0.041043 | 13 | 462.334 | 31 | 1 | 33 | NO | 1 | NO
9469 | 491 | 12000 | 9 | 9 | 2 | NULL | 3.66 | 1.07 | 5.64 | 0.13 | 0.12 | 0.041043 | 16 | 797.899 | 25 | 1 | 26 | NO | 1 | NO
9470 | 491 | 13000 | 9 | 9 | 2 | NULL | 4.39 | 1.69 | 8.19 | 0.16 | 0.12 | 0.041043 | 20 | 1260.233 | 22 | 1 | 21 | NO | 1 | NO
9471 | 491 | 13999 | 9 | 9 | 2 | NULL | 5.21 | 2.52 | 11.33 | 0.19 | 0.13 | 0.041043 | 23 | 1879.164 | 18 | 1 | 20 | NO | 1 | NO
9472 | 491 | 15000 | 9 | 9 | 2 | NULL | 6.1 | 3.6 | 15.1 | 0.22 | 0.13 | 0.041043 | 27 | 2684.52 | 16 | 1 | 17 | NO | 1 | NO
9473 | 491 | 16000 | 9 | 9 | 2 | NULL | 7.08 | 4.98 | 19.6 | 0.26 | 0.13 | 0.041043 | 32 | 3713.586 | 15 | 1 | 14 | NO | 1 | NO
9474 | 491 | 17000 | 9 | 9 | 2 | NULL | 8.15 | 6.73 | 24.97 | 0.29 | 0.14 | 0.041043 | 36 | 5018.561 | 13 | 1 | 14 | YES | 1 | NO
9475 | 491 | 18000 | 9 | 9 | 2 | NULL | 9.33 | 8.98 | 31.43 | 0.32 | 0.14 | 0.041043 | 42 | 6696.386 | 13 | 1 | 13 | NO | 1 | NO
9476 | 491 | 19000 | 9 | 9 | 2 | NULL | 10.64 | 11.94 | 39.62 | 0.37 | 0.14 | 0.041043 | 47 | 8903.658 | 11 | 1 | 11 | NO | 1 | NO
9477 | 491 | 20000 | 9 | 9 | 2 | NULL | 11.88 | 14.89 | 46.91 | 0.39 | 0.14 | 0.041043 | 53 | 11103.473 | 11 | 1 | 11 | YES | 1 | NO
9478 | 491 | 21000 | 9 | 9 | 2 | NULL | 13.8 | 24.69 | 74.1 | 0.56 | 0.15 | 0.041043 | 61 | 18411.333 | 8 | 1 | 8 | NO | 1 | NO
9479 | 492 | 1000 | 9 | 9 | 2 | E | 0.03 | 0.01 | 0.02 | 0.08 | 0.13 | 0.041043 | 0 | 7.457 | 0 | 1 | 47 | NO | 0 | NO
9480 | 492 | 2000 | 9 | 9 | 2 | E | 0.11 | 0.01 | 0.09 | 0.08 | 0.13 | 0.041043 | 0 | 7.457 | 0 | 1 | 47 | NO | 0 | NO
9481 | 492 | 3000 | 9 | 9 | 2 | E | 0.25 | 0.01 | 0.21 | 0.08 | 0.13 | 0.041043 | 1 | 7.457 | 41 | 1 | 47 | NO | 0 | NO
9482 | 492 | 4000 | 9 | 9 | 2 | E | 0.44 | 0.02 | 0.38 | 0.08 | 0.13 | 0.041043 | 2 | 14.914 | 59 | 1 | 47 | NO | 0 | NO
9483 | 492 | 5000 | 9 | 9 | 2 | E | 0.69 | 0.05 | 0.59 | 0.08 | 0.13 | 0.041043 | 3 | 37.285 | 43 | 1 | 47 | NO | 0 | NO
9484 | 492 | 6000 | 9 | 9 | 2 | E | 0.99 | 0.08 | 0.85 | 0.08 | 0.13 | 0.041043 | 4 | 59.656 | 41 | 1 | 47 | NO | 0 | NO
9485 | 492 | 7000 | 9 | 9 | 2 | E | 1.35 | 0.12 | 1.1 | 0.07 | 0.13 | 0.041043 | 6 | 89.484 | 51 | 1 | 53 | NO | 0 | NO
9486 | 492 | 8000 | 9 | 9 | 2 | E | 1.75 | 0.17 | 1.37 | 0.07 | 0.13 | 0.041043 | 8 | 126.769 | 55 | 1 | 53 | NO | 0 | NO
9487 | 492 | 9000 | 9 | 9 | 2 | E | 2.22 | 0.24 | 1.67 | 0.07 | 0.13 | 0.041043 | 10 | 178.968 | 55 | 1 | 53 | YES | 1 | YES
9488 | 492 | 10000 | 9 | 9 | 2 | E | 2.76 | 0.37 | 2.35 | 0.08 | 0.13 | 0.041043 | 12 | 275.909 | 46 | 1 | 47 | NO | 1 | NO
9489 | 492 | 11000 | 9 | 9 | 2 | E | 3.42 | 0.7 | 4.01 | 0.11 | 0.14 | 0.041043 | 15 | 521.99 | 34 | 1 | 38 | NO | 1 | NO
9490 | 492 | 12000 | 9 | 9 | 2 | E | 4.17 | 1.16 | 6.1 | 0.14 | 0.14 | 0.041043 | 19 | 865.012 | 30 | 1 | 30 | NO | 1 | NO
9491 | 492 | 13000 | 9 | 9 | 2 | E | 5.01 | 1.79 | 8.66 | 0.17 | 0.14 | 0.041043 | 22 | 1334.803 | 24 | 1 | 25 | NO | 1 | NO
9492 | 492 | 13999 | 9 | 9 | 2 | E | 5.93 | 2.62 | 11.81 | 0.2 | 0.14 | 0.041043 | 26 | 1953.734 | 21 | 1 | 21 | NO | 1 | NO
9493 | 492 | 15000 | 9 | 9 | 2 | E | 6.95 | 3.71 | 15.58 | 0.23 | 0.15 | 0.041043 | 31 | 2766.547 | 19 | 1 | 20 | NO | 1 | NO
9494 | 492 | 16000 | 9 | 9 | 2 | E | 8.07 | 5.1 | 20.1 | 0.26 | 0.15 | 0.041043 | 36 | 3803.07 | 18 | 1 | 18 | NO | 1 | NO
9495 | 492 | 17000 | 9 | 9 | 2 | E | 9.29 | 6.88 | 25.49 | 0.29 | 0.15 | 0.041043 | 41 | 5130.416 | 16 | 1 | 16 | NO | 1 | NO
9496 | 492 | 18000 | 9 | 9 | 2 | E | 10.63 | 9.11 | 31.91 | 0.33 | 0.16 | 0.041043 | 47 | 6793.327 | 15 | 1 | 15 | NO | 1 | NO
9497 | 492 | 19000 | 9 | 9 | 2 | E | 12.1 | 11.95 | 39.63 | 0.37 | 0.16 | 0.041043 | 54 | 8911.115 | 14 | 1 | 14 | NO | 1 | NO
9498 | 492 | 20000 | 9 | 9 | 2 | E | 13.32 | 13.88 | 43.73 | 0.37 | 0.16 | 0.041043 | 59 | 10350.316 | 14 | 1 | 14 | YES | 1 | NO
9499 | 492 | 21000 | 9 | 9 | 2 | E | 15.01 | 20.15 | 60.46 | 0.46 | 0.16 | 0.041043 | 67 | 15025.855 | 11 | 1 | 11 | NO | 1 | NO

## Pareto
RPM | rad/s | DIAMETER(IN) | DIAM (m) | PITCH(IN) | BLADE(nb) | TYPE | THRUST(LBF) | POWER(HP) | TORQUE(IN.LBF) | Cp | Ct | Ct calc | Cp calc | AREA(m^2) | THRUST(N) | POWER(W) | EFFICIENCY | Beta=p/d | EFF | Ct est | Thrust est
16000 | 1675.5161 | 4 | 0.1016 | 3.3 | 2 | E | 0.37 | 0.04 | 0.14 | 0.1 | 0.18 | 0.0053487 | 0.78514 | 0.0081073 | 2 | 29.828 | 66 | 0.825 | 61 | 0.0037925 | 1.4521
31000 |  | 4 |  | 4 | 3 | E | 2.17 | 0.45 | 0.92 | 0.18 | 0.28 |  |  | 0.0081073 | 10 | 335.565 | 65 | 1 | 66
38000 | 3979.3507 | 4.4 | 0.11176 | 4 | 2 | NULL | 2.37 | 0.53 | 0.87 | 0.07 | 0.14 | 0.0035622 | 1.1452 | 0.0098099 | 11 | 395.221 | 58 | 0.90909 | 60 | 0.0040364 | 12.7635
8000 | 837.758 | 4.5 | 0.1143 | 4 | 2 | NULL | 0.12 | 0.01 | 0.05 | 0.08 | 0.14 | 0.0066783 | 0.4357 | 0.010261 | 1 | 7.457 | 83 | 0.88889 | 52 | 0.0039778 | 0.60992
37000 | 3874.6309 | 4.7 | 0.11938 | 4.2 | 2 | E | 2.7 | 0.64 | 1.09 | 0.06 | 0.12 | 0.0031484 | 1.0489 | 0.011193 | 12 | 477.248 | 51 | 0.89362 | 55 | 0.0039915 | 15.5787
38000 | 3979.3507 | 4.75 | 0.12065 | 4.5 | 2 | E | 2.81 | 0.79 | 1.3 | 0.07 | 0.12 | 0.0030996 | 1.1642 | 0.011433 | 13 | 589.103 | 47 | 0.94737 | 47 | 0.0041474 | 17.8121
38000 | 3979.3507 | 4.75 | 0.12065 | 4.5 | 2 | EC | 2.81 | 0.79 | 1.3 | 0.07 | 0.12 | 0.0030996 | 1.1642 | 0.011433 | 13 | 589.103 | 47 | 0.94737 | 47 | 0.0041474 | 17.8121
30000 | 3141.5927 | 5 | 0.127 | 3 | 2 | NULL | 2.36 | 0.43 | 0.9 | 0.06 | 0.13 | 0.0034274 | 0.78669 | 0.012668 | 11 | 320.651 | 63 | 0.6 | 62 | 0.00314 | 10.3194
35000 | 3665.1914 | 5 | 0.127 | 3 | 2 | E | 2.91 | 0.58 | 1.04 | 0.05 | 0.12 | 0.0029759 | 0.7796 | 0.012668 | 13 | 432.506 | 60 | 0.6 | 66 | 0.00314 | 14.0458
29000 | 3036.8729 | 5.5 | 0.1397 | 2 | 2 | NULL | 2.44 | 0.34 | 0.74 | 0.03 | 0.1 | 0.0025052 | 0.41333 | 0.015328 | 11 | 253.538 | 73 | 0.36364 | 84 | 0.0024545 | 11.0362
29000 | 3036.8729 | 5.5 | 0.1397 | 2.5 | 2 | NULL | 2.75 | 0.43 | 0.94 | 0.04 | 0.11 | 0.002733 | 0.52274 | 0.015328 | 12 | 320.651 | 65 | 0.45455 | 73 | 0.0027182 | 12.2216
31000 | 3246.3124 | 6 | 0.1524 | 2 | 2 | NULL | 3.84 | 0.65 | 1.32 | 0.03 | 0.1 | 0.0023923 | 0.44757 | 0.018241 | 17 | 484.705 | 67 | 0.33333 | 84 | 0.0023667 | 17.2214
22000 | 2303.8346 | 7 | 0.1778 | 3 | 2 | NULL | 3.55 | 0.5 | 1.43 | 0.03 | 0.1 | 0.0024131 | 0.31627 | 0.024829 | 16 | 372.85 | 68 | 0.42857 | 84 | 0.0026429 | 17.9438
21000 | 2199.1149 | 7.5 | 0.1905 | 2.5 | 2 | NULL | 3.53 | 0.44 | 1.31 | 0.02 | 0.08 | 0.0020097 | 0.21634 | 0.028502 | 16 | 328.108 | 72 | 0.33333 | 90 | 0.0023667 | 19.294
18000 | 1884.9556 | 8.625 | 0.21907 | 3.75 | 2 | NULL | 4.64 | 0.74 | 2.59 | 0.03 | 0.08 | 0.0020527 | 0.24622 | 0.037694 | 21 | 551.818 | 56 | 0.43478 | 60 | 0.0026609 | 27.8745
15000 | 1570.7963 | 9 | 0.2286 | 3 | 2 | NULL | 4.56 | 0.56 | 2.35 | 0.03 | 0.1 | 0.0023745 | 0.21688 | 0.041043 | 20 | 417.592 | 66 | 0.33333 | 84 | 0.0023667 | 20.4123
21000 | 2199.1149 | 9 | 0.2286 | 3 | 2 | N | 6.52 | 1.01 | 3.03 | 0.02 | 0.07 | 0.0017567 | 0.19957 | 0.041043 | 29 | 753.157 | 64 | 0.33333 | 74 | 0.0023667 | 40.0081
17000 |  | 9 |  | 6 | 3 | NULL | 6.82 | 1.18 | 4.38 | 0.05 | 0.11 |  |  | 0.041043 | 30 | 879.926 | 58 | 0.66667 | 58
3000 |  | 9 |  | 6 | 4 | NULL | 0.34 | 0.01 | 0.26 | 0.09 | 0.18 |  |  | 0.041043 | 2 | 7.457 | 117 | 0.66667 | 68
18000 | 1884.9556 | 9.3 | 0.23622 | 3 | 2 | NULL | 7.44 | 1.14 | 3.99 | 0.03 | 0.1 | 0.0023864 | 0.26024 | 0.043825 | 33 | 850.098 | 67 | 0.32258 | 84 | 0.0023355 | 33.0716
10000 |  | 10 |  | 6 | 4 | NULL | 5.63 | 0.66 | 4.14 | 0.08 | 0.18 |  |  | 0.050671 | 25 | 492.162 | 71 | 0.6 | 76
17000 | 1780.2358 | 11 | 0.2794 | 3 | 2 | NULL | 12.53 | 1.92 | 7.1 | 0.03 | 0.09 | 0.0023196 | 0.21226 | 0.061312 | 56 | 1431.744 | 74 | 0.27273 | 72 | 0.0021909 | 54.162
16000 | 1675.5161 | 11 | 0.2794 | 3.8 | 2 | SF | 15.73 | 2.83 | 11.16 | 0.05 | 0.13 | 0.0032733 | 0.35319 | 0.061312 | 70 | 2110.331 | 70 | 0.34545 | 75 | 0.0024018 | 52.596
6000 | 628.3185 | 12 | 0.3048 | 4.5 | 2 | MR | 2.38 | 0.15 | 1.58 | 0.03 | 0.1 | 0.0025826 | 0.086161 | 0.072966 | 11 | 111.855 | 75 | 0.375 | 84 | 0.0024875 | 10.8491
8000 | 837.758 | 12.25 | 0.31115 | 3.75 | 2 | NULL | 3.73 | 0.28 | 2.22 | 0.02 | 0.08 | 0.0020674 | 0.081607 | 0.076038 | 17 | 208.796 | 76 | 0.30612 | 90 | 0.0022878 | 19.2635
13999 | 1465.9719 | 13 | 0.3302 | 4 | 2 | W | 17.28 | 2.65 | 11.95 | 0.03 | 0.1 | 0.0024111 | 0.1874 | 0.085634 | 77 | 1976.105 | 73 | 0.30769 | 84 | 0.0022923 | 74.9622
13000 | 1361.3568 | 14 | 0.3556 | 4.7 | 2 | SF | 27.49 | 5.09 | 24.66 | 0.05 | 0.13 | 0.0032935 | 0.28815 | 0.099315 | 122 | 3795.613 | 70 | 0.33571 | 75 | 0.0023736 | 90.0333
13000 | 1361.3568 | 14 | 0.3556 | 4 | 2 | W | 18.97 | 2.82 | 13.68 | 0.03 | 0.09 | 0.0022677 | 0.15964 | 0.099315 | 84 | 2102.874 | 73 | 0.28571 | 72 | 0.0022286 | 84.5332
13000 | 1361.3568 | 15 | 0.381 | 4 | 2 | E | 20.16 | 2.96 | 14.36 | 0.02 | 0.07 | 0.0018437 | 0.11868 | 0.11401 | 90 | 2207.272 | 72 | 0.26667 | 74 | 0.0021733 | 108.6376
11000 | 1151.9173 | 16 | 0.4064 | 4 | 2 | W | 20.53 | 2.69 | 15.42 | 0.02 | 0.08 | 0.0020113 | 0.10909 | 0.12972 | 91 | 2005.933 | 75 | 0.25 | 90 | 0.002125 | 98.4524
11000 | 1151.9173 | 16 | 0.4064 | 5.5 | 2 | MR | 25.18 | 3.71 | 21.24 | 0.03 | 0.1 | 0.0024754 | 0.15046 | 0.12972 | 112 | 2766.547 | 74 | 0.34375 | 84 | 0.0023969 | 111.0485
11000 | 1151.9173 | 16.5 | 0.4191 | 5 | 2 | W | 28.44 | 4.47 | 25.61 | 0.03 | 0.1 | 0.0024819 | 0.15543 | 0.13795 | 127 | 3333.279 | 72 | 0.30303 | 84 | 0.0022788 | 119.4063
11000 | 1151.9173 | 17 | 0.4318 | 4 | 2 | W | 26.04 | 3.63 | 20.78 | 0.02 | 0.08 | 0.0020118 | 0.10872 | 0.14644 | 116 | 2706.891 | 75 | 0.23529 | 90 | 0.0020824 | 122.9525
11000 | 1151.9173 | 18 | 0.4572 | 5.5 | 2 | MR | 40.51 | 6.83 | 39.14 | 0.03 | 0.1 | 0.0024837 | 0.15371 | 0.16417 | 180 | 5093.131 | 73 | 0.30556 | 84 | 0.0022861 | 169.6582
6000 | 628.3185 | 26 | 0.6604 | 13 | 2 | E | 48.74 | 6.78 | 71.26 | 0.03 | 0.09 | 0.0023119 | 0.081562 | 0.34253 | 217 | 5055.846 | 68 | 0.5 | 72 | 0.00285 | 273.932
6000 | 628.3185 | 27 | 0.6858 | 13 | 2 | E | 56.99 | 8.19 | 86.09 | 0.03 | 0.09 | 0.0023269 | 0.081581 | 0.36939 | 254 | 6107.283 | 68 | 0.48148 | 72 | 0.0027963 | 312.5668