## AXI_mot_db
| Name | Kv (rpm/v) | Pole (number) | Io (A) | r (omn) | Inductance | weight (g) | Imax (A) | No s | Voltage | Inom_max (A) | Eta_max (%) | Kt (N.m/A) | Tnom (N.m) | Rend nom | Icc | I opt | Eta opt | Cf | Estim --> | Mass | R | Cf | Cf
Ref | AXI 5325/16 GOLD LINE | 350 | 14 | 2.1 | 0.026 | 0 | 575 | 85 | 6 | 22.2 | 70 | 90 | 0.027284 | 2.3191 | 89.0477 | 853.8462 | 42.3447 | 90.3274 | 0.057296 |  | M*=T*(3/3.5) | R*=T*(-5/3.5)Kt*2 | Cf=T*(3/3.5)
| AXI 2203/40VPP GOLD LINE | 2000 | 14 | 0.5 | 0.245 |  | 17.5 | 9 | 2 | 7.4 | 7.5 | 75 | 0.0047746 | 0.042972 | 70.1577 | 30.2041 | 3.8861 | 75.9229 | 0.0023873 |  | 18.8355 | 0.23743 | 0.0018769
| AXI 2203/46 GOLD LINE | 1720 | 14 | 0.5 | 0.285 |  | 18.5 | 8.5 | 2 | 7.4 | 7 | 75 | 0.0055519 | 0.047191 | 67.8234 | 25.9649 | 3.6031 | 74.1719 | 0.002776 |  | 20.4101 | 0.28082 | 0.0020338
| AXI 2203/52 GOLD LINE | 1525 | 14 | 0.4 | 0.39 |  | 18.5 | 7 | 2 | 7.4 | 5.5 | 74 | 0.0062618 | 0.043833 | 65.8489 | 18.9744 | 2.7549 | 73.0695 | 0.0025047 |  | 19.1586 | 0.39696 | 0.0019091
| AXI 2203/RACE GOLD LINE | 2300 | 14 | 0.55 | 0.22 |  | 18.5 | 9 | 3 | 11.1 | 7.5 | 74 | 0.0041519 | 0.037367 | 78.8919 | 50.4545 | 5.2678 | 80.2086 | 0.0022835 |  | 16.709 | 0.2192 | 0.001665
| AXI 2204/54 GOLD LINE | 1400 | 14 | 0.35 | 0.32 |  | 25.9 | 7.5 | 3 | 11.1 | 6 | 77 | 0.0068209 | 0.051157 | 77.8784 | 34.6875 | 3.4843 | 80.9191 | 0.0023873 |  | 21.8716 | 0.37772 | 0.0021794
| AXI 2208/20 GOLD LINE | 1820 | 14 | 0.8 | 0.089 |  | 45 | 16 | 3 | 11.1 | 12 | 82 | 0.0052469 | 0.08395 | 84.3532 | 124.7191 | 9.9888 | 84.6234 | 0.0041975 |  | 33.44 | 0.11015 | 0.0033321
| AXI 2208/26 GOLD LINE | 1420 | 14 | 0.6 | 0.155 |  | 45 | 11 | 3 | 11.1 | 9 | 82 | 0.0067249 | 0.073973 | 81.6036 | 71.6129 | 6.555 | 82.5311 | 0.0040349 |  | 30.0034 | 0.21678 | 0.0029897
| AXI 2208/34 GOLD LINE | 1100 | 14 | 0.35 | 0.26 |  | 45 | 8 | 3 | 11.1 | 7 | 81 | 0.0086812 | 0.069449 | 79.4234 | 42.6923 | 3.8655 | 82.711 | 0.0030384 |  | 28.4236 | 0.39534 | 0.0028323
| AXI 2212/12 GOLD LINE | 1950 | 14 | 1.2 | 0.045 |  | 57 | 28 | 3 | 11.1 | 22 | 82 | 0.0048971 | 0.13712 | 86.113 | 246.6667 | 17.2047 | 86.5368 | 0.0058765 |  | 50.9215 | 0.047605 | 0.0050741
| AXI 2212/20 GOLD LINE | 1150 | 14 | 0.7 | 0.135 |  | 57 | 16 | 3 | 11.1 | 12 | 82 | 0.0083037 | 0.13286 | 80.4234 | 82.2222 | 7.5865 | 82.3976 | 0.0058126 |  | 49.563 | 0.14319 | 0.0049387
| AXI 2212/26 GOLD LINE | 920 | 14 | 0.45 | 0.21 |  | 57 | 12 | 3 | 11.1 | 10 | 80 | 0.01038 | 0.12456 | 77.4324 | 52.8571 | 4.8771 | 82.3976 | 0.0046709 |  | 46.8957 | 0.24533 | 0.0046729
| AXI 2212/34 GOLD LINE | 710 | 14 | 0.4 | 0.345 |  | 57 | 10 | 3 | 11.1 | 8 | 78 | 0.01345 | 0.1345 | 71.3784 | 32.1739 | 3.5874 | 78.9431 | 0.0053799 |  | 50.0861 | 0.36913 | 0.0049908
| AXI 2217/12 GOLD LINE | 1380 | 14 | 0.9 | 0.061 |  | 69.5 | 30 | 3 | 11.1 | 28 | 85 | 0.0069198 | 0.20759 | 81.8929 | 181.9672 | 12.7973 | 86.4291 | 0.0062278 |  | 72.6589 | 0.052559 | 0.0072401
| AXI 2217/16 GOLD LINE | 1050 | 14 | 0.7 | 0.12 |  | 69.5 | 22 | 3 | 11.1 | 18 | 83 | 0.0090946 | 0.20008 | 77.4084 | 92.5 | 8.0467 | 83.3584 | 0.0063662 |  | 70.3991 | 0.095697 | 0.0070149
| AXI 2217/20 GOLD LINE | 840 | 14 | 0.55 | 0.185 |  | 69.5 | 18 | 4 | 14.8 | 14 | 82 | 0.011368 | 0.20463 | 79.2589 | 80 | 6.6332 | 84.1044 | 0.0062525 |  | 71.7683 | 0.1448 | 0.0071513
| AXI 2217/5H GOLD LINE | 3000 | 14 | 1.9 | 0.039 |  | 68.5 | 34 | 3 | 11.1 | 27 | 85 | 0.0031831 | 0.10823 | 84.144 | 284.6154 | 23.2544 | 84.3266 | 0.0060479 |  | 41.5735 | 0.028202 | 0.0041426
| AXI 2808/16 GOLD LINE | 1820 | 14 | 2 | 0.075 |  | 76 | 25 | 3 | 11.1 | 15 | 80 | 0.0052469 | 0.13117 | 77.8829 | 148 | 17.2047 | 78.1018 | 0.010494 |  | 49.0227 | 0.058222 | 0.0048849
| AXI 2808/20 GOLD LINE | 1490 | 14 | 1.3 | 0.105 |  | 76 | 22 | 3 | 11.1 | 15 | 80 | 0.0064089 | 0.141 | 78.3739 | 105.7143 | 11.723 | 79.0511 | 0.0083316 |  | 52.1536 | 0.078351 | 0.0051968
| AXI 2808/24 GOLD LINE | 1190 | 14 | 1 | 0.115 |  | 76 | 22 | 3 | 11.1 | 15 | 82 | 0.0080246 | 0.17654 | 78.8288 | 96.5217 | 9.8245 | 80.6789 | 0.0080246 |  | 63.2375 | 0.089092 | 0.0063013
| AXI 2814/10 GOLD LINE | 1640 | 14 | 2.3 | 0.037 |  | 106 | 40 | 3 | 11.1 | 30 | 81 | 0.0058227 | 0.23291 | 83.1 | 300 | 26.2679 | 83.2548 | 0.013392 |  | 80.1907 | 0.031574 | 0.0079906
| AXI 2814/12 GOLD LINE | 1390 | 14 | 1.8 | 0.053 |  | 106 | 35 | 3 | 11.1 | 25 | 81 | 0.00687 | 0.24045 | 81.7225 | 209.434 | 19.416 | 82.3181 | 0.012366 |  | 82.4108 | 0.041997 | 0.0082118
| AXI 2814/16 GOLD LINE | 1035 | 14 | 1 | 0.085 |  | 106 | 30 | 3 | 11.1 | 20 | 82 | 0.0092264 | 0.27679 | 80.4505 | 130.5882 | 11.4275 | 83.2642 | 0.0092264 |  | 92.9778 | 0.06195 | 0.0092648
| AXI 2814/20 GOLD LINE | 840 | 14 | 0.7 | 0.145 |  | 106 | 25 | 4 | 14.8 | 17 | 83 | 0.011368 | 0.28421 | 79.9128 | 102.069 | 8.4527 | 84.1231 | 0.0079577 |  | 95.1085 | 0.090566 | 0.0094771
| AXI 2814/6D GOLD LINE | 2850 | 14 | 4.5 | 0.022 |  | 106 | 55 | 3 | 11.1 | 45 | 80 | 0.0033506 | 0.18428 | 81.973 | 504.5455 | 47.6493 | 82.0039 | 0.015078 |  | 65.6075 | 0.014609 | 0.0065375
| AXI 2820/10 GOLD LINE | 1200 | 14 | 2.3 | 0.039 |  | 151 | 42 | 4 | 14.8 | 30 | 83 | 0.0079577 | 0.33423 | 85.034 | 379.4872 | 29.5435 | 85.0358 | 0.018303 |  | 109.2869 | 0.035203 | 0.01089
| AXI 2820/12 GOLD LINE | 990 | 14 | 1.7 | 0.059 |  | 151 | 37 | 4 | 14.8 | 25 | 83 | 0.0096458 | 0.35689 | 83.9115 | 250.8475 | 20.6504 | 84.2132 | 0.016398 |  | 115.61 | 0.047093 | 0.01152
| AXI 2820/14 GOLD LINE | 860 | 14 | 1.7 | 0.078 |  | 151 | 36 | 4 | 14.8 | 30 | 86 | 0.011104 | 0.39974 | 79.4185 | 189.7436 | 17.9601 | 81.9651 | 0.018877 |  | 127.4087 | 0.053075 | 0.012696
| AXI 2820/8 GOLD LINE | 1500 | 14 | 3.3 | 0.026 |  | 151 | 55 | 3 | 11.1 | 37 | 82 | 0.0063662 | 0.35014 | 83.1874 | 426.9231 | 37.5346 | 83.1892 | 0.021008 |  | 113.7327 | 0.021081 | 0.011333
| AXI 2826/10 GOLD LINE | 920 | 14 | 1.7 | 0.042 |  | 181 | 42 | 5 | 18.5 | 30 | 84 | 0.01038 | 0.43595 | 87.9085 | 440.4762 | 27.3644 | 87.961 | 0.017645 |  | 137.2388 | 0.040975 | 0.013675
| AXI 2826/12 GOLD LINE | 760 | 14 | 1.3 | 0.062 |  | 181 | 37 | 5 | 18.5 | 25 | 84 | 0.012565 | 0.4649 | 86.8573 | 298.3871 | 19.6953 | 87.2345 | 0.016334 |  | 145.0154 | 0.054774 | 0.01445
| AXI 2826/6 GOLD LINE | 1500 | 14 | 3.5 | 0.025 |  | 181 | 65 | 3 | 11.1 | 45 | 82 | 0.0063662 | 0.4138 | 82.8754 | 444 | 39.4208 | 83.0312 | 0.022282 |  | 131.2417 | 0.016606 | 0.013078
| AXI 2826/8 GOLD LINE | 1130 | 14 | 2.9 | 0.03 |  | 181 | 55 | 3 | 11.1 | 37 | 83 | 0.0084507 | 0.46479 | 82.9459 | 370 | 32.7567 | 83.0775 | 0.024507 |  | 144.9856 | 0.024785 | 0.014447
| AXI 4120/14 GOLD LINE | 660 | 14 | 2 | 0.041 |  | 320 | 55 | 5 | 18.5 | 40 | 85 | 0.014469 | 0.79577 | 86.5784 | 451.2195 | 30.0406 | 87.1279 | 0.028937 |  | 229.878 | 0.033701 | 0.022906
| AXI 4120/18 GOLD LINE | 515 | 14 | 1.5 | 0.07 |  | 320 | 55 | 7 | 25.9 | 40 | 86 | 0.018542 | 1.0198 | 85.8446 | 370 | 23.5584 | 87.6711 | 0.027813 |  | 284.3434 | 0.038833 | 0.028333
| AXI 4120/20 GOLD LINE | 465 | 14 | 1.5 | 0.082 |  | 320 | 52 | 6 | 22.2 | 37 | 87 | 0.020536 | 1.0679 | 82.8333 | 270.7317 | 20.1519 | 85.6671 | 0.030804 |  | 295.7888 | 0.044601 | 0.029474
| AXI 4130/16 GOLD LINE | 385 | 14 | 1.3 | 0.063 |  | 409 | 60 | 8 | 29.6 | 40 | 88 | 0.024803 | 1.4882 | 88.5132 | 469.8413 | 24.7142 | 89.7564 | 0.032244 |  | 393.1248 | 0.040496 | 0.039173
| AXI 4130/20 GOLD LINE | 305 | 14 | 1.2 | 0.099 |  | 409 | 55 | 8 | 29.6 | 40 | 88 | 0.031309 | 1.722 | 84.023 | 298.9899 | 18.9417 | 87.7309 | 0.037571 |  | 445.5019 | 0.052385 | 0.044392
| AXI 5320/18 GOLD LINE | 370 | 14 | 1.4 | 0.023 |  | 495 | 78 | 6 | 22.2 | 55 | 93 | 0.025809 | 2.0131 | 91.9014 | 965.2174 | 36.7601 | 92.5281 | 0.036132 |  | 509.3186 | 0.028478 | 0.050751
| AXI 5320/24 GOLD LINE | 206 | 14 | 1.1 | 0.084 |  | 495 | 50 | 10 | 37 | 32 | 93 | 0.046356 | 2.3178 | 89.5474 | 440.4762 | 22.0119 | 90.2551 | 0.050991 |  | 574.7185 | 0.075115 | 0.057268
| AXI 5320/28 GOLD LINE | 249 | 14 | 1.4 | 0.057 |  | 495 | 65 | 10 | 37 | 36 | 92 | 0.038351 | 2.4928 | 90.7808 | 649.1228 | 30.1458 | 90.9275 | 0.053691 |  | 611.717 | 0.046335 | 0.060954
| AXI 5325/16 GOLD LINE | 350 | 14 | 2.1 | 0.026 |  | 575 | 85 | 6 | 22.2 | 70 | 90 | 0.027284 | 2.3191 | 89.0477 | 853.8462 | 42.3447 | 90.3274 | 0.057296 |  | 575 | 0.026 | 0.057296
| AXI 5325/18 GOLD LINE | 308 | 14 | 1.7 | 0.032 |  | 575 | 80 | 8 | 29.6 | 65 | 91 | 0.031004 | 2.4803 | 90.5414 | 925 | 39.6548 | 91.6098 | 0.052707 |  | 609.097 | 0.030501 | 0.060693
| AXI 5325/20 GOLD LINE | 280 | 14 | 2 | 0.037 |  | 575 | 78 | 8 | 29.6 | 65 | 92 | 0.034105 | 2.6602 | 89.0481 | 800 | 40 | 90.25 | 0.068209 |  | 646.7572 | 0.033394 | 0.064446
| AXI 5325/24 GOLD LINE | 232 | 14 | 1.7 | 0.045 |  | 575 | 75 | 10 | 37 | 55 | 91 | 0.041161 | 3.0871 | 90.4267 | 822.2222 | 37.3869 | 91.1127 | 0.069973 |  | 734.7578 | 0.039325 | 0.073215
| AXI 5330/18 GOLD LINE | 259 | 14 | 2 | 0.032 |  | 652 | 80 | 10 | 37 | 60 | 90 | 0.03687 | 2.9496 | 91.6505 | 1156.25 | 48.0885 | 91.855 | 0.07374 |  | 706.6222 | 0.033675 | 0.070411
| AXI 5330/24 GOLD LINE | 197 | 14 | 1.5 | 0.057 |  | 652 | 65 | 10 | 37 | 38 | 91 | 0.048474 | 3.1508 | 90.4297 | 649.1228 | 31.2039 | 90.6169 | 0.07271 |  | 747.7395 | 0.052971 | 0.074508
| AXI 5345/14HD GOLD LINE | 225 | 14 | 2.6 | 0.027 |  | 995 | 110 | 10 | 37 | 84 | 93 | 0.042441 | 4.6685 | 90.9648 | 1370.3704 | 59.6906 | 91.4781 | 0.11035 |  | 1047.4147 | 0.023156 | 0.10437
| AXI 5345/16HD GOLD LINE | 195 | 14 | 2.1 | 0.034 |  | 995 | 90 | 12 | 44.4 | 75 | 94 | 0.048971 | 4.4074 | 91.6176 | 1305.8824 | 52.3675 | 92.1406 | 0.10284 |  | 996.9839 | 0.033471 | 0.099344
| AXI 5345/18HD GOLD LINE | 171 | 14 | 1.6 | 0.042 |  | 995 | 75 | 12 | 44.4 | 63 | 94 | 0.055844 | 4.1883 | 91.6522 | 1057.1429 | 41.127 | 92.3706 | 0.08935 |  | 954.3521 | 0.046815 | 0.095096
| AXI 5360/20 GOLD LINE | 120 | 14 | 1.8 | 0.068 |  | 1350 | 65 | 10 | 37 | 59 | 94 | 0.079577 | 5.1725 | 86.4367 | 544.1176 | 31.2956 | 88.8276 | 0.14324 |  | 1143.6163 | 0.070317 | 0.11396
| AXI 5330/F3A GOLD LINE | 235 | 14 | 1.8 | 0.045 |  | 652 | 75 | 10 | 37 | 57 | 91 | 0.040635 | 3.0476 | 90.1286 | 822.2222 | 38.4708 | 90.8612 | 0.073144 |  | 726.7105 | 0.039038 | 0.072413
| RIMFIRE 65CC | 160 | 14 | 2 | 0.018 | 5.6e-05 | 1480 | 150 | 12 | 44.4 | 135 | 94 | 0.059683 | 8.9525 | 93.1266 | 2466.6667 | 70.2377 | 94.3861 | 0.11937